## Sheet1
| Volume de calda [L] | STATUS | Capacidade operacional [ha/h] | Tempo de missao [h] | Tempo util [h] | Tempo por voo [min] | Autonomia Projetada [h] | N° Voos | MTOW [kg] | Massa Estrutura [kg] | Combustível [kg] | Abastecimentos | Massa gerador | Potência gerador [W] | Combustível consumido [L] | Calda cons [L] | Distância percorrida [km] | Distância Pulverizando [km] | RTL ACUMULADO[m] | EOC [km/km] | EOC [h/h] | Tempo de manobra [h] | Tempo rtl_rtw [h] | V pulv [m/s] | V desloc [m/s]
0 | 35 | CONCLUIDO | 12.2708 | 8.15 | 5.71 | 10.7 | 0.22 | 32 | 80.84 | 35.1 | 1 | 30 | 9.74 | 10204.21 | 43.19 | 204.57 | 37.38 | 14.32 | 9865.81 | 0.38 | 0.7 | 0.7 | 0.62 | 1 | 10
1 | 35 | CONCLUIDO | 12.6841 | 7.88 | 5.56 | 13.35 | 0.27 | 25 | 81.14 | 35.1 | 1.25 | 23 | 9.79 | 10241.25 | 41.59 | 204.57 | 32.52 | 14.32 | 7473.22 | 0.44 | 0.72 | 0.69 | 0.48 | 1 | 10
2 | 35 | CONCLUIDO | 12.9106 | 7.75 | 5.49 | 15.69 | 0.32 | 21 | 81.44 | 35.1 | 1.5 | 19 | 9.84 | 10278.32 | 40.54 | 204.55 | 30.27 | 14.32 | 6368.14 | 0.47 | 0.72 | 0.69 | 0.41 | 1 | 10
3 | 35 | CONCLUIDO | 13.0942 | 7.64 | 5.43 | 18.12 | 0.38 | 18 | 81.74 | 35.1 | 1.75 | 16 | 9.89 | 10315.41 | 39.51 | 204.58 | 28.84 | 14.32 | 5665.84 | 0.5 | 0.73 | 0.68 | 0.35 | 1 | 10
4 | 35 | CONCLUIDO | 13.3013 | 7.52 | 5.37 | 21.47 | 0.43 | 15 | 82.04 | 35.1 | 2 | 13 | 9.94 | 10352.53 | 38.61 | 204.55 | 26.74 | 14.32 | 4633.86 | 0.54 | 0.74 | 0.67 | 0.28 | 1 | 10
5 | 35 | CONCLUIDO | 13.4384 | 7.44 | 5.33 | 24.58 | 0.48 | 13 | 82.34 | 35.1 | 2.25 | 11 | 9.99 | 10389.66 | 37.54 | 204.55 | 25.31 | 14.32 | 3924.45 | 0.57 | 0.75 | 0.67 | 0.24 | 1 | 10
6 | 35 | CONCLUIDO | 13.4882 | 7.41 | 5.32 | 26.58 | 0.53 | 12 | 82.65 | 35.1 | 2.5 | 10 | 10.04 | 10426.82 | 37.14 | 204.55 | 24.94 | 14.32 | 3745.77 | 0.57 | 0.75 | 0.67 | 0.23 | 1 | 10
7 | 35 | CONCLUIDO | 13.5757 | 7.37 | 5.28 | 28.83 | 0.58 | 11 | 82.95 | 35.1 | 2.75 | 9 | 10.1 | 10463.99 | 36.41 | 204.61 | 23.94 | 14.32 | 3251.45 | 0.6 | 0.75 | 0.67 | 0.2 | 1 | 10
8 | 35 | CONCLUIDO | 13.656 | 7.32 | 5.26 | 31.55 | 0.63 | 10 | 83.25 | 35.1 | 3 | 8 | 10.15 | 10501.19 | 35.49 | 204.55 | 23.19 | 14.32 | 2882.97 | 0.62 | 0.76 | 0.66 | 0.17 | 1 | 10
9 | 35 | CONCLUIDO | 13.7023 | 7.3 | 5.25 | 35.01 | 0.68 | 9 | 83.55 | 35.1 | 3.25 | 7 | 10.2 | 10538.42 | 34.89 | 204.55 | 23 | 14.32 | 2792.05 | 0.62 | 0.76 | 0.67 | 0.17 | 1 | 10
10 | 35 | CONCLUIDO | 13.7868 | 7.25 | 5.22 | 39.18 | 0.73 | 8 | 83.85 | 35.1 | 3.5 | 6 | 10.25 | 10575.66 | 33.86 | 204.55 | 22.21 | 14.32 | 2403.63 | 0.64 | 0.76 | 0.66 | 0.14 | 1 | 10
11 | 35 | CONCLUIDO | 13.7963 | 7.25 | 5.22 | 39.14 | 0.78 | 8 | 84.15 | 35.1 | 3.75 | 6 | 10.3 | 10612.93 | 33.21 | 204.55 | 21.91 | 14.32 | 2252.37 | 0.65 | 0.76 | 0.66 | 0.14 | 1 | 10
12 | 35 | CONCLUIDO | 13.8616 | 7.21 | 5.2 | 44.59 | 0.83 | 7 | 84.46 | 35.1 | 4 | 1 | 10.36 | 10650.22 | 32.43 | 204.55 | 21.32 | 14.32 | 1959.76 | 0.67 | 0.77 | 0.66 | 0.12 | 1 | 10
13 | 35 | CONCLUIDO | 13.8638 | 7.21 | 5.2 | 44.58 | 0.88 | 7 | 84.76 | 35.1 | 4.25 | 0 | 10.41 | 10687.53 | 32.56 | 204.55 | 21.24 | 14.32 | 1922.34 | 0.67 | 0.77 | 0.67 | 0.12 | 1 | 10