## Sheet1
| Volume de calda [L] | STATUS | Capacidade operacional [ha/h] | Tempo de missao [h] | Tempo util [h] | Tempo por voo [min] | Autonomia Projetada [h] | N° Voos | MTOW [kg] | Massa Estrutura [kg] | Combustível [kg] | Abastecimentos | Massa gerador | Potência gerador [W] | Combustível consumido [L] | Calda cons [L] | Distância percorrida [km] | Distância Pulverizando [km] | RTL ACUMULADO[m] | EOC [km/km] | EOC [h/h] | Tempo de manobra [h] | Tempo rtl_rtw [h] | V pulv [m/s] | V desloc [m/s]
0 | 40 | CONCLUIDO | 11.9249 | 8.39 | 5.78 | 9.92 | 0.2 | 35 | 89.87 | 37.55 | 1 | 33 | 11.32 | 11317.98 | 47.41 | 204.58 | 39.4 | 14.32 | 10863.53 | 0.36 | 0.69 | 0.71 | 0.7 | 1 | 10
1 | 40 | CONCLUIDO | 12.3343 | 8.11 | 5.64 | 12.08 | 0.24 | 28 | 90.18 | 37.55 | 1.25 | 26 | 11.37 | 11355.7 | 45.74 | 204.56 | 34.99 | 14.32 | 8693.35 | 0.41 | 0.71 | 0.7 | 0.55 | 1 | 10
2 | 40 | CONCLUIDO | 12.6707 | 7.89 | 5.52 | 14.39 | 0.29 | 23 | 90.48 | 37.55 | 1.5 | 21 | 11.43 | 11393.43 | 44.27 | 204.55 | 31.39 | 14.32 | 6917.03 | 0.46 | 0.72 | 0.68 | 0.43 | 1 | 10
3 | 40 | CONCLUIDO | 12.9042 | 7.75 | 5.45 | 17.21 | 0.34 | 19 | 90.79 | 37.55 | 1.75 | 17 | 11.49 | 11431.19 | 43.23 | 204.55 | 29.32 | 14.32 | 5902.3 | 0.49 | 0.73 | 0.68 | 0.37 | 1 | 10
4 | 40 | CONCLUIDO | 13.0175 | 7.68 | 5.42 | 19.13 | 0.39 | 17 | 91.1 | 37.55 | 2 | 15 | 11.54 | 11468.97 | 42.6 | 204.55 | 28.42 | 14.32 | 5459.47 | 0.5 | 0.73 | 0.68 | 0.34 | 1 | 10
5 | 40 | CONCLUIDO | 13.1907 | 7.58 | 5.36 | 21.43 | 0.43 | 15 | 91.4 | 37.55 | 2.25 | 13 | 11.6 | 11506.78 | 41.53 | 204.55 | 26.1 | 14.32 | 4313.07 | 0.55 | 0.74 | 0.68 | 0.27 | 1 | 10
6 | 40 | CONCLUIDO | 13.3225 | 7.51 | 5.32 | 24.56 | 0.48 | 13 | 91.71 | 37.55 | 2.5 | 11 | 11.66 | 11544.61 | 40.87 | 204.55 | 25.11 | 14.32 | 3825.05 | 0.57 | 0.75 | 0.67 | 0.24 | 1 | 10
7 | 40 | CONCLUIDO | 13.3899 | 7.47 | 5.3 | 26.51 | 0.52 | 12 | 92.02 | 37.55 | 2.75 | 10 | 11.71 | 11582.46 | 40.21 | 204.57 | 24.68 | 14.32 | 3616.54 | 0.58 | 0.75 | 0.67 | 0.22 | 1 | 10
8 | 40 | CONCLUIDO | 13.4574 | 7.43 | 5.28 | 28.82 | 0.57 | 11 | 92.32 | 37.55 | 3 | 9 | 11.77 | 11620.34 | 39.66 | 204.55 | 23.92 | 14.32 | 3243.12 | 0.6 | 0.75 | 0.67 | 0.2 | 1 | 10
9 | 40 | CONCLUIDO | 13.5161 | 7.4 | 5.27 | 31.62 | 0.62 | 10 | 92.63 | 37.55 | 3.25 | 8 | 11.83 | 11658.24 | 39.09 | 204.55 | 23.65 | 14.32 | 3109.62 | 0.61 | 0.76 | 0.66 | 0.19 | 1 | 10
10 | 40 | CONCLUIDO | 13.5947 | 7.36 | 5.25 | 34.97 | 0.66 | 9 | 92.94 | 37.55 | 3.5 | 7 | 11.88 | 11696.16 | 38.32 | 204.56 | 22.75 | 14.32 | 2665.49 | 0.63 | 0.76 | 0.67 | 0.16 | 1 | 10
11 | 40 | CONCLUIDO | 13.5911 | 7.36 | 5.25 | 34.99 | 0.71 | 9 | 93.24 | 37.55 | 3.75 | 7 | 11.94 | 11734.1 | 37.8 | 204.55 | 22.83 | 14.32 | 2706.9 | 0.63 | 0.76 | 0.67 | 0.16 | 1 | 10
12 | 40 | CONCLUIDO | 13.6778 | 7.31 | 5.22 | 39.15 | 0.75 | 8 | 93.55 | 37.55 | 4 | 6 | 12 | 11772.07 | 36.75 | 204.55 | 22.08 | 14.32 | 2336.81 | 0.65 | 0.76 | 0.66 | 0.14 | 1 | 10
13 | 40 | CONCLUIDO | 13.6648 | 7.32 | 5.23 | 39.2 | 0.8 | 8 | 93.86 | 37.55 | 4.25 | 6 | 12.06 | 11810.06 | 35.93 | 204.56 | 22.28 | 14.32 | 2435.67 | 0.64 | 0.76 | 0.66 | 0.14 | 1 | 10
14 | 40 | CONCLUIDO | 13.7336 | 7.28 | 5.21 | 44.65 | 0.84 | 7 | 94.17 | 37.55 | 4.5 | 5 | 12.12 | 11848.08 | 35.79 | 204.55 | 21.71 | 14.32 | 2156.68 | 0.66 | 0.76 | 0.66 | 0.13 | 1 | 10
15 | 40 | CONCLUIDO | 13.7258 | 7.29 | 5.21 | 44.69 | 0.88 | 7 | 94.48 | 37.55 | 4.75 | 2 | 12.17 | 11886.12 | 35.51 | 204.55 | 21.73 | 14.32 | 2165.88 | 0.66 | 0.76 | 0.67 | 0.13 | 1 | 10
16 | 40 | CONCLUIDO | 13.7347 | 7.28 | 5.21 | 44.65 | 0.93 | 7 | 94.79 | 37.55 | 5 | 0 | 12.23 | 11924.18 | 35.07 | 204.55 | 21.53 | 14.32 | 2065.84 | 0.67 | 0.76 | 0.67 | 0.13 | 1 | 10