## Sheet1
| Volume de calda [L] | STATUS | Capacidade operacional [ha/h] | Tempo de missao [h] | Tempo util [h] | Tempo por voo [min] | Autonomia Projetada [h] | N° Voos | MTOW [kg] | Massa Estrutura [kg] | Combustível [kg] | Abastecimentos | Massa gerador | Potência gerador [W] | Combustível consumido [L] | Calda cons [L] | Distância percorrida [km] | Distância Pulverizando [km] | RTL ACUMULADO[m] | EOC [km/km] | EOC [h/h] | Tempo de manobra [h] | Tempo rtl_rtw [h] | V pulv [m/s] | V desloc [m/s]
0 | 60 | CONCLUIDO | 12.8137 | 7.8 | 4.75 | 7.92 | 0.14 | 36 | 124.63 | 45 | 1 | 34 | 18.64 | 15605.44 | 48.5 | 208.41 | 36.19 | 13 | 11120.94 | 0.36 | 0.78 | 0.11 | 0.71 | 1 | 10
1 | 60 | CONCLUIDO | 13.4544 | 7.43 | 4.58 | 9.82 | 0.18 | 28 | 124.96 | 45 | 1.25 | 26 | 18.71 | 15645.96 | 46.42 | 208.4 | 30.93 | 13 | 8532.13 | 0.42 | 0.81 | 0.1 | 0.54 | 1 | 10
2 | 60 | CONCLUIDO | 13.8873 | 7.2 | 4.48 | 11.69 | 0.21 | 23 | 125.29 | 45 | 1.5 | 21 | 18.79 | 15686.51 | 44.97 | 208.37 | 27.61 | 13 | 6896.45 | 0.47 | 0.83 | 0.09 | 0.44 | 1 | 10
3 | 60 | CONCLUIDO | 14.3793 | 6.95 | 4.34 | 13.69 | 0.25 | 19 | 125.62 | 45 | 1.75 | 17 | 18.87 | 15727.09 | 43.2 | 208.35 | 22.97 | 13 | 4595.94 | 0.57 | 0.86 | 0.08 | 0.3 | 1 | 10
4 | 60 | CONCLUIDO | 14.373 | 6.96 | 4.39 | 15.5 | 0.28 | 17 | 125.95 | 45 | 2 | 15 | 18.95 | 15767.7 | 43.4 | 208.37 | 25.09 | 13 | 5665.88 | 0.52 | 0.85 | 0.08 | 0.35 | 1 | 10
5 | 60 | CONCLUIDO | 14.6015 | 6.85 | 4.33 | 17.33 | 0.31 | 15 | 126.28 | 45 | 2.25 | 13 | 19.03 | 15808.34 | 42.54 | 208.35 | 23.13 | 13 | 4692.88 | 0.56 | 0.86 | 0.08 | 0.29 | 1 | 10
6 | 60 | CONCLUIDO | 14.8215 | 6.75 | 4.28 | 19.77 | 0.35 | 13 | 126.61 | 45 | 2.5 | 11 | 19.11 | 15849 | 41.66 | 208.33 | 21.54 | 13 | 3911.08 | 0.6 | 0.87 | 0.08 | 0.24 | 1 | 10
7 | 60 | CONCLUIDO | 14.9223 | 6.7 | 4.26 | 21.31 | 0.38 | 12 | 126.94 | 45 | 2.75 | 10 | 19.19 | 15889.69 | 41.02 | 208.32 | 20.94 | 13 | 3613.73 | 0.62 | 0.87 | 0.07 | 0.22 | 1 | 10
8 | 60 | CONCLUIDO | 15.0407 | 6.65 | 4.24 | 23.1 | 0.42 | 11 | 127.27 | 45 | 3 | 9 | 19.27 | 15930.42 | 40.41 | 208.33 | 20.05 | 13 | 3174.01 | 0.65 | 0.88 | 0.07 | 0.19 | 1 | 10
9 | 60 | CONCLUIDO | 15.2323 | 6.56 | 4.18 | 25.06 | 0.45 | 10 | 127.6 | 45 | 3.25 | 8 | 19.35 | 15971.17 | 39.42 | 208.32 | 18.16 | 13 | 2236.58 | 0.72 | 0.89 | 0.07 | 0.14 | 1 | 10
10 | 60 | CONCLUIDO | 15.0874 | 6.63 | 4.24 | 25.44 | 0.48 | 10 | 127.93 | 45 | 3.5 | 8 | 19.43 | 16011.95 | 39.69 | 208.33 | 20.32 | 13 | 3315.49 | 0.64 | 0.88 | 0.07 | 0.2 | 1 | 10
11 | 60 | CONCLUIDO | 15.2445 | 6.56 | 4.2 | 27.98 | 0.52 | 9 | 128.26 | 45 | 3.75 | 7 | 19.51 | 16052.76 | 39.13 | 208.32 | 18.95 | 13 | 2636.24 | 0.69 | 0.89 | 0.07 | 0.16 | 1 | 10
12 | 60 | CONCLUIDO | 15.3355 | 6.52 | 4.18 | 31.38 | 0.55 | 8 | 128.59 | 45 | 4 | 6 | 19.59 | 16093.6 | 38.43 | 208.32 | 18.49 | 13 | 2408.92 | 0.7 | 0.89 | 0.07 | 0.14 | 1 | 10
13 | 60 | CONCLUIDO | 15.3512 | 6.51 | 4.18 | 31.33 | 0.58 | 8 | 128.92 | 45 | 4.25 | 6 | 19.68 | 16134.46 | 38.11 | 208.33 | 18.34 | 13 | 2332.5 | 0.71 | 0.89 | 0.07 | 0.14 | 1 | 10
14 | 60 | CONCLUIDO | 15.4839 | 6.46 | 4.15 | 35.55 | 0.62 | 7 | 129.25 | 45 | 4.5 | 5 | 19.76 | 16175.36 | 37.47 | 208.33 | 17.25 | 13 | 1793.68 | 0.75 | 0.9 | 0.07 | 0.11 | 1 | 10
15 | 60 | CONCLUIDO | 15.45 | 6.47 | 4.16 | 35.67 | 0.65 | 7 | 129.59 | 45 | 4.75 | 5 | 19.84 | 16216.29 | 37.2 | 208.32 | 17.94 | 13 | 2139.59 | 0.72 | 0.89 | 0.06 | 0.12 | 1 | 10
16 | 60 | CONCLUIDO | 15.4261 | 6.48 | 4.17 | 35.75 | 0.68 | 7 | 129.92 | 45 | 5 | 5 | 19.92 | 16257.24 | 36.55 | 208.32 | 18.18 | 13 | 2260.51 | 0.71 | 0.89 | 0.06 | 0.13 | 1 | 10
17 | 60 | CONCLUIDO | 15.579 | 6.42 | 4.13 | 41.33 | 0.71 | 6 | 130.25 | 45 | 5.25 | 4 | 20 | 16298.23 | 35.99 | 208.32 | 16.87 | 13 | 1610.13 | 0.77 | 0.9 | 0.06 | 0.09 | 1 | 10
18 | 60 | CONCLUIDO | 15.579 | 6.42 | 4.13 | 41.33 | 0.74 | 6 | 130.58 | 45 | 5.5 | 4 | 20.09 | 16339.24 | 35.73 | 208.34 | 16.84 | 13 | 1595.95 | 0.77 | 0.9 | 0.06 | 0.09 | 1 | 10
19 | 60 | CONCLUIDO | 15.6033 | 6.41 | 4.12 | 41.23 | 0.78 | 6 | 130.92 | 45 | 5.75 | 4 | 20.17 | 16380.29 | 34.9 | 208.32 | 16.58 | 13 | 1464.49 | 0.78 | 0.9 | 0.06 | 0.08 | 1 | 10
20 | 60 | CONCLUIDO | 15.5213 | 6.44 | 4.16 | 41.57 | 0.81 | 6 | 131.25 | 45 | 6 | 4 | 20.25 | 16421.36 | 34.57 | 208.32 | 17.75 | 13 | 2047.8 | 0.73 | 0.89 | 0.06 | 0.12 | 1 | 10
21 | 60 | CONCLUIDO | 15.6685 | 6.38 | 4.12 | 49.47 | 0.84 | 5 | 131.58 | 45 | 6.25 | 2 | 20.34 | 16462.46 | 33.97 | 208.32 | 16.56 | 13 | 1459.74 | 0.78 | 0.9 | 0.06 | 0.08 | 1 | 10
22 | 60 | CONCLUIDO | 15.6665 | 6.38 | 4.12 | 49.48 | 0.87 | 5 | 131.92 | 45 | 6.5 | 2 | 20.42 | 16503.6 | 33.96 | 208.32 | 16.55 | 13 | 1454.29 | 0.79 | 0.9 | 0.06 | 0.08 | 1 | 10
23 | 60 | CONCLUIDO | 15.6774 | 6.38 | 4.12 | 49.42 | 0.9 | 5 | 132.25 | 45 | 6.75 | 1 | 20.5 | 16544.76 | 34.01 | 208.32 | 16.38 | 13 | 1370.09 | 0.79 | 0.9 | 0.06 | 0.08 | 1 | 10
24 | 60 | CONCLUIDO | 15.6549 | 6.39 | 4.13 | 49.53 | 0.93 | 5 | 132.58 | 45 | 7 | 1 | 20.59 | 16585.95 | 34.02 | 208.32 | 16.77 | 13 | 1563.79 | 0.78 | 0.9 | 0.06 | 0.09 | 1 | 10
25 | 60 | CONCLUIDO | 15.6413 | 6.39 | 4.13 | 49.6 | 0.96 | 5 | 132.92 | 45 | 7.25 | 0 | 20.67 | 16627.17 | 34.19 | 208.35 | 16.9 | 13 | 1627.75 | 0.77 | 0.9 | 0.06 | 0.09 | 1 | 10