## Sheet1
| Volume de calda [L] | STATUS | Capacidade operacional [ha/h] | Tempo de missao [h] | Tempo util [h] | Tempo por voo [min] | Autonomia Projetada [h] | N° Voos | MTOW [kg] | Massa Estrutura [kg] | Combustível [kg] | Abastecimentos | Massa gerador | Potência gerador [W] | Combustível consumido [L] | Calda cons [L] | Distância percorrida [km] | Distância Pulverizando [km] | RTL ACUMULADO[m] | EOC [km/km] | EOC [h/h] | Tempo de manobra [h] | Tempo rtl_rtw [h] | V pulv [m/s] | V desloc [m/s]
0 | 90 | CONCLUIDO | 10.9359 | 9.14 | 5.02 | 6.27 | 0.1 | 48 | 176.73 | 52.44 | 1 | 46 | 33.29 | 22031.19 | 64.95 | 208.42 | 44.45 | 13 | 15191.47 | 0.29 | 0.74 | 0.13 | 0.97 | 1 | 10
1 | 90 | CONCLUIDO | 11.731 | 8.52 | 4.79 | 7.76 | 0.13 | 37 | 177.1 | 52.44 | 1.25 | 35 | 33.41 | 22076.81 | 61.72 | 208.37 | 37.44 | 13 | 11738.3 | 0.35 | 0.78 | 0.11 | 0.75 | 1 | 10
2 | 90 | CONCLUIDO | 12.3212 | 8.12 | 4.63 | 9.26 | 0.15 | 30 | 177.47 | 52.44 | 1.5 | 28 | 33.53 | 22122.46 | 59.43 | 208.32 | 32.41 | 13 | 9262.24 | 0.4 | 0.8 | 0.1 | 0.59 | 1 | 10
3 | 90 | CONCLUIDO | 12.7583 | 7.84 | 4.53 | 10.87 | 0.17 | 25 | 177.84 | 52.44 | 1.75 | 23 | 33.65 | 22168.15 | 57.89 | 208.4 | 29.18 | 13 | 7670.19 | 0.45 | 0.82 | 0.1 | 0.49 | 1 | 10
4 | 90 | CONCLUIDO | 13.0548 | 7.66 | 4.46 | 12.16 | 0.2 | 22 | 178.21 | 52.44 | 2 | 20 | 33.77 | 22213.89 | 56.76 | 208.32 | 26.9 | 13 | 6543.34 | 0.48 | 0.83 | 0.09 | 0.42 | 1 | 10
5 | 90 | CONCLUIDO | 13.4766 | 7.42 | 4.32 | 13.66 | 0.22 | 19 | 178.59 | 52.44 | 2.25 | 17 | 33.89 | 22259.66 | 54.74 | 208.33 | 22.63 | 13 | 4426.6 | 0.57 | 0.86 | 0.08 | 0.28 | 1 | 10
6 | 90 | CONCLUIDO | 13.5232 | 7.39 | 4.37 | 15.42 | 0.25 | 17 | 178.96 | 52.44 | 2.5 | 15 | 34.02 | 22305.48 | 55.16 | 208.38 | 24.38 | 13 | 5308.5 | 0.53 | 0.85 | 0.08 | 0.33 | 1 | 10
7 | 90 | CONCLUIDO | 13.6111 | 7.35 | 4.36 | 16.34 | 0.27 | 16 | 179.33 | 52.44 | 2.75 | 14 | 34.14 | 22351.34 | 54.93 | 208.35 | 24.02 | 13 | 5134.02 | 0.54 | 0.85 | 0.08 | 0.32 | 1 | 10
8 | 90 | CONCLUIDO | 13.8541 | 7.22 | 4.3 | 18.43 | 0.3 | 14 | 179.7 | 52.44 | 3 | 12 | 34.26 | 22397.24 | 53.88 | 208.32 | 22.13 | 13 | 4200.19 | 0.59 | 0.87 | 0.08 | 0.26 | 1 | 10
9 | 90 | CONCLUIDO | 13.9567 | 7.16 | 4.28 | 19.76 | 0.32 | 13 | 180.07 | 52.44 | 3.25 | 11 | 34.38 | 22443.18 | 53.47 | 208.33 | 21.5 | 13 | 3891.47 | 0.6 | 0.87 | 0.08 | 0.24 | 1 | 10
10 | 90 | CONCLUIDO | 14.0724 | 7.11 | 4.26 | 21.29 | 0.34 | 12 | 180.45 | 52.44 | 3.5 | 10 | 34.51 | 22489.16 | 52.88 | 208.33 | 20.78 | 13 | 3536.79 | 0.63 | 0.87 | 0.07 | 0.22 | 1 | 10
11 | 90 | CONCLUIDO | 14.181 | 7.05 | 4.24 | 23.13 | 0.37 | 11 | 180.82 | 52.44 | 3.75 | 9 | 34.63 | 22535.19 | 52.35 | 208.32 | 20.23 | 13 | 3265.58 | 0.64 | 0.88 | 0.07 | 0.2 | 1 | 10
12 | 90 | CONCLUIDO | 14.1861 | 7.05 | 4.24 | 23.11 | 0.39 | 11 | 181.19 | 52.44 | 4 | 9 | 34.75 | 22581.25 | 52.16 | 208.32 | 20.11 | 13 | 3203.76 | 0.65 | 0.88 | 0.07 | 0.2 | 1 | 10
13 | 90 | CONCLUIDO | 14.3816 | 6.95 | 4.18 | 25.06 | 0.42 | 10 | 181.57 | 52.44 | 4.25 | 8 | 34.88 | 22627.36 | 51.04 | 208.32 | 18.19 | 13 | 2252.26 | 0.71 | 0.89 | 0.07 | 0.14 | 1 | 10
14 | 90 | CONCLUIDO | 14.2259 | 7.03 | 4.25 | 25.52 | 0.44 | 10 | 181.94 | 52.44 | 4.5 | 8 | 35 | 22673.63 | 51.91 | 208.33 | 20.82 | 13 | 3564.6 | 0.62 | 0.87 | 0.07 | 0.21 | 1 | 10
15 | 90 | CONCLUIDO | 14.3931 | 6.95 | 4.21 | 28.05 | 0.46 | 9 | 182.32 | 52.44 | 4.75 | 7 | 35.12 | 22719.83 | 51.01 | 208.34 | 19.26 | 13 | 2790.24 | 0.67 | 0.88 | 0.07 | 0.17 | 1 | 10
16 | 90 | CONCLUIDO | 14.3914 | 6.95 | 4.21 | 28.05 | 0.49 | 9 | 182.69 | 52.44 | 5 | 7 | 35.25 | 22766.06 | 50.91 | 208.32 | 19.34 | 13 | 2832.28 | 0.67 | 0.88 | 0.07 | 0.17 | 1 | 10
17 | 90 | CONCLUIDO | 14.5144 | 6.89 | 4.18 | 31.39 | 0.51 | 8 | 183.07 | 52.44 | 5.25 | 6 | 35.37 | 22812.34 | 50.32 | 208.32 | 18.51 | 13 | 2421.58 | 0.7 | 0.89 | 0.07 | 0.14 | 1 | 10
18 | 90 | CONCLUIDO | 14.529 | 6.88 | 4.18 | 31.33 | 0.53 | 8 | 183.44 | 52.44 | 5.5 | 6 | 35.5 | 22858.66 | 50.16 | 208.32 | 18.29 | 13 | 2308.89 | 0.71 | 0.89 | 0.07 | 0.14 | 1 | 10
19 | 90 | CONCLUIDO | 14.5191 | 6.89 | 4.18 | 31.37 | 0.55 | 8 | 183.82 | 52.44 | 5.75 | 6 | 35.63 | 22905.03 | 50.08 | 208.32 | 18.41 | 13 | 2369.99 | 0.71 | 0.89 | 0.07 | 0.14 | 1 | 10
20 | 90 | CONCLUIDO | 14.6813 | 6.81 | 4.14 | 35.5 | 0.58 | 7 | 184.19 | 52.44 | 6 | 5 | 35.75 | 22951.43 | 49.35 | 208.33 | 17.01 | 13 | 1675.6 | 0.76 | 0.9 | 0.07 | 0.1 | 1 | 10
21 | 90 | CONCLUIDO | 14.6663 | 6.82 | 4.15 | 35.56 | 0.6 | 7 | 184.57 | 52.44 | 6.25 | 5 | 35.88 | 22997.88 | 49.07 | 208.32 | 17.44 | 13 | 1891.47 | 0.75 | 0.9 | 0.06 | 0.11 | 1 | 10
22 | 90 | CONCLUIDO | 14.6223 | 6.84 | 4.17 | 35.74 | 0.62 | 7 | 184.95 | 52.44 | 6.5 | 5 | 36.01 | 23044.38 | 49.06 | 208.33 | 18.06 | 13 | 2200.99 | 0.72 | 0.89 | 0.07 | 0.13 | 1 | 10
23 | 90 | CONCLUIDO | 14.6199 | 6.84 | 4.17 | 35.75 | 0.65 | 7 | 185.33 | 52.44 | 6.75 | 5 | 36.13 | 23090.91 | 48.53 | 208.33 | 18.13 | 13 | 2233.74 | 0.72 | 0.89 | 0.07 | 0.13 | 1 | 10
24 | 90 | CONCLUIDO | 14.7638 | 6.77 | 4.14 | 41.39 | 0.67 | 6 | 185.7 | 52.44 | 7 | 4 | 36.26 | 23137.49 | 48.18 | 208.32 | 17.11 | 13 | 1728.58 | 0.76 | 0.9 | 0.06 | 0.1 | 1 | 10
25 | 90 | CONCLUIDO | 14.7656 | 6.77 | 4.14 | 41.39 | 0.69 | 6 | 186.08 | 52.44 | 7.25 | 4 | 36.39 | 23184.11 | 48.07 | 208.33 | 17.07 | 13 | 1710.28 | 0.76 | 0.9 | 0.06 | 0.1 | 1 | 10
26 | 90 | CONCLUIDO | 14.7759 | 6.77 | 4.13 | 41.34 | 0.71 | 6 | 186.46 | 52.44 | 7.5 | 4 | 36.52 | 23230.78 | 47.87 | 208.32 | 16.95 | 13 | 1651.67 | 0.77 | 0.9 | 0.06 | 0.09 | 1 | 10
27 | 90 | CONCLUIDO | 14.802 | 6.76 | 4.12 | 41.22 | 0.74 | 6 | 186.84 | 52.44 | 7.75 | 4 | 36.65 | 23277.49 | 47.27 | 208.32 | 16.44 | 13 | 1396.79 | 0.79 | 0.9 | 0.06 | 0.08 | 1 | 10
28 | 90 | CONCLUIDO | 14.7565 | 6.78 | 4.14 | 41.43 | 0.76 | 6 | 187.22 | 52.44 | 8 | 4 | 36.78 | 23324.24 | 47.03 | 208.32 | 17.3 | 13 | 1826.35 | 0.75 | 0.9 | 0.06 | 0.1 | 1 | 10
29 | 90 | CONCLUIDO | 14.7342 | 6.79 | 4.15 | 41.53 | 0.78 | 6 | 187.6 | 52.44 | 8.25 | 4 | 36.9 | 23371.04 | 46.82 | 208.32 | 17.6 | 13 | 1975.35 | 0.74 | 0.9 | 0.06 | 0.11 | 1 | 10
30 | 90 | CONCLUIDO | 14.8877 | 6.72 | 4.12 | 49.42 | 0.8 | 5 | 187.98 | 52.44 | 8.5 | 3 | 37.03 | 23417.88 | 46.26 | 208.32 | 16.45 | 13 | 1406.98 | 0.79 | 0.9 | 0.06 | 0.08 | 1 | 10
31 | 90 | CONCLUIDO | 14.9025 | 6.71 | 4.11 | 49.34 | 0.82 | 5 | 188.36 | 52.44 | 8.75 | 3 | 37.16 | 23464.76 | 46.23 | 208.32 | 16.22 | 13 | 1291.15 | 0.8 | 0.9 | 0.06 | 0.07 | 1 | 10
32 | 90 | CONCLUIDO | 14.8963 | 6.71 | 4.11 | 49.38 | 0.85 | 5 | 188.74 | 52.44 | 9 | 3 | 37.3 | 23511.69 | 46.07 | 208.32 | 16.33 | 13 | 1344.75 | 0.8 | 0.9 | 0.06 | 0.07 | 1 | 10
33 | 90 | CONCLUIDO | 14.9161 | 6.7 | 4.11 | 49.27 | 0.87 | 5 | 189.12 | 52.44 | 9.25 | 3 | 37.43 | 23558.67 | 45.72 | 208.34 | 15.98 | 13 | 1167.98 | 0.81 | 0.91 | 0.06 | 0.07 | 1 | 10
34 | 90 | CONCLUIDO | 14.8957 | 6.71 | 4.12 | 49.38 | 0.89 | 5 | 189.5 | 52.44 | 9.5 | 3 | 37.56 | 23605.68 | 45.42 | 208.33 | 16.4 | 13 | 1380.13 | 0.79 | 0.9 | 0.06 | 0.07 | 1 | 10
35 | 90 | CONCLUIDO | 14.8478 | 6.74 | 4.14 | 49.64 | 0.91 | 5 | 189.88 | 52.44 | 9.75 | 3 | 37.69 | 23652.75 | 45.52 | 208.34 | 17.06 | 13 | 1709.78 | 0.76 | 0.9 | 0.06 | 0.1 | 1 | 10
36 | 90 | CONCLUIDO | 14.8828 | 6.72 | 4.12 | 49.45 | 0.93 | 5 | 190.26 | 52.44 | 10 | 3 | 37.82 | 23699.85 | 44.93 | 208.32 | 16.51 | 13 | 1436.52 | 0.79 | 0.9 | 0.06 | 0.08 | 1 | 10
37 | 90 | CONCLUIDO | 14.8853 | 6.72 | 4.12 | 49.44 | 0.95 | 5 | 190.65 | 52.44 | 10.25 | 3 | 37.95 | 23747 | 44.05 | 208.32 | 16.48 | 13 | 1418.03 | 0.79 | 0.9 | 0.06 | 0.08 | 1 | 10
38 | 90 | CONCLUIDO | 15.0357 | 6.65 | 4.09 | 61.32 | 0.98 | 4 | 191.03 | 52.44 | 10.5 | 2 | 38.09 | 23794.2 | 43.53 | 208.32 | 15.45 | 13 | 912.48 | 0.84 | 0.91 | 0.06 | 0.05 | 1 | 10
39 | 90 | CONCLUIDO | 15.0363 | 6.65 | 4.09 | 61.32 | 1 | 4 | 191.41 | 52.44 | 10.75 | 2 | 38.22 | 23841.44 | 43.36 | 208.32 | 15.46 | 13 | 916.42 | 0.84 | 0.91 | 0.06 | 0.05 | 1 | 10
40 | 90 | CONCLUIDO | 15.0006 | 6.67 | 4.1 | 61.55 | 1.02 | 4 | 191.79 | 52.44 | 11 | 2 | 38.35 | 23888.73 | 43.3 | 208.32 | 16.06 | 13 | 1216.47 | 0.81 | 0.91 | 0.06 | 0.06 | 1 | 10
41 | 90 | CONCLUIDO | 15.0081 | 6.66 | 4.1 | 61.5 | 1.04 | 4 | 192.18 | 52.44 | 11.25 | 2 | 38.49 | 23936.06 | 43.02 | 208.32 | 15.86 | 13 | 1117.19 | 0.82 | 0.91 | 0.06 | 0.06 | 1 | 10
42 | 90 | CONCLUIDO | 15.0194 | 6.66 | 4.1 | 61.43 | 1.06 | 4 | 192.56 | 52.44 | 11.5 | 2 | 38.62 | 23983.44 | 42.8 | 208.32 | 15.73 | 13 | 1048.11 | 0.83 | 0.91 | 0.06 | 0.06 | 1 | 10
43 | 90 | CONCLUIDO | 15.0307 | 6.65 | 4.09 | 61.35 | 1.08 | 4 | 192.95 | 52.44 | 11.75 | 2 | 38.75 | 24030.86 | 42.61 | 208.32 | 15.55 | 13 | 959.88 | 0.84 | 0.91 | 0.06 | 0.05 | 1 | 10
44 | 90 | CONCLUIDO | 15.0301 | 6.65 | 4.09 | 61.36 | 1.1 | 4 | 193.33 | 52.44 | 12 | 1 | 38.89 | 24078.33 | 42.25 | 208.32 | 15.56 | 13 | 963.48 | 0.84 | 0.91 | 0.06 | 0.05 | 1 | 10
45 | 90 | CONCLUIDO | 15.0207 | 6.66 | 4.09 | 61.42 | 1.12 | 4 | 193.72 | 52.44 | 12.25 | 0 | 39.02 | 24125.85 | 42.24 | 208.32 | 15.66 | 13 | 1014.67 | 0.83 | 0.91 | 0.06 | 0.05 | 1 | 10