## Sheet1
| Volume de calda [L] | STATUS | Capacidade operacional [ha/h] | Tempo de missao [h] | Tempo util [h] | Tempo por voo [min] | Autonomia Projetada [h] | N° Voos | MTOW [kg] | Massa Estrutura [kg] | Combustível [kg] | Abastecimentos | Massa gerador | Potência gerador [W] | Combustível consumido [L] | Calda cons [L] | Distância percorrida [km] | Distância Pulverizando [km] | RTL ACUMULADO[m] | EOC [km/km] | EOC [h/h] | Tempo de manobra [h] | Tempo rtl_rtw [h] | V pulv [m/s] | V desloc [m/s]
0 | 135 | CONCLUIDO | 8.6321 | 11.58 | 5.39 | 4.9 | 0.07 | 66 | 263.32 | 59.89 | 1 | 64 | 67.43 | 32710.1 | 90.52 | 208.41 | 56.48 | 13 | 21117.05 | 0.23 | 0.69 | 0.16 | 1.35 | 1 | 10
1 | 135 | CONCLUIDO | 9.588 | 10.43 | 5.05 | 6.06 | 0.08 | 50 | 263.79 | 59.89 | 1.25 | 48 | 67.65 | 32767.75 | 84.51 | 208.42 | 45.53 | 13 | 15721.55 | 0.29 | 0.74 | 0.13 | 1.01 | 1 | 10
2 | 135 | CONCLUIDO | 10.2945 | 9.71 | 4.84 | 7.26 | 0.1 | 40 | 264.25 | 59.89 | 1.5 | 38 | 67.87 | 32825.49 | 80.87 | 208.43 | 38.94 | 13 | 12474.22 | 0.33 | 0.77 | 0.12 | 0.8 | 1 | 10
3 | 135 | CONCLUIDO | 10.7601 | 9.29 | 4.72 | 8.33 | 0.12 | 34 | 264.72 | 59.89 | 1.75 | 32 | 68.09 | 32883.31 | 78.75 | 208.38 | 35.41 | 13 | 10741.35 | 0.37 | 0.79 | 0.11 | 0.68 | 1 | 10
4 | 135 | CONCLUIDO | 11.2055 | 8.92 | 4.61 | 9.53 | 0.13 | 29 | 265.19 | 59.89 | 2 | 27 | 68.31 | 32941.21 | 76.68 | 208.32 | 31.61 | 13 | 8863.22 | 0.41 | 0.81 | 0.1 | 0.56 | 1 | 10
5 | 135 | CONCLUIDO | 11.5782 | 8.64 | 4.52 | 10.85 | 0.15 | 25 | 265.66 | 59.89 | 2.25 | 23 | 68.53 | 32999.19 | 75.06 | 208.34 | 29.04 | 13 | 7597.74 | 0.45 | 0.82 | 0.09 | 0.48 | 1 | 10
6 | 135 | CONCLUIDO | 11.7701 | 8.5 | 4.48 | 11.69 | 0.17 | 23 | 266.13 | 59.89 | 2.5 | 21 | 68.75 | 33057.26 | 74.3 | 208.36 | 27.66 | 13 | 6920.76 | 0.47 | 0.83 | 0.09 | 0.44 | 1 | 10
7 | 135 | CONCLUIDO | 12.1 | 8.26 | 4.4 | 13.2 | 0.18 | 20 | 266.6 | 59.89 | 2.75 | 18 | 68.97 | 33115.41 | 72.8 | 208.33 | 25.05 | 13 | 5630.02 | 0.52 | 0.85 | 0.09 | 0.36 | 1 | 10
8 | 135 | CONCLUIDO | 12.3779 | 8.08 | 4.32 | 14.39 | 0.2 | 18 | 267.08 | 59.89 | 3 | 16 | 69.19 | 33173.65 | 71.21 | 208.33 | 22.63 | 13 | 4430.28 | 0.57 | 0.86 | 0.07 | 0.28 | 1 | 10
9 | 135 | CONCLUIDO | 12.3584 | 8.09 | 4.38 | 15.46 | 0.22 | 17 | 267.55 | 59.89 | 3.25 | 15 | 69.41 | 33231.97 | 72.25 | 208.32 | 24.6 | 13 | 5421.19 | 0.53 | 0.85 | 0.08 | 0.34 | 1 | 10
10 | 135 | CONCLUIDO | 12.4905 | 8.01 | 4.34 | 16.29 | 0.23 | 16 | 268.02 | 59.89 | 3.5 | 14 | 69.64 | 33290.38 | 71.6 | 208.32 | 23.57 | 13 | 4911.03 | 0.55 | 0.86 | 0.08 | 0.3 | 1 | 10
11 | 135 | CONCLUIDO | 12.5984 | 7.94 | 4.33 | 17.3 | 0.25 | 15 | 268.5 | 59.89 | 3.75 | 13 | 69.86 | 33348.87 | 71.17 | 208.47 | 22.94 | 13 | 4598.73 | 0.57 | 0.86 | 0.08 | 0.28 | 1 | 10
12 | 135 | CONCLUIDO | 12.7114 | 7.87 | 4.31 | 18.45 | 0.26 | 14 | 268.97 | 59.89 | 4 | 12 | 70.09 | 33407.45 | 70.71 | 208.36 | 22.31 | 13 | 4288.8 | 0.58 | 0.86 | 0.08 | 0.27 | 1 | 10
13 | 135 | CONCLUIDO | 12.8347 | 7.79 | 4.28 | 19.76 | 0.28 | 13 | 269.45 | 59.89 | 4.25 | 11 | 70.31 | 33466.11 | 70.2 | 208.34 | 21.54 | 13 | 3909.81 | 0.6 | 0.87 | 0.07 | 0.24 | 1 | 10
14 | 135 | CONCLUIDO | 12.8301 | 7.79 | 4.28 | 19.77 | 0.3 | 13 | 269.92 | 59.89 | 4.5 | 11 | 70.54 | 33524.86 | 70.1 | 208.34 | 21.58 | 13 | 3928.51 | 0.6 | 0.87 | 0.08 | 0.24 | 1 | 10
15 | 135 | CONCLUIDO | 12.9501 | 7.72 | 4.26 | 21.31 | 0.31 | 12 | 270.4 | 59.89 | 4.75 | 10 | 70.76 | 33583.7 | 69.6 | 208.36 | 20.92 | 13 | 3604.15 | 0.62 | 0.87 | 0.07 | 0.22 | 1 | 10
16 | 135 | CONCLUIDO | 13.0709 | 7.65 | 4.24 | 23.13 | 0.33 | 11 | 270.88 | 59.89 | 5 | 9 | 70.99 | 33642.62 | 69.13 | 208.32 | 20.28 | 13 | 3290.8 | 0.64 | 0.88 | 0.07 | 0.2 | 1 | 10
17 | 135 | CONCLUIDO | 13.0785 | 7.65 | 4.24 | 23.11 | 0.34 | 11 | 271.36 | 59.89 | 5.25 | 9 | 71.22 | 33701.64 | 68.93 | 208.33 | 20.16 | 13 | 3229.25 | 0.64 | 0.88 | 0.07 | 0.2 | 1 | 10
18 | 135 | CONCLUIDO | 13.2363 | 7.56 | 4.2 | 25.18 | 0.36 | 10 | 271.84 | 59.89 | 5.5 | 8 | 71.45 | 33760.74 | 68.07 | 208.36 | 18.71 | 13 | 2512.17 | 0.69 | 0.89 | 0.07 | 0.16 | 1 | 10
19 | 135 | CONCLUIDO | 13.2368 | 7.55 | 4.2 | 25.18 | 0.38 | 10 | 272.32 | 59.89 | 5.75 | 8 | 71.68 | 33820.05 | 67.9 | 208.36 | 18.91 | 13 | 2608.61 | 0.69 | 0.89 | 0.07 | 0.16 | 1 | 10
20 | 135 | CONCLUIDO | 13.1492 | 7.6 | 4.25 | 25.48 | 0.39 | 10 | 272.8 | 59.89 | 6 | 8 | 71.91 | 33879.33 | 68.71 | 208.32 | 20.57 | 13 | 3442.49 | 0.63 | 0.88 | 0.07 | 0.21 | 1 | 10
21 | 135 | CONCLUIDO | 13.3141 | 7.51 | 4.2 | 28.02 | 0.41 | 9 | 273.28 | 59.89 | 6.25 | 7 | 72.14 | 33938.7 | 67.81 | 208.34 | 19.18 | 13 | 2747.93 | 0.68 | 0.89 | 0.07 | 0.16 | 1 | 10
22 | 135 | CONCLUIDO | 13.3141 | 7.51 | 4.2 | 28.02 | 0.42 | 9 | 273.76 | 59.89 | 6.5 | 7 | 72.37 | 33998.16 | 67.89 | 208.38 | 19.04 | 13 | 2679.82 | 0.68 | 0.89 | 0.07 | 0.16 | 1 | 10
23 | 135 | CONCLUIDO | 13.3072 | 7.51 | 4.21 | 28.04 | 0.44 | 9 | 274.24 | 59.89 | 6.75 | 7 | 72.61 | 34057.71 | 67.81 | 208.32 | 19.25 | 13 | 2784.76 | 0.68 | 0.88 | 0.07 | 0.17 | 1 | 10
24 | 135 | CONCLUIDO | 13.4373 | 7.44 | 4.18 | 31.38 | 0.45 | 8 | 274.73 | 59.89 | 7 | 6 | 72.84 | 34117.35 | 67.22 | 208.32 | 18.53 | 13 | 2428.87 | 0.7 | 0.89 | 0.07 | 0.14 | 1 | 10
25 | 135 | CONCLUIDO | 13.4363 | 7.44 | 4.18 | 31.39 | 0.47 | 8 | 275.21 | 59.89 | 7.25 | 6 | 73.08 | 34177.09 | 67.18 | 208.33 | 18.5 | 13 | 2416.46 | 0.7 | 0.89 | 0.07 | 0.14 | 1 | 10
26 | 135 | CONCLUIDO | 13.4469 | 7.44 | 4.18 | 31.34 | 0.48 | 8 | 275.7 | 59.89 | 7.5 | 6 | 73.31 | 34236.91 | 67 | 208.32 | 18.38 | 13 | 2357.06 | 0.71 | 0.89 | 0.07 | 0.14 | 1 | 10
27 | 135 | CONCLUIDO | 13.4464 | 7.44 | 4.18 | 31.35 | 0.5 | 8 | 276.18 | 59.89 | 7.75 | 6 | 73.55 | 34296.82 | 66.96 | 208.32 | 18.35 | 13 | 2337.67 | 0.71 | 0.89 | 0.07 | 0.14 | 1 | 10
28 | 135 | CONCLUIDO | 13.5926 | 7.36 | 4.15 | 35.57 | 0.51 | 7 | 276.67 | 59.89 | 8 | 5 | 73.78 | 34356.83 | 66.34 | 208.35 | 17.31 | 13 | 1826.17 | 0.75 | 0.9 | 0.07 | 0.11 | 1 | 10
29 | 135 | CONCLUIDO | 13.6307 | 7.34 | 4.13 | 35.4 | 0.53 | 7 | 277.16 | 59.89 | 8.25 | 5 | 74.02 | 34416.93 | 65.89 | 208.34 | 16.75 | 13 | 1544.77 | 0.78 | 0.9 | 0.06 | 0.09 | 1 | 10
30 | 135 | CONCLUIDO | 13.5788 | 7.36 | 4.16 | 35.64 | 0.55 | 7 | 277.65 | 59.89 | 8.5 | 5 | 74.26 | 34477.13 | 66.22 | 208.33 | 17.75 | 13 | 2045.74 | 0.73 | 0.89 | 0.06 | 0.12 | 1 | 10
31 | 135 | CONCLUIDO | 13.5563 | 7.38 | 4.17 | 35.74 | 0.56 | 7 | 278.13 | 59.89 | 8.75 | 5 | 74.5 | 34537.41 | 66.25 | 208.32 | 18.09 | 13 | 2214.42 | 0.72 | 0.89 | 0.07 | 0.13 | 1 | 10
32 | 135 | CONCLUIDO | 13.5665 | 7.37 | 4.16 | 35.69 | 0.58 | 7 | 278.62 | 59.89 | 9 | 5 | 74.74 | 34597.8 | 65.89 | 208.32 | 17.97 | 13 | 2154.89 | 0.72 | 0.89 | 0.06 | 0.12 | 1 | 10
33 | 135 | CONCLUIDO | 13.5547 | 7.38 | 4.17 | 35.75 | 0.59 | 7 | 279.11 | 59.89 | 9.25 | 5 | 74.98 | 34658.27 | 65.74 | 208.32 | 18.1 | 13 | 2217.71 | 0.72 | 0.89 | 0.07 | 0.13 | 1 | 10
34 | 135 | CONCLUIDO | 13.7065 | 7.3 | 4.14 | 41.39 | 0.6 | 6 | 279.61 | 59.89 | 9.5 | 4 | 75.22 | 34718.84 | 65.34 | 208.32 | 17.12 | 13 | 1736.15 | 0.76 | 0.9 | 0.06 | 0.1 | 1 | 10
35 | 135 | CONCLUIDO | 13.7132 | 7.29 | 4.14 | 41.36 | 0.62 | 6 | 280.1 | 59.89 | 9.75 | 4 | 75.46 | 34779.51 | 65.3 | 208.32 | 16.97 | 13 | 1661.7 | 0.77 | 0.9 | 0.06 | 0.1 | 1 | 10
36 | 135 | CONCLUIDO | 13.7132 | 7.29 | 4.14 | 41.36 | 0.63 | 6 | 280.59 | 59.89 | 10 | 4 | 75.7 | 34840.27 | 65.24 | 208.34 | 17 | 13 | 1676.46 | 0.76 | 0.9 | 0.06 | 0.1 | 1 | 10
37 | 135 | CONCLUIDO | 13.7127 | 7.29 | 4.14 | 41.36 | 0.65 | 6 | 281.08 | 59.89 | 10.25 | 4 | 75.95 | 34901.13 | 65.12 | 208.34 | 16.99 | 13 | 1669.68 | 0.76 | 0.9 | 0.06 | 0.1 | 1 | 10
38 | 135 | CONCLUIDO | 13.7263 | 7.29 | 4.13 | 41.29 | 0.66 | 6 | 281.58 | 59.89 | 10.5 | 4 | 76.19 | 34962.08 | 64.87 | 208.32 | 16.7 | 13 | 1527.15 | 0.78 | 0.9 | 0.06 | 0.09 | 1 | 10
39 | 135 | CONCLUIDO | 13.742 | 7.28 | 4.12 | 41.21 | 0.68 | 6 | 282.07 | 59.89 | 10.75 | 4 | 76.44 | 35023.13 | 64.4 | 208.34 | 16.52 | 13 | 1433.23 | 0.79 | 0.9 | 0.06 | 0.08 | 1 | 10
40 | 135 | CONCLUIDO | 13.7038 | 7.3 | 4.14 | 41.41 | 0.69 | 6 | 282.57 | 59.89 | 11 | 4 | 76.68 | 35084.28 | 64.49 | 208.32 | 17.24 | 13 | 1795.45 | 0.75 | 0.9 | 0.06 | 0.1 | 1 | 10
41 | 135 | CONCLUIDO | 13.6846 | 7.31 | 4.15 | 41.51 | 0.71 | 6 | 283.06 | 59.89 | 11.25 | 4 | 76.93 | 35145.53 | 64.47 | 208.32 | 17.57 | 13 | 1961.43 | 0.74 | 0.9 | 0.06 | 0.11 | 1 | 10
42 | 135 | CONCLUIDO | 13.8382 | 7.23 | 4.12 | 49.45 | 0.72 | 5 | 283.56 | 59.89 | 11.5 | 3 | 77.18 | 35206.88 | 63.78 | 208.32 | 16.51 | 13 | 1435.48 | 0.79 | 0.9 | 0.06 | 0.08 | 1 | 10
43 | 135 | CONCLUIDO | 13.8408 | 7.22 | 4.12 | 49.43 | 0.74 | 5 | 284.06 | 59.89 | 11.75 | 3 | 77.42 | 35268.32 | 63.86 | 208.33 | 16.5 | 13 | 1431.23 | 0.79 | 0.9 | 0.06 | 0.08 | 1 | 10
44 | 135 | CONCLUIDO | 13.8344 | 7.23 | 4.12 | 49.47 | 0.75 | 5 | 284.56 | 59.89 | 12 | 3 | 77.67 | 35329.87 | 63.87 | 208.32 | 16.57 | 13 | 1465.35 | 0.78 | 0.9 | 0.06 | 0.08 | 1 | 10
45 | 135 | CONCLUIDO | 13.8515 | 7.22 | 4.11 | 49.36 | 0.77 | 5 | 285.06 | 59.89 | 12.25 | 3 | 77.92 | 35391.51 | 63.85 | 208.32 | 16.25 | 13 | 1304.14 | 0.8 | 0.9 | 0.06 | 0.07 | 1 | 10
46 | 135 | CONCLUIDO | 13.8456 | 7.22 | 4.12 | 49.4 | 0.78 | 5 | 285.56 | 59.89 | 12.5 | 3 | 78.17 | 35453.26 | 63.79 | 208.34 | 16.42 | 13 | 1390.99 | 0.79 | 0.9 | 0.06 | 0.08 | 1 | 10
47 | 135 | CONCLUIDO | 13.8451 | 7.22 | 4.12 | 49.4 | 0.79 | 5 | 286.06 | 59.89 | 12.75 | 3 | 78.42 | 35515.1 | 63.75 | 208.32 | 16.31 | 13 | 1336.25 | 0.8 | 0.9 | 0.06 | 0.08 | 1 | 10
48 | 135 | CONCLUIDO | 13.8707 | 7.21 | 4.1 | 49.24 | 0.81 | 5 | 286.56 | 59.89 | 13 | 3 | 78.68 | 35577.18 | 63.29 | 208.33 | 15.9 | 13 | 1129.65 | 0.82 | 0.91 | 0.06 | 0.06 | 1 | 10
49 | 135 | CONCLUIDO | 13.8611 | 7.21 | 4.11 | 49.3 | 0.82 | 5 | 287.07 | 59.89 | 13.25 | 3 | 78.93 | 35639.23 | 63.28 | 208.32 | 16.17 | 13 | 1262.9 | 0.8 | 0.91 | 0.06 | 0.07 | 1 | 10
50 | 135 | CONCLUIDO | 13.8291 | 7.23 | 4.13 | 49.5 | 0.84 | 5 | 287.57 | 59.89 | 13.5 | 3 | 79.18 | 35701.38 | 63.38 | 208.32 | 16.75 | 13 | 1555.2 | 0.78 | 0.9 | 0.06 | 0.09 | 1 | 10
51 | 135 | CONCLUIDO | 13.8185 | 7.24 | 4.13 | 49.57 | 0.85 | 5 | 288.08 | 59.89 | 13.75 | 3 | 79.44 | 35763.64 | 63.38 | 208.32 | 16.88 | 13 | 1618.62 | 0.77 | 0.9 | 0.06 | 0.09 | 1 | 10
52 | 135 | CONCLUIDO | 13.8313 | 7.23 | 4.12 | 49.49 | 0.86 | 5 | 288.58 | 59.89 | 14 | 3 | 79.69 | 35826 | 63.02 | 208.32 | 16.67 | 13 | 1515.67 | 0.78 | 0.9 | 0.06 | 0.08 | 1 | 10
53 | 135 | CONCLUIDO | 13.8334 | 7.23 | 4.12 | 49.48 | 0.88 | 5 | 289.09 | 59.89 | 14.25 | 3 | 79.95 | 35888.47 | 62.83 | 208.32 | 16.68 | 13 | 1518.57 | 0.78 | 0.9 | 0.06 | 0.08 | 1 | 10
54 | 135 | CONCLUIDO | 13.835 | 7.23 | 4.12 | 49.47 | 0.89 | 5 | 289.6 | 59.89 | 14.5 | 3 | 80.21 | 35951.04 | 62.37 | 208.35 | 16.55 | 13 | 1453.55 | 0.79 | 0.9 | 0.06 | 0.08 | 1 | 10
55 | 135 | CONCLUIDO | 13.9817 | 7.15 | 4.1 | 61.45 | 0.91 | 4 | 290.1 | 59.89 | 14.75 | 2 | 80.47 | 36013.72 | 61.73 | 208.32 | 15.77 | 13 | 1070.05 | 0.82 | 0.91 | 0.06 | 0.06 | 1 | 10
56 | 135 | CONCLUIDO | 13.998 | 7.14 | 4.09 | 61.33 | 0.92 | 4 | 290.61 | 59.89 | 15 | 2 | 80.73 | 36076.5 | 61.71 | 208.32 | 15.43 | 13 | 900.2 | 0.84 | 0.91 | 0.06 | 0.05 | 1 | 10
57 | 135 | CONCLUIDO | 14.0072 | 7.14 | 4.08 | 61.26 | 0.93 | 4 | 291.12 | 59.89 | 15.25 | 2 | 80.99 | 36139.39 | 61.62 | 208.32 | 15.32 | 13 | 842.77 | 0.85 | 0.91 | 0.06 | 0.04 | 1 | 10
58 | 135 | CONCLUIDO | 13.9991 | 7.14 | 4.09 | 61.32 | 0.95 | 4 | 291.63 | 59.89 | 15.5 | 2 | 81.25 | 36202.38 | 61.55 | 208.32 | 15.5 | 13 | 934.98 | 0.84 | 0.91 | 0.06 | 0.05 | 1 | 10
59 | 135 | CONCLUIDO | 13.9795 | 7.15 | 4.1 | 61.47 | 0.96 | 4 | 292.15 | 59.89 | 15.75 | 2 | 81.51 | 36265.48 | 61.64 | 208.32 | 15.85 | 13 | 1108.37 | 0.82 | 0.91 | 0.06 | 0.06 | 1 | 10
60 | 135 | CONCLUIDO | 13.9703 | 7.16 | 4.1 | 61.54 | 0.97 | 4 | 292.66 | 59.89 | 16 | 2 | 81.77 | 36328.69 | 61.65 | 208.32 | 16.01 | 13 | 1187.86 | 0.81 | 0.91 | 0.06 | 0.06 | 1 | 10
61 | 135 | CONCLUIDO | 13.973 | 7.16 | 4.1 | 61.52 | 0.99 | 4 | 293.17 | 59.89 | 16.25 | 2 | 82.03 | 36392.01 | 61.6 | 208.32 | 15.96 | 13 | 1164.25 | 0.81 | 0.91 | 0.06 | 0.06 | 1 | 10
62 | 135 | CONCLUIDO | 13.9817 | 7.15 | 4.1 | 61.45 | 1 | 4 | 293.69 | 59.89 | 16.5 | 2 | 82.3 | 36455.44 | 61.41 | 208.32 | 15.79 | 13 | 1080.76 | 0.82 | 0.91 | 0.06 | 0.06 | 1 | 10
63 | 135 | CONCLUIDO | 13.9795 | 7.15 | 4.1 | 61.47 | 1.01 | 4 | 294.2 | 59.89 | 16.75 | 2 | 82.56 | 36518.97 | 61.37 | 208.32 | 15.8 | 13 | 1084.24 | 0.82 | 0.91 | 0.06 | 0.06 | 1 | 10
64 | 135 | CONCLUIDO | 13.9806 | 7.15 | 4.1 | 61.46 | 1.03 | 4 | 294.72 | 59.89 | 17 | 2 | 82.83 | 36582.62 | 61.23 | 208.33 | 15.75 | 13 | 1059.54 | 0.83 | 0.91 | 0.06 | 0.06 | 1 | 10
65 | 135 | CONCLUIDO | 13.9991 | 7.14 | 4.09 | 61.32 | 1.04 | 4 | 295.23 | 59.89 | 17.25 | 2 | 83.1 | 36646.38 | 61.15 | 208.32 | 15.47 | 13 | 918.81 | 0.84 | 0.91 | 0.06 | 0.05 | 1 | 10
66 | 135 | CONCLUIDO | 13.9985 | 7.14 | 4.09 | 61.33 | 1.05 | 4 | 295.75 | 59.89 | 17.5 | 2 | 83.36 | 36710.24 | 60.94 | 208.32 | 15.51 | 13 | 940.8 | 0.84 | 0.91 | 0.06 | 0.05 | 1 | 10
67 | 135 | CONCLUIDO | 13.9844 | 7.15 | 4.1 | 61.43 | 1.07 | 4 | 296.27 | 59.89 | 17.75 | 2 | 83.63 | 36774.22 | 60.93 | 208.32 | 15.76 | 13 | 1064.28 | 0.82 | 0.91 | 0.06 | 0.06 | 1 | 10
68 | 135 | CONCLUIDO | 13.9621 | 7.16 | 4.11 | 61.6 | 1.08 | 4 | 296.79 | 59.89 | 18 | 2 | 83.9 | 36838.32 | 60.91 | 208.32 | 16.14 | 13 | 1252.76 | 0.81 | 0.91 | 0.06 | 0.07 | 1 | 10
69 | 135 | CONCLUIDO | 13.967 | 7.16 | 4.1 | 61.57 | 1.09 | 4 | 297.31 | 59.89 | 18.25 | 2 | 84.17 | 36902.52 | 60.74 | 208.32 | 16.05 | 13 | 1209.35 | 0.81 | 0.91 | 0.06 | 0.06 | 1 | 10
70 | 135 | CONCLUIDO | 13.9703 | 7.16 | 4.1 | 61.54 | 1.11 | 4 | 297.83 | 59.89 | 18.5 | 2 | 84.45 | 36966.84 | 60.6 | 208.32 | 15.96 | 13 | 1164.48 | 0.81 | 0.91 | 0.06 | 0.06 | 1 | 10
71 | 135 | CONCLUIDO | 13.9762 | 7.16 | 4.1 | 61.5 | 1.12 | 4 | 298.35 | 59.89 | 18.75 | 2 | 84.72 | 37031.27 | 60.23 | 208.32 | 15.87 | 13 | 1118.15 | 0.82 | 0.91 | 0.06 | 0.06 | 1 | 10
72 | 135 | CONCLUIDO | 13.9686 | 7.16 | 4.1 | 61.55 | 1.13 | 4 | 298.88 | 59.89 | 19 | 2 | 84.99 | 37095.82 | 59.96 | 208.32 | 15.98 | 13 | 1174.09 | 0.81 | 0.91 | 0.06 | 0.06 | 1 | 10
73 | 135 | CONCLUIDO | 13.9833 | 7.15 | 4.1 | 61.44 | 1.15 | 4 | 299.4 | 59.89 | 19.25 | 2 | 85.27 | 37160.49 | 59.64 | 208.35 | 15.68 | 13 | 1024.97 | 0.83 | 0.91 | 0.06 | 0.06 | 1 | 10
74 | 135 | CONCLUIDO | 13.992 | 7.15 | 4.09 | 61.38 | 1.16 | 4 | 299.93 | 59.89 | 19.5 | 2 | 85.54 | 37225.39 | 59.09 | 208.32 | 15.62 | 13 | 997.35 | 0.83 | 0.91 | 0.06 | 0.05 | 1 | 10
75 | 135 | CONCLUIDO | 13.9838 | 7.15 | 4.1 | 61.44 | 1.17 | 4 | 300.45 | 59.89 | 19.75 | 2 | 85.82 | 37290.29 | 58.89 | 208.32 | 15.81 | 13 | 1088.81 | 0.82 | 0.91 | 0.06 | 0.06 | 1 | 10
76 | 135 | CONCLUIDO | 13.9659 | 7.16 | 4.11 | 61.58 | 1.18 | 4 | 300.98 | 59.89 | 20 | 2 | 86.09 | 37355.31 | 58.85 | 208.32 | 16.12 | 13 | 1245.56 | 0.81 | 0.91 | 0.06 | 0.06 | 1 | 10
77 | 135 | CONCLUIDO | 13.9589 | 7.16 | 4.11 | 61.63 | 1.2 | 4 | 301.51 | 59.89 | 20.25 | 2 | 86.37 | 37420.44 | 58.55 | 208.32 | 16.2 | 13 | 1283.97 | 0.8 | 0.91 | 0.06 | 0.07 | 1 | 10
78 | 135 | CONCLUIDO | 13.9611 | 7.16 | 4.11 | 61.61 | 1.21 | 4 | 302.04 | 59.89 | 20.5 | 2 | 86.65 | 37485.7 | 58.33 | 208.32 | 16.11 | 13 | 1240.41 | 0.81 | 0.91 | 0.06 | 0.07 | 1 | 10
79 | 135 | CONCLUIDO | 14.1237 | 7.08 | 4.08 | 81.51 | 1.22 | 3 | 302.57 | 59.89 | 20.75 | 1 | 86.93 | 37551.07 | 57.66 | 208.32 | 15.08 | 13 | 729.77 | 0.86 | 0.91 | 0.06 | 0.04 | 1 | 10
80 | 135 | CONCLUIDO | 14.1326 | 7.08 | 4.07 | 81.42 | 1.23 | 3 | 303.1 | 59.89 | 21 | 1 | 87.21 | 37616.56 | 57.63 | 208.32 | 14.92 | 13 | 651.43 | 0.87 | 0.91 | 0.06 | 0.03 | 1 | 10
81 | 135 | CONCLUIDO | 14.1365 | 7.07 | 4.07 | 81.38 | 1.25 | 3 | 303.63 | 59.89 | 21.25 | 1 | 87.49 | 37682.17 | 57.67 | 208.32 | 14.85 | 13 | 612.98 | 0.88 | 0.91 | 0.06 | 0.03 | 1 | 10
82 | 135 | CONCLUIDO | 14.1371 | 7.07 | 4.07 | 81.38 | 1.26 | 3 | 304.16 | 59.89 | 21.5 | 1 | 87.78 | 37747.91 | 57.72 | 208.32 | 14.89 | 13 | 634.05 | 0.87 | 0.91 | 0.06 | 0.03 | 1 | 10
83 | 135 | CONCLUIDO | 14.1309 | 7.08 | 4.07 | 81.44 | 1.27 | 3 | 304.7 | 59.89 | 21.75 | 1 | 88.06 | 37813.76 | 57.83 | 208.32 | 14.99 | 13 | 682.74 | 0.87 | 0.91 | 0.06 | 0.03 | 1 | 10
84 | 135 | CONCLUIDO | 14.1237 | 7.08 | 4.08 | 81.51 | 1.28 | 3 | 305.23 | 59.89 | 22 | 1 | 88.35 | 37879.74 | 57.98 | 208.32 | 15.13 | 13 | 755.56 | 0.86 | 0.91 | 0.06 | 0.04 | 1 | 10
85 | 135 | CONCLUIDO | 14.1149 | 7.08 | 4.08 | 81.6 | 1.3 | 3 | 305.77 | 59.89 | 22.25 | 1 | 88.63 | 37945.85 | 58.07 | 208.32 | 15.3 | 13 | 839.28 | 0.85 | 0.91 | 0.06 | 0.04 | 1 | 10
86 | 135 | CONCLUIDO | 14.1165 | 7.08 | 4.08 | 81.58 | 1.31 | 3 | 306.31 | 59.89 | 22.5 | 1 | 88.92 | 38012.07 | 58.14 | 208.32 | 15.22 | 13 | 801.43 | 0.85 | 0.91 | 0.06 | 0.04 | 1 | 10
87 | 135 | CONCLUIDO | 14.1265 | 7.08 | 4.07 | 81.48 | 1.32 | 3 | 306.84 | 59.89 | 22.75 | 1 | 89.21 | 38078.42 | 58.04 | 208.32 | 15.04 | 13 | 709.1 | 0.86 | 0.91 | 0.06 | 0.03 | 1 | 10
88 | 135 | CONCLUIDO | 14.1326 | 7.08 | 4.07 | 81.42 | 1.33 | 3 | 307.38 | 59.89 | 23 | 1 | 89.5 | 38144.9 | 57.99 | 208.32 | 14.92 | 13 | 648.36 | 0.87 | 0.91 | 0.06 | 0.03 | 1 | 10
89 | 135 | CONCLUIDO | 14.1348 | 7.07 | 4.07 | 81.4 | 1.35 | 3 | 307.92 | 59.89 | 23.25 | 1 | 89.79 | 38211.5 | 57.89 | 208.33 | 14.92 | 13 | 648.77 | 0.87 | 0.91 | 0.06 | 0.03 | 1 | 10
90 | 135 | CONCLUIDO | 14.1326 | 7.08 | 4.07 | 81.42 | 1.36 | 3 | 308.46 | 59.89 | 23.5 | 1 | 90.08 | 38278.23 | 57.98 | 208.32 | 14.98 | 13 | 681.1 | 0.87 | 0.91 | 0.06 | 0.03 | 1 | 10
91 | 135 | CONCLUIDO | 14.1243 | 7.08 | 4.08 | 81.51 | 1.37 | 3 | 309.01 | 59.89 | 23.75 | 1 | 90.37 | 38345.09 | 58.04 | 208.32 | 15.11 | 13 | 746.48 | 0.86 | 0.91 | 0.06 | 0.04 | 1 | 10
92 | 135 | CONCLUIDO | 14.116 | 7.08 | 4.08 | 81.59 | 1.38 | 3 | 309.55 | 59.89 | 24 | 1 | 90.66 | 38412.07 | 58.14 | 208.32 | 15.28 | 13 | 830.18 | 0.85 | 0.91 | 0.06 | 0.04 | 1 | 10
93 | 135 | CONCLUIDO | 14.1121 | 7.09 | 4.08 | 81.63 | 1.39 | 3 | 310.09 | 59.89 | 24.25 | 1 | 90.96 | 38479.19 | 58.16 | 208.32 | 15.29 | 13 | 836.19 | 0.85 | 0.91 | 0.06 | 0.04 | 1 | 10
94 | 135 | CONCLUIDO | 14.1116 | 7.09 | 4.08 | 81.63 | 1.41 | 3 | 310.64 | 59.89 | 24.5 | 0 | 91.25 | 38546.43 | 58.24 | 208.32 | 15.26 | 13 | 820.66 | 0.85 | 0.91 | 0.06 | 0.04 | 1 | 10