## Sheet1
| Volume de calda [L] | STATUS | Capacidade operacional [ha/h] | Tempo de missao [h] | Tempo util [h] | Tempo por voo [min] | Autonomia Projetada [h] | N° Voos | MTOW [kg] | Massa Estrutura [kg] | Combustível [kg] | Abastecimentos | Massa gerador | Potência gerador [W] | Combustível consumido [L] | Calda cons [L] | Distância percorrida [km] | Distância Pulverizando [km] | RTL ACUMULADO[m] | EOC [km/km] | EOC [h/h] | Tempo de manobra [h] | Tempo rtl_rtw [h] | V pulv [m/s] | V desloc [m/s]
0 | 140 | CONCLUIDO | 8.355 | 11.97 | 5.46 | 4.75 | 0.06 | 69 | 274.09 | 60.56 | 1 | 67 | 72.53 | 34038.11 | 94.05 | 208.43 | 58.49 | 13 | 22106.91 | 0.22 | 0.68 | 0.17 | 1.42 | 1 | 10
1 | 140 | CONCLUIDO | 9.4024 | 10.64 | 5.07 | 5.97 | 0.08 | 51 | 274.57 | 60.56 | 1.25 | 49 | 72.76 | 34097.72 | 87.11 | 208.43 | 46.14 | 13 | 16017.69 | 0.28 | 0.73 | 0.14 | 1.03 | 1 | 10
2 | 140 | CONCLUIDO | 10.0976 | 9.9 | 4.86 | 7.11 | 0.1 | 41 | 275.05 | 60.56 | 1.5 | 39 | 73 | 34157.42 | 83.34 | 208.45 | 39.61 | 13 | 12804.78 | 0.33 | 0.77 | 0.12 | 0.82 | 1 | 10
3 | 140 | CONCLUIDO | 10.5461 | 9.48 | 4.75 | 8.15 | 0.11 | 35 | 275.54 | 60.56 | 1.75 | 33 | 73.23 | 34217.22 | 81.36 | 208.38 | 36.37 | 13 | 11212.57 | 0.36 | 0.78 | 0.11 | 0.71 | 1 | 10
4 | 140 | CONCLUIDO | 10.9907 | 9.1 | 4.63 | 9.26 | 0.13 | 30 | 276.02 | 60.56 | 2 | 28 | 73.47 | 34277.1 | 79.14 | 208.34 | 32.42 | 13 | 9264.05 | 0.4 | 0.8 | 0.1 | 0.59 | 1 | 10
5 | 140 | CONCLUIDO | 11.354 | 8.81 | 4.55 | 10.5 | 0.14 | 26 | 276.51 | 60.56 | 2.25 | 24 | 73.71 | 34337.08 | 77.6 | 208.36 | 29.68 | 13 | 7913.06 | 0.44 | 0.82 | 0.1 | 0.51 | 1 | 10
6 | 140 | CONCLUIDO | 11.652 | 8.58 | 4.48 | 11.69 | 0.16 | 23 | 277 | 60.56 | 2.5 | 21 | 73.94 | 34397.15 | 76.3 | 208.38 | 27.62 | 13 | 6898.91 | 0.47 | 0.83 | 0.09 | 0.44 | 1 | 10
7 | 140 | CONCLUIDO | 11.8608 | 8.43 | 4.43 | 12.67 | 0.18 | 21 | 277.48 | 60.56 | 2.75 | 19 | 74.18 | 34457.31 | 75.42 | 208.42 | 26.15 | 13 | 6174.58 | 0.5 | 0.84 | 0.09 | 0.39 | 1 | 10
8 | 140 | CONCLUIDO | 12.1613 | 8.22 | 4.33 | 13.67 | 0.19 | 19 | 277.97 | 60.56 | 3 | 17 | 74.42 | 34517.57 | 73.47 | 208.34 | 22.69 | 13 | 4455.28 | 0.57 | 0.86 | 0.08 | 0.29 | 1 | 10
9 | 140 | CONCLUIDO | 12.0773 | 8.28 | 4.44 | 14.8 | 0.21 | 18 | 278.46 | 60.56 | 3.25 | 16 | 74.66 | 34577.92 | 75.28 | 208.32 | 27.15 | 13 | 6689.2 | 0.48 | 0.84 | 0.07 | 0.4 | 1 | 10
10 | 140 | CONCLUIDO | 12.2328 | 8.17 | 4.39 | 15.48 | 0.22 | 17 | 278.95 | 60.56 | 3.5 | 15 | 74.9 | 34638.36 | 74.25 | 208.42 | 24.83 | 13 | 5535.51 | 0.52 | 0.85 | 0.08 | 0.34 | 1 | 10
11 | 140 | CONCLUIDO | 12.4809 | 8.01 | 4.33 | 17.31 | 0.24 | 15 | 279.44 | 60.56 | 3.75 | 13 | 75.14 | 34698.9 | 73.13 | 208.32 | 23.03 | 13 | 4644.34 | 0.56 | 0.86 | 0.08 | 0.29 | 1 | 10
12 | 140 | CONCLUIDO | 12.6015 | 7.94 | 4.3 | 18.44 | 0.25 | 14 | 279.94 | 60.56 | 4 | 12 | 75.38 | 34759.54 | 72.62 | 208.37 | 22.19 | 13 | 4228.27 | 0.59 | 0.86 | 0.08 | 0.26 | 1 | 10
13 | 140 | CONCLUIDO | 12.5905 | 7.94 | 4.31 | 18.47 | 0.27 | 14 | 280.43 | 60.56 | 4.25 | 12 | 75.62 | 34820.27 | 72.67 | 208.33 | 22.45 | 13 | 4360.15 | 0.58 | 0.86 | 0.08 | 0.27 | 1 | 10
14 | 140 | CONCLUIDO | 12.7002 | 7.87 | 4.29 | 19.82 | 0.29 | 13 | 280.92 | 60.56 | 4.5 | 11 | 75.87 | 34881.09 | 72.34 | 208.32 | 21.96 | 13 | 4118.74 | 0.59 | 0.87 | 0.07 | 0.25 | 1 | 10
15 | 140 | CONCLUIDO | 12.8457 | 7.78 | 4.26 | 21.28 | 0.3 | 12 | 281.41 | 60.56 | 4.75 | 10 | 76.11 | 34942.02 | 71.5 | 208.34 | 20.78 | 13 | 3533.71 | 0.63 | 0.87 | 0.07 | 0.22 | 1 | 10
16 | 140 | CONCLUIDO | 12.8351 | 7.79 | 4.26 | 21.32 | 0.32 | 12 | 281.91 | 60.56 | 5 | 10 | 76.35 | 35003.04 | 71.43 | 208.32 | 21.05 | 13 | 3670.06 | 0.62 | 0.87 | 0.07 | 0.22 | 1 | 10
17 | 140 | CONCLUIDO | 12.9697 | 7.71 | 4.23 | 23.1 | 0.33 | 11 | 282.4 | 60.56 | 5.25 | 9 | 76.6 | 35064.15 | 70.84 | 208.32 | 20.04 | 13 | 3168.53 | 0.65 | 0.88 | 0.07 | 0.19 | 1 | 10
18 | 140 | CONCLUIDO | 12.9767 | 7.71 | 4.23 | 23.08 | 0.35 | 11 | 282.9 | 60.56 | 5.5 | 9 | 76.85 | 35125.37 | 70.63 | 208.32 | 19.87 | 13 | 3084.94 | 0.65 | 0.88 | 0.07 | 0.19 | 1 | 10
19 | 140 | CONCLUIDO | 13.1613 | 7.6 | 4.17 | 25.05 | 0.36 | 10 | 283.4 | 60.56 | 5.75 | 8 | 77.09 | 35186.68 | 69.59 | 208.33 | 18.06 | 13 | 2184.03 | 0.72 | 0.89 | 0.07 | 0.13 | 1 | 10
20 | 140 | CONCLUIDO | 13.0852 | 7.64 | 4.22 | 25.31 | 0.38 | 10 | 283.9 | 60.56 | 6 | 8 | 77.34 | 35248.1 | 70.22 | 208.32 | 19.75 | 13 | 3031.35 | 0.66 | 0.88 | 0.07 | 0.18 | 1 | 10
21 | 140 | CONCLUIDO | 13.195 | 7.58 | 4.21 | 28.05 | 0.39 | 9 | 284.4 | 60.56 | 6.25 | 7 | 77.59 | 35309.61 | 69.88 | 208.32 | 19.27 | 13 | 2792.84 | 0.67 | 0.88 | 0.07 | 0.17 | 1 | 10
22 | 140 | CONCLUIDO | 13.1931 | 7.58 | 4.21 | 28.06 | 0.41 | 9 | 284.89 | 60.56 | 6.5 | 7 | 77.84 | 35371.22 | 69.87 | 208.35 | 19.28 | 13 | 2798.64 | 0.67 | 0.88 | 0.07 | 0.17 | 1 | 10
23 | 140 | CONCLUIDO | 13.2091 | 7.57 | 4.2 | 28 | 0.42 | 9 | 285.39 | 60.56 | 6.75 | 7 | 78.09 | 35432.93 | 69.71 | 208.37 | 18.99 | 13 | 2655.53 | 0.68 | 0.89 | 0.07 | 0.16 | 1 | 10
24 | 140 | CONCLUIDO | 13.1945 | 7.58 | 4.21 | 28.05 | 0.44 | 9 | 285.9 | 60.56 | 7 | 7 | 78.34 | 35494.74 | 69.71 | 208.33 | 19.28 | 13 | 2801.63 | 0.67 | 0.88 | 0.07 | 0.17 | 1 | 10
25 | 140 | CONCLUIDO | 13.3323 | 7.5 | 4.18 | 31.36 | 0.45 | 8 | 286.4 | 60.56 | 7.25 | 6 | 78.59 | 35556.78 | 69.08 | 208.33 | 18.45 | 13 | 2389.81 | 0.7 | 0.89 | 0.07 | 0.14 | 1 | 10
26 | 140 | CONCLUIDO | 13.3294 | 7.5 | 4.18 | 31.38 | 0.47 | 8 | 286.9 | 60.56 | 7.5 | 6 | 78.85 | 35618.8 | 69.09 | 208.35 | 18.48 | 13 | 2404.82 | 0.7 | 0.89 | 0.07 | 0.14 | 1 | 10
27 | 140 | CONCLUIDO | 13.3333 | 7.5 | 4.18 | 31.36 | 0.48 | 8 | 287.41 | 60.56 | 7.75 | 6 | 79.1 | 35680.92 | 68.95 | 208.32 | 18.48 | 13 | 2403.62 | 0.7 | 0.89 | 0.07 | 0.14 | 1 | 10
28 | 140 | CONCLUIDO | 13.3353 | 7.5 | 4.18 | 31.35 | 0.49 | 8 | 287.91 | 60.56 | 8 | 6 | 79.36 | 35743.15 | 68.88 | 208.32 | 18.31 | 13 | 2322.01 | 0.71 | 0.89 | 0.07 | 0.14 | 1 | 10
29 | 140 | CONCLUIDO | 13.4831 | 7.42 | 4.15 | 35.57 | 0.51 | 7 | 288.42 | 60.56 | 8.25 | 5 | 79.61 | 35805.48 | 68.29 | 208.32 | 17.29 | 13 | 1815.52 | 0.75 | 0.9 | 0.07 | 0.11 | 1 | 10
30 | 140 | CONCLUIDO | 13.5201 | 7.4 | 4.13 | 35.4 | 0.52 | 7 | 288.92 | 60.56 | 8.5 | 5 | 79.87 | 35867.91 | 67.83 | 208.33 | 16.75 | 13 | 1546.34 | 0.78 | 0.9 | 0.06 | 0.09 | 1 | 10
31 | 140 | CONCLUIDO | 13.4705 | 7.42 | 4.16 | 35.63 | 0.54 | 7 | 289.43 | 60.56 | 8.75 | 5 | 80.12 | 35930.44 | 68.19 | 208.32 | 17.73 | 13 | 2032.69 | 0.73 | 0.89 | 0.06 | 0.12 | 1 | 10
32 | 140 | CONCLUIDO | 13.4454 | 7.44 | 4.17 | 35.75 | 0.55 | 7 | 289.94 | 60.56 | 9 | 5 | 80.38 | 35993.08 | 68.26 | 208.33 | 18.13 | 13 | 2234.4 | 0.72 | 0.89 | 0.07 | 0.13 | 1 | 10
33 | 140 | CONCLUIDO | 13.4584 | 7.43 | 4.16 | 35.69 | 0.57 | 7 | 290.45 | 60.56 | 9.25 | 5 | 80.64 | 36055.83 | 67.92 | 208.32 | 17.93 | 13 | 2136.91 | 0.72 | 0.89 | 0.06 | 0.12 | 1 | 10
34 | 140 | CONCLUIDO | 13.4499 | 7.44 | 4.17 | 35.73 | 0.58 | 7 | 290.96 | 60.56 | 9.5 | 5 | 80.9 | 36118.68 | 67.69 | 208.32 | 18.1 | 13 | 2217.85 | 0.72 | 0.89 | 0.06 | 0.13 | 1 | 10
35 | 140 | CONCLUIDO | 13.5962 | 7.36 | 4.14 | 41.41 | 0.6 | 6 | 291.47 | 60.56 | 9.75 | 4 | 81.16 | 36181.64 | 67.34 | 208.32 | 17.11 | 13 | 1731.79 | 0.76 | 0.9 | 0.06 | 0.1 | 1 | 10
36 | 140 | CONCLUIDO | 13.6054 | 7.35 | 4.14 | 41.36 | 0.61 | 6 | 291.98 | 60.56 | 10 | 4 | 81.42 | 36244.71 | 67.27 | 208.37 | 16.96 | 13 | 1652.92 | 0.77 | 0.9 | 0.06 | 0.09 | 1 | 10
37 | 140 | CONCLUIDO | 13.6013 | 7.35 | 4.14 | 41.38 | 0.62 | 6 | 292.49 | 60.56 | 10.25 | 4 | 81.68 | 36307.88 | 67.27 | 208.32 | 17.04 | 13 | 1693.27 | 0.76 | 0.9 | 0.06 | 0.1 | 1 | 10
38 | 140 | CONCLUIDO | 13.6049 | 7.35 | 4.14 | 41.36 | 0.64 | 6 | 293 | 60.56 | 10.5 | 4 | 81.95 | 36371.17 | 67.11 | 208.32 | 16.98 | 13 | 1663.74 | 0.77 | 0.9 | 0.06 | 0.1 | 1 | 10
39 | 140 | CONCLUIDO | 13.606 | 7.35 | 4.14 | 41.35 | 0.65 | 6 | 293.52 | 60.56 | 10.75 | 4 | 82.21 | 36434.56 | 67.02 | 208.32 | 16.9 | 13 | 1625.03 | 0.77 | 0.9 | 0.07 | 0.1 | 1 | 10
40 | 140 | CONCLUIDO | 13.6353 | 7.33 | 4.12 | 41.19 | 0.67 | 6 | 294.03 | 60.56 | 11 | 4 | 82.48 | 36498.06 | 66.49 | 208.32 | 16.42 | 13 | 1387.24 | 0.79 | 0.9 | 0.06 | 0.08 | 1 | 10
41 | 140 | CONCLUIDO | 13.6132 | 7.35 | 4.13 | 41.31 | 0.68 | 6 | 294.55 | 60.56 | 11.25 | 4 | 82.74 | 36561.67 | 66.39 | 208.34 | 16.91 | 13 | 1632.27 | 0.77 | 0.9 | 0.06 | 0.09 | 1 | 10
42 | 140 | CONCLUIDO | 13.5721 | 7.37 | 4.15 | 41.54 | 0.69 | 6 | 295.06 | 60.56 | 11.5 | 4 | 83.01 | 36625.39 | 66.7 | 208.32 | 17.68 | 13 | 2012.68 | 0.74 | 0.9 | 0.06 | 0.11 | 1 | 10
43 | 140 | CONCLUIDO | 13.5772 | 7.37 | 4.15 | 41.51 | 0.71 | 6 | 295.58 | 60.56 | 11.75 | 4 | 83.28 | 36689.22 | 66.42 | 208.32 | 17.51 | 13 | 1928.01 | 0.74 | 0.9 | 0.06 | 0.11 | 1 | 10
44 | 140 | CONCLUIDO | 13.7342 | 7.28 | 4.12 | 49.43 | 0.72 | 5 | 296.1 | 60.56 | 12 | 3 | 83.54 | 36753.16 | 65.87 | 208.32 | 16.45 | 13 | 1405.05 | 0.79 | 0.9 | 0.06 | 0.08 | 1 | 10
45 | 140 | CONCLUIDO | 13.7289 | 7.28 | 4.12 | 49.46 | 0.74 | 5 | 296.62 | 60.56 | 12.25 | 3 | 83.81 | 36817.22 | 65.93 | 208.32 | 16.53 | 13 | 1447.34 | 0.79 | 0.9 | 0.06 | 0.08 | 1 | 10
46 | 140 | CONCLUIDO | 13.7378 | 7.28 | 4.12 | 49.4 | 0.75 | 5 | 297.14 | 60.56 | 12.5 | 3 | 84.08 | 36881.39 | 65.91 | 208.32 | 16.38 | 13 | 1370.14 | 0.79 | 0.9 | 0.06 | 0.08 | 1 | 10
47 | 140 | CONCLUIDO | 13.7436 | 7.28 | 4.11 | 49.37 | 0.76 | 5 | 297.66 | 60.56 | 12.75 | 3 | 84.36 | 36945.67 | 65.9 | 208.32 | 16.26 | 13 | 1311.39 | 0.8 | 0.9 | 0.06 | 0.07 | 1 | 10
48 | 140 | CONCLUIDO | 13.7363 | 7.28 | 4.12 | 49.41 | 0.78 | 5 | 298.18 | 60.56 | 13 | 3 | 84.63 | 37010.06 | 65.89 | 208.32 | 16.38 | 13 | 1371.63 | 0.79 | 0.9 | 0.06 | 0.08 | 1 | 10
49 | 140 | CONCLUIDO | 13.7531 | 7.27 | 4.11 | 49.31 | 0.79 | 5 | 298.71 | 60.56 | 13.25 | 3 | 84.9 | 37074.57 | 65.63 | 208.32 | 16.09 | 13 | 1224.18 | 0.81 | 0.91 | 0.06 | 0.07 | 1 | 10
50 | 140 | CONCLUIDO | 13.7646 | 7.26 | 4.1 | 49.23 | 0.8 | 5 | 299.23 | 60.56 | 13.5 | 3 | 85.18 | 37139.2 | 65.27 | 208.33 | 15.95 | 13 | 1156.57 | 0.81 | 0.91 | 0.06 | 0.06 | 1 | 10
51 | 140 | CONCLUIDO | 13.7494 | 7.27 | 4.11 | 49.33 | 0.82 | 5 | 299.76 | 60.56 | 13.75 | 3 | 85.45 | 37204.07 | 65.36 | 208.32 | 16.26 | 13 | 1311.15 | 0.8 | 0.9 | 0.06 | 0.07 | 1 | 10
52 | 140 | CONCLUIDO | 13.7179 | 7.29 | 4.13 | 49.53 | 0.83 | 5 | 300.28 | 60.56 | 14 | 3 | 85.73 | 37268.93 | 65.55 | 208.32 | 16.85 | 13 | 1606.41 | 0.77 | 0.9 | 0.06 | 0.09 | 1 | 10
53 | 140 | CONCLUIDO | 13.7164 | 7.29 | 4.13 | 49.54 | 0.84 | 5 | 300.81 | 60.56 | 14.25 | 3 | 86 | 37333.9 | 65.39 | 208.32 | 16.81 | 13 | 1582.8 | 0.77 | 0.9 | 0.06 | 0.09 | 1 | 10
54 | 140 | CONCLUIDO | 13.7247 | 7.29 | 4.12 | 49.49 | 0.86 | 5 | 301.34 | 60.56 | 14.5 | 3 | 86.28 | 37399 | 65.07 | 208.32 | 16.67 | 13 | 1515.86 | 0.78 | 0.9 | 0.06 | 0.08 | 1 | 10
55 | 140 | CONCLUIDO | 13.7242 | 7.29 | 4.12 | 49.49 | 0.87 | 5 | 301.86 | 60.56 | 14.75 | 3 | 86.56 | 37464.21 | 64.93 | 208.34 | 16.71 | 13 | 1535.63 | 0.78 | 0.9 | 0.06 | 0.08 | 1 | 10
56 | 140 | CONCLUIDO | 13.7295 | 7.28 | 4.12 | 49.46 | 0.88 | 5 | 302.39 | 60.56 | 15 | 3 | 86.84 | 37529.55 | 64.48 | 208.32 | 16.55 | 13 | 1454.6 | 0.79 | 0.9 | 0.06 | 0.08 | 1 | 10
57 | 140 | CONCLUIDO | 13.876 | 7.21 | 4.1 | 61.45 | 0.9 | 4 | 302.92 | 60.56 | 15.25 | 2 | 87.12 | 37595 | 63.86 | 208.32 | 15.76 | 13 | 1066.48 | 0.82 | 0.91 | 0.06 | 0.06 | 1 | 10
58 | 140 | CONCLUIDO | 13.89 | 7.2 | 4.09 | 61.34 | 0.91 | 4 | 303.46 | 60.56 | 15.5 | 2 | 87.4 | 37660.57 | 63.84 | 208.32 | 15.45 | 13 | 911.9 | 0.84 | 0.91 | 0.06 | 0.05 | 1 | 10
59 | 140 | CONCLUIDO | 13.9007 | 7.19 | 4.08 | 61.26 | 0.92 | 4 | 303.99 | 60.56 | 15.75 | 2 | 87.68 | 37726.27 | 63.76 | 208.32 | 15.31 | 13 | 841.56 | 0.85 | 0.91 | 0.06 | 0.04 | 1 | 10
60 | 140 | CONCLUIDO | 13.8959 | 7.2 | 4.09 | 61.3 | 0.94 | 4 | 304.52 | 60.56 | 16 | 2 | 87.97 | 37792.08 | 63.69 | 208.32 | 15.45 | 13 | 908.86 | 0.84 | 0.91 | 0.06 | 0.05 | 1 | 10
61 | 140 | CONCLUIDO | 13.8782 | 7.21 | 4.1 | 61.43 | 0.95 | 4 | 305.06 | 60.56 | 16.25 | 2 | 88.25 | 37858.02 | 63.77 | 208.32 | 15.75 | 13 | 1060.66 | 0.83 | 0.91 | 0.06 | 0.06 | 1 | 10
62 | 140 | CONCLUIDO | 13.8611 | 7.21 | 4.1 | 61.57 | 0.96 | 4 | 305.59 | 60.56 | 16.5 | 2 | 88.54 | 37924.08 | 63.9 | 208.32 | 16.05 | 13 | 1209.5 | 0.81 | 0.91 | 0.06 | 0.06 | 1 | 10
63 | 140 | CONCLUIDO | 13.8664 | 7.21 | 4.1 | 61.52 | 0.97 | 4 | 306.13 | 60.56 | 16.75 | 2 | 88.83 | 37990.27 | 63.77 | 208.32 | 15.95 | 13 | 1161.48 | 0.81 | 0.91 | 0.06 | 0.06 | 1 | 10
64 | 140 | CONCLUIDO | 13.8734 | 7.21 | 4.1 | 61.47 | 0.99 | 4 | 306.67 | 60.56 | 17 | 2 | 89.11 | 38056.58 | 63.63 | 208.32 | 15.83 | 13 | 1100.2 | 0.82 | 0.91 | 0.06 | 0.06 | 1 | 10
65 | 140 | CONCLUIDO | 13.8755 | 7.21 | 4.1 | 61.45 | 1 | 4 | 307.21 | 60.56 | 17.25 | 2 | 89.4 | 38123.01 | 63.58 | 208.32 | 15.77 | 13 | 1071.23 | 0.82 | 0.91 | 0.06 | 0.06 | 1 | 10
66 | 140 | CONCLUIDO | 13.8702 | 7.21 | 4.1 | 61.5 | 1.01 | 4 | 307.75 | 60.56 | 17.5 | 2 | 89.69 | 38189.58 | 63.58 | 208.32 | 15.85 | 13 | 1111.96 | 0.82 | 0.91 | 0.06 | 0.06 | 1 | 10
67 | 140 | CONCLUIDO | 13.8814 | 7.2 | 4.09 | 61.41 | 1.03 | 4 | 308.29 | 60.56 | 17.75 | 2 | 89.98 | 38256.26 | 63.44 | 208.32 | 15.6 | 13 | 984 | 0.83 | 0.91 | 0.06 | 0.05 | 1 | 10
68 | 140 | CONCLUIDO | 13.8916 | 7.2 | 4.09 | 61.33 | 1.04 | 4 | 308.83 | 60.56 | 18 | 2 | 90.27 | 38323.08 | 63.28 | 208.32 | 15.45 | 13 | 911.15 | 0.84 | 0.91 | 0.06 | 0.05 | 1 | 10
69 | 140 | CONCLUIDO | 13.8889 | 7.2 | 4.09 | 61.35 | 1.05 | 4 | 309.37 | 60.56 | 18.25 | 2 | 90.57 | 38390.02 | 63.11 | 208.32 | 15.58 | 13 | 972.78 | 0.83 | 0.91 | 0.06 | 0.05 | 1 | 10
70 | 140 | CONCLUIDO | 13.8728 | 7.21 | 4.1 | 61.48 | 1.06 | 4 | 309.91 | 60.56 | 18.5 | 2 | 90.86 | 38457.09 | 63.15 | 208.32 | 15.86 | 13 | 1114.9 | 0.82 | 0.91 | 0.06 | 0.06 | 1 | 10
71 | 140 | CONCLUIDO | 13.8589 | 7.22 | 4.11 | 61.58 | 1.08 | 4 | 310.46 | 60.56 | 18.75 | 2 | 91.16 | 38524.29 | 63.09 | 208.32 | 16.09 | 13 | 1230.63 | 0.81 | 0.91 | 0.06 | 0.07 | 1 | 10
72 | 140 | CONCLUIDO | 13.8616 | 7.21 | 4.1 | 61.56 | 1.09 | 4 | 311.01 | 60.56 | 19 | 2 | 91.45 | 38591.62 | 62.91 | 208.32 | 16.04 | 13 | 1203.85 | 0.81 | 0.91 | 0.06 | 0.06 | 1 | 10
73 | 140 | CONCLUIDO | 13.868 | 7.21 | 4.1 | 61.51 | 1.1 | 4 | 311.55 | 60.56 | 19.25 | 2 | 91.75 | 38659.08 | 62.75 | 208.32 | 15.93 | 13 | 1151.9 | 0.82 | 0.91 | 0.06 | 0.06 | 1 | 10
74 | 140 | CONCLUIDO | 13.8707 | 7.21 | 4.1 | 61.49 | 1.11 | 4 | 312.1 | 60.56 | 19.5 | 2 | 92.05 | 38726.8 | 62.45 | 208.32 | 15.88 | 13 | 1122.53 | 0.82 | 0.91 | 0.06 | 0.06 | 1 | 10
75 | 140 | CONCLUIDO | 13.8638 | 7.21 | 4.1 | 61.55 | 1.13 | 4 | 312.65 | 60.56 | 19.75 | 2 | 92.35 | 38794.53 | 62.21 | 208.32 | 15.98 | 13 | 1176.38 | 0.81 | 0.91 | 0.06 | 0.06 | 1 | 10
76 | 140 | CONCLUIDO | 13.8793 | 7.2 | 4.09 | 61.42 | 1.14 | 4 | 313.2 | 60.56 | 20 | 2 | 92.65 | 38862.4 | 61.89 | 208.32 | 15.68 | 13 | 1024.79 | 0.83 | 0.91 | 0.06 | 0.05 | 1 | 10
77 | 140 | CONCLUIDO | 13.8873 | 7.2 | 4.09 | 61.36 | 1.15 | 4 | 313.75 | 60.56 | 20.25 | 2 | 92.95 | 38930.39 | 61.4 | 208.32 | 15.61 | 13 | 990.83 | 0.83 | 0.91 | 0.06 | 0.05 | 1 | 10
78 | 140 | CONCLUIDO | 13.8782 | 7.21 | 4.1 | 61.43 | 1.16 | 4 | 314.3 | 60.56 | 20.5 | 2 | 93.25 | 38998.53 | 61.24 | 208.32 | 15.77 | 13 | 1068.09 | 0.82 | 0.91 | 0.06 | 0.06 | 1 | 10
79 | 140 | CONCLUIDO | 13.8627 | 7.21 | 4.1 | 61.55 | 1.17 | 4 | 314.86 | 60.56 | 20.75 | 2 | 93.55 | 39066.8 | 61.19 | 208.32 | 16.05 | 13 | 1208.87 | 0.81 | 0.91 | 0.06 | 0.06 | 1 | 10
80 | 140 | CONCLUIDO | 13.852 | 7.22 | 4.11 | 61.64 | 1.19 | 4 | 315.41 | 60.56 | 21 | 2 | 93.86 | 39135.2 | 61.02 | 208.32 | 16.22 | 13 | 1296.27 | 0.8 | 0.91 | 0.06 | 0.07 | 1 | 10
81 | 140 | CONCLUIDO | 13.8541 | 7.22 | 4.11 | 61.62 | 1.2 | 4 | 315.97 | 60.56 | 21.25 | 2 | 94.16 | 39203.74 | 60.79 | 208.32 | 16.2 | 13 | 1284.46 | 0.8 | 0.91 | 0.06 | 0.07 | 1 | 10
82 | 140 | CONCLUIDO | 14.0149 | 7.14 | 4.08 | 81.55 | 1.21 | 3 | 316.53 | 60.56 | 21.5 | 1 | 94.47 | 39272.42 | 59.92 | 208.32 | 15.15 | 13 | 766.92 | 0.86 | 0.91 | 0.06 | 0.04 | 1 | 10
83 | 140 | CONCLUIDO | 14.0236 | 7.13 | 4.07 | 81.46 | 1.22 | 3 | 317.08 | 60.56 | 21.75 | 1 | 94.78 | 39341.24 | 59.97 | 208.32 | 14.99 | 13 | 683.27 | 0.87 | 0.91 | 0.06 | 0.03 | 1 | 10
84 | 140 | CONCLUIDO | 14.0302 | 7.13 | 4.07 | 81.39 | 1.23 | 3 | 317.64 | 60.56 | 22 | 1 | 95.09 | 39410.2 | 60.02 | 208.32 | 14.87 | 13 | 626.3 | 0.87 | 0.91 | 0.06 | 0.03 | 1 | 10
85 | 140 | CONCLUIDO | 14.0324 | 7.13 | 4.07 | 81.37 | 1.25 | 3 | 318.2 | 60.56 | 22.25 | 1 | 95.4 | 39479.3 | 60.01 | 208.32 | 14.87 | 13 | 624.06 | 0.87 | 0.91 | 0.06 | 0.03 | 1 | 10
86 | 140 | CONCLUIDO | 14.0302 | 7.13 | 4.07 | 81.39 | 1.26 | 3 | 318.76 | 60.56 | 22.5 | 1 | 95.71 | 39548.54 | 60.15 | 208.32 | 14.91 | 13 | 647.39 | 0.87 | 0.91 | 0.06 | 0.03 | 1 | 10
87 | 140 | CONCLUIDO | 14.0236 | 7.13 | 4.07 | 81.46 | 1.27 | 3 | 319.33 | 60.56 | 22.75 | 1 | 96.02 | 39617.93 | 60.25 | 208.32 | 15.02 | 13 | 702.23 | 0.87 | 0.91 | 0.06 | 0.03 | 1 | 10
88 | 140 | CONCLUIDO | 14.016 | 7.13 | 4.08 | 81.54 | 1.28 | 3 | 319.89 | 60.56 | 23 | 1 | 96.34 | 39687.46 | 60.38 | 208.32 | 15.17 | 13 | 773.35 | 0.86 | 0.91 | 0.06 | 0.04 | 1 | 10
89 | 140 | CONCLUIDO | 14.0078 | 7.14 | 4.08 | 81.62 | 1.29 | 3 | 320.46 | 60.56 | 23.25 | 1 | 96.65 | 39757.13 | 60.48 | 208.32 | 15.33 | 13 | 853.58 | 0.85 | 0.91 | 0.06 | 0.04 | 1 | 10
90 | 140 | CONCLUIDO | 14.0116 | 7.14 | 4.08 | 81.58 | 1.3 | 3 | 321.02 | 60.56 | 23.5 | 1 | 96.97 | 39826.95 | 60.55 | 208.32 | 15.21 | 13 | 792.76 | 0.85 | 0.91 | 0.06 | 0.04 | 1 | 10
91 | 140 | CONCLUIDO | 14.0214 | 7.13 | 4.07 | 81.48 | 1.32 | 3 | 321.59 | 60.56 | 23.75 | 1 | 97.28 | 39896.91 | 60.45 | 208.32 | 15.04 | 13 | 707.81 | 0.86 | 0.91 | 0.06 | 0.03 | 1 | 10
92 | 140 | CONCLUIDO | 14.028 | 7.13 | 4.07 | 81.42 | 1.33 | 3 | 322.16 | 60.56 | 24 | 1 | 97.6 | 39967.02 | 60.4 | 208.32 | 14.92 | 13 | 650.55 | 0.87 | 0.91 | 0.06 | 0.03 | 1 | 10
93 | 140 | CONCLUIDO | 14.0302 | 7.13 | 4.07 | 81.39 | 1.34 | 3 | 322.73 | 60.56 | 24.25 | 1 | 97.92 | 40037.28 | 60.33 | 208.32 | 14.92 | 13 | 648.07 | 0.87 | 0.91 | 0.06 | 0.03 | 1 | 10
94 | 140 | CONCLUIDO | 14.0285 | 7.13 | 4.07 | 81.41 | 1.35 | 3 | 323.3 | 60.56 | 24.5 | 1 | 98.24 | 40107.81 | 60.38 | 208.32 | 14.96 | 13 | 671.6 | 0.87 | 0.91 | 0.06 | 0.03 | 1 | 10
95 | 140 | CONCLUIDO | 14.0209 | 7.13 | 4.07 | 81.49 | 1.36 | 3 | 323.87 | 60.56 | 24.75 | 1 | 98.57 | 40178.37 | 60.45 | 208.32 | 15.07 | 13 | 726.67 | 0.86 | 0.91 | 0.06 | 0.03 | 1 | 10
96 | 140 | CONCLUIDO | 14.0143 | 7.14 | 4.08 | 81.56 | 1.37 | 3 | 324.44 | 60.56 | 25 | 1 | 98.89 | 40249.08 | 60.59 | 208.32 | 15.22 | 13 | 800.26 | 0.85 | 0.91 | 0.06 | 0.04 | 1 | 10
97 | 140 | CONCLUIDO | 14.0056 | 7.14 | 4.08 | 81.64 | 1.38 | 3 | 325.02 | 60.56 | 25.25 | 1 | 99.21 | 40319.95 | 60.71 | 208.32 | 15.37 | 13 | 877.45 | 0.85 | 0.91 | 0.06 | 0.04 | 1 | 10
98 | 140 | CONCLUIDO | 14.0121 | 7.14 | 4.08 | 81.58 | 1.4 | 3 | 325.59 | 60.56 | 25.5 | 1 | 99.54 | 40390.96 | 60.57 | 208.32 | 15.19 | 13 | 784.16 | 0.86 | 0.91 | 0.06 | 0.04 | 1 | 10
99 | 140 | CONCLUIDO | 14.0214 | 7.13 | 4.07 | 81.48 | 1.41 | 3 | 326.17 | 60.56 | 25.75 | 1 | 99.87 | 40462.13 | 60.47 | 208.32 | 15.03 | 13 | 705.51 | 0.86 | 0.91 | 0.06 | 0.03 | 1 | 10
100 | 140 | CONCLUIDO | 14.0225 | 7.13 | 4.07 | 81.47 | 1.42 | 3 | 326.75 | 60.56 | 26 | 0 | 100.2 | 40533.46 | 60.49 | 208.37 | 14.95 | 13 | 664.57 | 0.87 | 0.91 | 0.06 | 0.03 | 1 | 10