## Sheet1
| Volume de calda [L] | STATUS | Capacidade operacional [ha/h] | Tempo de missao [h] | Tempo util [h] | Tempo por voo [min] | Autonomia Projetada [h] | N° Voos | MTOW [kg] | Massa Estrutura [kg] | Combustível [kg] | Abastecimentos | Massa gerador | Potência gerador [W] | Combustível consumido [L] | Calda cons [L] | Distância percorrida [km] | Distância Pulverizando [km] | RTL ACUMULADO[m] | EOC [km/km] | EOC [h/h] | Tempo de manobra [h] | Tempo rtl_rtw [h] | V pulv [m/s] | V desloc [m/s]
0 | 25 | CONCLUIDO | 15.5045 | 6.45 | 4.38 | 13.13 | 0.28 | 20 | 61.76 | 28.92 | 1 | 18 | 6.84 | 7851.41 | 25.84 | 208.33 | 24.19 | 13 | 5202.48 | 0.54 | 0.85 | 0.09 | 0.34 | 1 | 10
1 | 25 | CONCLUIDO | 15.6781 | 6.38 | 4.36 | 16.35 | 0.35 | 16 | 62.05 | 28.92 | 1.25 | 14 | 6.88 | 7887.12 | 25.17 | 208.33 | 24.1 | 13 | 5174.32 | 0.54 | 0.85 | 0.08 | 0.32 | 1 | 10
2 | 25 | CONCLUIDO | 15.978 | 6.26 | 4.28 | 19.76 | 0.42 | 13 | 62.34 | 28.92 | 1.5 | 11 | 6.92 | 7922.85 | 23.67 | 208.32 | 21.53 | 13 | 3905.95 | 0.6 | 0.87 | 0.08 | 0.24 | 1 | 10
3 | 25 | CONCLUIDO | 16.1449 | 6.19 | 4.25 | 23.16 | 0.49 | 11 | 62.63 | 28.92 | 1.75 | 5 | 6.96 | 7958.6 | 22.77 | 208.34 | 20.24 | 13 | 3268.05 | 0.64 | 0.88 | 0.08 | 0.2 | 1 | 10
4 | 25 | CONCLUIDO | 16.2763 | 6.14 | 4.21 | 25.25 | 0.55 | 10 | 62.92 | 28.92 | 2 | 2 | 7 | 7994.37 | 22.11 | 208.34 | 18.81 | 13 | 2559.19 | 0.69 | 0.88 | 0.08 | 0.17 | 1 | 10
5 | 25 | CONCLUIDO | 16.2697 | 6.15 | 4.21 | 25.27 | 0.62 | 10 | 63.21 | 28.92 | 2.25 | 0 | 7.04 | 8030.17 | 22.22 | 208.37 | 18.81 | 13 | 2561.1 | 0.69 | 0.88 | 0.08 | 0.17 | 1 | 10