## Sheet1
| Volume de calda [L] | STATUS | Capacidade operacional [ha/h] | Tempo de missao [h] | Tempo util [h] | Tempo por voo [min] | Autonomia Projetada [h] | N° Voos | MTOW [kg] | Massa Estrutura [kg] | Combustível [kg] | Abastecimentos | Massa gerador | Potência gerador [W] | Combustível consumido [L] | Calda cons [L] | Distância percorrida [km] | Distância Pulverizando [km] | RTL ACUMULADO[m] | EOC [km/km] | EOC [h/h] | Tempo de manobra [h] | Tempo rtl_rtw [h] | V pulv [m/s] | V desloc [m/s]
0 | 100 | CONCLUIDO | 8.8294 | 11.33 | 6.32 | 5.93 | 0.09 | 64 | 194.77 | 54.38 | 1 | 62 | 39.4 | 24256.19 | 87.91 | 211.03 | 57.69 | 14.15 | 19919.81 | 0.25 | 0.63 | 0.74 | 1.29 | 1 | 10
1 | 100 | CONCLUIDO | 9.5865 | 10.43 | 6.01 | 7.36 | 0.11 | 49 | 195.16 | 54.38 | 1.25 | 47 | 39.53 | 24303.87 | 83.37 | 211.04 | 48.01 | 14.15 | 15154.08 | 0.29 | 0.66 | 0.72 | 0.98 | 1 | 10
2 | 100 | CONCLUIDO | 10.1112 | 9.89 | 5.82 | 8.73 | 0.14 | 40 | 195.55 | 54.38 | 1.5 | 38 | 39.67 | 24351.61 | 80.53 | 211.02 | 42.09 | 14.15 | 12237.04 | 0.34 | 0.68 | 0.7 | 0.79 | 1 | 10
3 | 100 | CONCLUIDO | 10.5749 | 9.46 | 5.66 | 10.28 | 0.16 | 33 | 195.93 | 54.38 | 1.75 | 31 | 39.81 | 24399.39 | 78.07 | 211.04 | 37.11 | 14.15 | 9784.27 | 0.38 | 0.7 | 0.69 | 0.63 | 1 | 10
4 | 100 | CONCLUIDO | 10.8261 | 9.24 | 5.59 | 11.57 | 0.18 | 29 | 196.32 | 54.38 | 2 | 27 | 39.95 | 24447.22 | 77.05 | 211.04 | 35.16 | 14.15 | 8826.78 | 0.4 | 0.71 | 0.68 | 0.57 | 1 | 10
5 | 100 | CONCLUIDO | 11.0443 | 9.05 | 5.53 | 12.75 | 0.2 | 26 | 196.71 | 54.38 | 2.25 | 24 | 40.08 | 24495.09 | 75.92 | 211.02 | 33.12 | 14.15 | 7824.46 | 0.43 | 0.72 | 0.68 | 0.5 | 1 | 10
6 | 100 | CONCLUIDO | 11.2521 | 8.89 | 5.48 | 14.29 | 0.23 | 23 | 197.1 | 54.38 | 2.5 | 21 | 40.22 | 24543.01 | 75.04 | 211.06 | 31.36 | 14.15 | 6957.88 | 0.45 | 0.72 | 0.68 | 0.45 | 1 | 10
7 | 100 | CONCLUIDO | 11.413 | 8.76 | 5.43 | 15.51 | 0.25 | 21 | 197.49 | 54.38 | 2.75 | 19 | 40.36 | 24590.98 | 74.25 | 211.02 | 29.81 | 14.15 | 6192.75 | 0.47 | 0.73 | 0.67 | 0.4 | 1 | 10
8 | 100 | CONCLUIDO | 11.5692 | 8.64 | 5.39 | 17.01 | 0.27 | 19 | 197.88 | 54.38 | 3 | 17 | 40.5 | 24639 | 73.41 | 211.06 | 28.64 | 14.15 | 5615.6 | 0.49 | 0.73 | 0.67 | 0.36 | 1 | 10
9 | 100 | CONCLUIDO | 11.7501 | 8.51 | 5.33 | 18.82 | 0.29 | 17 | 198.27 | 54.38 | 3.25 | 15 | 40.64 | 24687.06 | 72.36 | 211.06 | 27.09 | 14.15 | 4851.68 | 0.52 | 0.74 | 0.66 | 0.31 | 1 | 10
10 | 100 | CONCLUIDO | 11.8079 | 8.47 | 5.33 | 19.99 | 0.31 | 16 | 198.66 | 54.38 | 3.5 | 14 | 40.78 | 24735.17 | 72.37 | 211.01 | 26.84 | 14.15 | 4735.12 | 0.53 | 0.74 | 0.66 | 0.3 | 1 | 10
11 | 100 | CONCLUIDO | 11.8765 | 8.42 | 5.32 | 21.28 | 0.33 | 15 | 199.05 | 54.38 | 3.75 | 13 | 40.92 | 24783.33 | 72.05 | 211.01 | 26.72 | 14.15 | 4675.63 | 0.53 | 0.74 | 0.66 | 0.29 | 1 | 10
12 | 100 | CONCLUIDO | 11.9864 | 8.34 | 5.28 | 22.64 | 0.36 | 14 | 199.44 | 54.38 | 4 | 12 | 41.06 | 24831.54 | 71.38 | 211.01 | 25.42 | 14.15 | 4031.33 | 0.56 | 0.75 | 0.66 | 0.26 | 1 | 10
13 | 100 | CONCLUIDO | 12.083 | 8.28 | 5.25 | 24.25 | 0.38 | 13 | 199.83 | 54.38 | 4.25 | 11 | 41.2 | 24879.79 | 70.68 | 211.01 | 24.66 | 14.15 | 3657.17 | 0.57 | 0.75 | 0.65 | 0.23 | 1 | 10
14 | 100 | CONCLUIDO | 12.0502 | 8.3 | 5.28 | 24.35 | 0.4 | 13 | 200.22 | 54.38 | 4.5 | 11 | 41.35 | 24928.09 | 70.85 | 211.01 | 25.36 | 14.15 | 4008.84 | 0.56 | 0.75 | 0.66 | 0.25 | 1 | 10
15 | 100 | CONCLUIDO | 12.1655 | 8.22 | 5.24 | 26.18 | 0.42 | 12 | 200.61 | 54.38 | 4.75 | 10 | 41.49 | 24976.45 | 70.12 | 211.01 | 24.14 | 14.15 | 3404.6 | 0.59 | 0.76 | 0.65 | 0.21 | 1 | 10
16 | 100 | CONCLUIDO | 12.2328 | 8.17 | 5.23 | 28.53 | 0.44 | 11 | 201.01 | 54.38 | 5 | 9 | 41.63 | 25024.84 | 69.87 | 211.01 | 23.82 | 14.15 | 3248.8 | 0.59 | 0.76 | 0.65 | 0.2 | 1 | 10
17 | 100 | CONCLUIDO | 12.2387 | 8.17 | 5.23 | 28.51 | 0.46 | 11 | 201.4 | 54.38 | 5.25 | 9 | 41.77 | 25073.29 | 69.71 | 211.02 | 23.68 | 14.15 | 3176.05 | 0.6 | 0.76 | 0.65 | 0.2 | 1 | 10
18 | 100 | CONCLUIDO | 12.3309 | 8.11 | 5.2 | 31.23 | 0.48 | 10 | 201.79 | 54.38 | 5.5 | 8 | 41.92 | 25121.79 | 69.11 | 211.01 | 23.01 | 14.15 | 2848.51 | 0.62 | 0.76 | 0.65 | 0.18 | 1 | 10
19 | 100 | CONCLUIDO | 12.3448 | 8.1 | 5.2 | 31.17 | 0.51 | 10 | 202.19 | 54.38 | 5.75 | 8 | 42.06 | 25170.34 | 68.97 | 211.01 | 22.85 | 14.15 | 2767.8 | 0.62 | 0.76 | 0.65 | 0.17 | 1 | 10
20 | 100 | CONCLUIDO | 12.3216 | 8.12 | 5.21 | 31.26 | 0.53 | 10 | 202.58 | 54.38 | 6 | 8 | 42.2 | 25218.93 | 69.01 | 211.05 | 23.21 | 14.15 | 2947.09 | 0.61 | 0.76 | 0.65 | 0.18 | 1 | 10
21 | 100 | CONCLUIDO | 12.4185 | 8.05 | 5.19 | 34.57 | 0.55 | 9 | 202.98 | 54.38 | 6.25 | 7 | 42.35 | 25267.7 | 68.11 | 211.02 | 22.43 | 14.15 | 2564.27 | 0.63 | 0.76 | 0.65 | 0.16 | 1 | 10
22 | 100 | CONCLUIDO | 12.4142 | 8.06 | 5.19 | 34.59 | 0.57 | 9 | 203.37 | 54.38 | 6.5 | 7 | 42.49 | 25316.39 | 68.27 | 211.01 | 22.6 | 14.15 | 2650.05 | 0.63 | 0.76 | 0.65 | 0.16 | 1 | 10
23 | 100 | CONCLUIDO | 12.4262 | 8.05 | 5.18 | 34.54 | 0.59 | 9 | 203.77 | 54.38 | 6.75 | 7 | 42.64 | 25365.14 | 68.04 | 211.01 | 22.46 | 14.15 | 2575.87 | 0.63 | 0.76 | 0.65 | 0.15 | 1 | 10
24 | 100 | CONCLUIDO | 12.5065 | 8 | 5.17 | 38.76 | 0.61 | 8 | 204.16 | 54.38 | 7 | 6 | 42.78 | 25413.94 | 67.59 | 211.01 | 22.03 | 14.15 | 2367.76 | 0.64 | 0.77 | 0.65 | 0.14 | 1 | 10
25 | 100 | CONCLUIDO | 12.5161 | 7.99 | 5.16 | 38.71 | 0.63 | 8 | 204.56 | 54.38 | 7.25 | 6 | 42.93 | 25462.78 | 67.56 | 211.01 | 21.86 | 14.15 | 2282.91 | 0.65 | 0.77 | 0.64 | 0.14 | 1 | 10
26 | 100 | CONCLUIDO | 12.517 | 7.99 | 5.16 | 38.71 | 0.65 | 8 | 204.95 | 54.38 | 7.5 | 6 | 43.08 | 25511.67 | 67.35 | 211.04 | 21.73 | 14.15 | 2217.91 | 0.65 | 0.77 | 0.65 | 0.14 | 1 | 10
27 | 100 | CONCLUIDO | 12.5204 | 7.99 | 5.16 | 38.69 | 0.67 | 8 | 205.35 | 54.38 | 7.75 | 6 | 43.22 | 25560.62 | 66.86 | 211.03 | 21.64 | 14.15 | 2172.62 | 0.65 | 0.77 | 0.65 | 0.13 | 1 | 10
28 | 100 | CONCLUIDO | 12.6223 | 7.92 | 5.13 | 44 | 0.69 | 7 | 205.75 | 54.38 | 8 | 5 | 43.37 | 25609.61 | 66.19 | 211.01 | 20.96 | 14.15 | 1839.52 | 0.68 | 0.77 | 0.64 | 0.11 | 1 | 10
29 | 100 | CONCLUIDO | 12.5971 | 7.94 | 5.15 | 44.14 | 0.71 | 7 | 206.15 | 54.38 | 8.25 | 5 | 43.52 | 25658.66 | 66.51 | 211.01 | 21.32 | 14.15 | 2015.84 | 0.66 | 0.77 | 0.65 | 0.12 | 1 | 10
30 | 100 | CONCLUIDO | 12.6033 | 7.93 | 5.15 | 44.1 | 0.73 | 7 | 206.54 | 54.38 | 8.5 | 5 | 43.67 | 25707.76 | 66.31 | 211.02 | 21.31 | 14.15 | 2012.58 | 0.66 | 0.77 | 0.64 | 0.12 | 1 | 10
31 | 100 | CONCLUIDO | 12.6081 | 7.93 | 5.14 | 44.08 | 0.75 | 7 | 206.94 | 54.38 | 8.75 | 5 | 43.81 | 25756.9 | 65.99 | 211.01 | 21.12 | 14.15 | 1917.8 | 0.67 | 0.77 | 0.65 | 0.12 | 1 | 10
32 | 100 | CONCLUIDO | 12.6072 | 7.93 | 5.14 | 44.08 | 0.77 | 7 | 207.34 | 54.38 | 9 | 5 | 43.96 | 25806.1 | 65.77 | 211.01 | 21.2 | 14.15 | 1959.72 | 0.67 | 0.77 | 0.64 | 0.12 | 1 | 10
33 | 100 | CONCLUIDO | 12.5879 | 7.94 | 5.16 | 44.19 | 0.79 | 7 | 207.74 | 54.38 | 9.25 | 5 | 44.11 | 25855.35 | 65.81 | 211.01 | 21.44 | 14.15 | 2076.63 | 0.66 | 0.77 | 0.65 | 0.13 | 1 | 10
34 | 100 | CONCLUIDO | 12.702 | 7.87 | 5.12 | 51.23 | 0.81 | 6 | 208.14 | 54.38 | 9.5 | 4 | 44.26 | 25904.65 | 65.07 | 211.01 | 20.52 | 14.15 | 1624.97 | 0.69 | 0.77 | 0.64 | 0.1 | 1 | 10
35 | 100 | CONCLUIDO | 12.7033 | 7.87 | 5.12 | 51.22 | 0.83 | 6 | 208.54 | 54.38 | 9.75 | 4 | 44.41 | 25954 | 64.98 | 211.01 | 20.49 | 14.15 | 1607.29 | 0.69 | 0.77 | 0.64 | 0.1 | 1 | 10
36 | 100 | CONCLUIDO | 12.6984 | 7.88 | 5.12 | 51.25 | 0.85 | 6 | 208.94 | 54.38 | 10 | 4 | 44.56 | 26003.41 | 64.94 | 211.01 | 20.61 | 14.15 | 1669.26 | 0.69 | 0.77 | 0.64 | 0.1 | 1 | 10
37 | 100 | CONCLUIDO | 12.7128 | 7.87 | 5.12 | 51.16 | 0.87 | 6 | 209.34 | 54.38 | 10.25 | 4 | 44.71 | 26052.86 | 64.71 | 211.01 | 20.4 | 14.15 | 1561.8 | 0.69 | 0.77 | 0.64 | 0.09 | 1 | 10
38 | 100 | CONCLUIDO | 12.7069 | 7.87 | 5.12 | 51.2 | 0.89 | 6 | 209.74 | 54.38 | 10.5 | 4 | 44.87 | 26102.37 | 64.59 | 211.01 | 20.44 | 14.15 | 1582.16 | 0.69 | 0.77 | 0.64 | 0.09 | 1 | 10
39 | 100 | CONCLUIDO | 12.7011 | 7.87 | 5.12 | 51.23 | 0.91 | 6 | 210.14 | 54.38 | 10.75 | 4 | 45.02 | 26151.93 | 64.4 | 211.01 | 20.59 | 14.15 | 1656.39 | 0.69 | 0.77 | 0.64 | 0.1 | 1 | 10
40 | 100 | CONCLUIDO | 12.7047 | 7.87 | 5.12 | 51.21 | 0.93 | 6 | 210.55 | 54.38 | 11 | 4 | 45.17 | 26201.54 | 64.03 | 211.01 | 20.43 | 14.15 | 1576.63 | 0.69 | 0.77 | 0.64 | 0.1 | 1 | 10
41 | 100 | CONCLUIDO | 12.7101 | 7.87 | 5.12 | 51.18 | 0.95 | 6 | 210.95 | 54.38 | 11.25 | 4 | 45.32 | 26251.2 | 63.52 | 211.01 | 20.36 | 14.15 | 1542.95 | 0.7 | 0.77 | 0.64 | 0.09 | 1 | 10
42 | 100 | CONCLUIDO | 12.7982 | 7.81 | 5.1 | 61.23 | 0.97 | 5 | 211.35 | 54.38 | 11.5 | 3 | 45.48 | 26300.92 | 63.13 | 211.01 | 19.97 | 14.15 | 1355.13 | 0.71 | 0.78 | 0.64 | 0.08 | 1 | 10
43 | 100 | CONCLUIDO | 12.785 | 7.82 | 5.11 | 61.33 | 0.99 | 5 | 211.76 | 54.38 | 11.75 | 3 | 45.63 | 26350.68 | 63.3 | 211.01 | 20.18 | 14.15 | 1459.97 | 0.7 | 0.77 | 0.64 | 0.08 | 1 | 10
44 | 100 | CONCLUIDO | 12.7805 | 7.82 | 5.11 | 61.36 | 1 | 5 | 212.16 | 54.38 | 12 | 3 | 45.78 | 26400.51 | 63.49 | 211.01 | 20.29 | 14.15 | 1510.96 | 0.7 | 0.77 | 0.64 | 0.09 | 1 | 10
45 | 100 | CONCLUIDO | 12.7986 | 7.81 | 5.1 | 61.23 | 1.02 | 5 | 212.56 | 54.38 | 12.25 | 3 | 45.94 | 26450.38 | 63.29 | 211.01 | 19.99 | 14.15 | 1362.43 | 0.71 | 0.78 | 0.64 | 0.08 | 1 | 10
46 | 100 | CONCLUIDO | 12.7859 | 7.82 | 5.11 | 61.32 | 1.04 | 5 | 212.97 | 54.38 | 12.5 | 3 | 46.09 | 26500.31 | 63.1 | 211.01 | 20.1 | 14.15 | 1416.03 | 0.7 | 0.77 | 0.64 | 0.08 | 1 | 10
47 | 100 | CONCLUIDO | 12.7791 | 7.83 | 5.11 | 61.37 | 1.06 | 5 | 213.37 | 54.38 | 12.75 | 3 | 46.25 | 26550.29 | 63.01 | 211.01 | 20.24 | 14.15 | 1485.92 | 0.7 | 0.77 | 0.64 | 0.09 | 1 | 10
48 | 100 | CONCLUIDO | 12.7927 | 7.82 | 5.11 | 61.27 | 1.08 | 5 | 213.78 | 54.38 | 13 | 3 | 46.4 | 26600.32 | 62.84 | 211.01 | 20.09 | 14.15 | 1413.01 | 0.7 | 0.78 | 0.64 | 0.08 | 1 | 10
49 | 100 | CONCLUIDO | 12.8014 | 7.81 | 5.1 | 61.21 | 1.1 | 5 | 214.19 | 54.38 | 13.25 | 3 | 46.56 | 26650.41 | 62.27 | 211.01 | 19.87 | 14.15 | 1301.31 | 0.71 | 0.78 | 0.64 | 0.07 | 1 | 10
50 | 100 | CONCLUIDO | 12.8082 | 7.81 | 5.1 | 61.16 | 1.12 | 5 | 214.59 | 54.38 | 13.5 | 3 | 46.72 | 26700.55 | 61.76 | 211.01 | 19.75 | 14.15 | 1240.67 | 0.72 | 0.78 | 0.64 | 0.07 | 1 | 10
51 | 100 | CONCLUIDO | 12.8014 | 7.81 | 5.1 | 61.21 | 1.14 | 5 | 215 | 54.38 | 13.75 | 3 | 46.87 | 26750.75 | 61.14 | 211.01 | 19.79 | 14.15 | 1263.61 | 0.72 | 0.78 | 0.64 | 0.07 | 1 | 10
52 | 100 | CONCLUIDO | 12.8009 | 7.81 | 5.1 | 61.21 | 1.15 | 5 | 215.41 | 54.38 | 14 | 3 | 47.03 | 26801 | 60.35 | 211.01 | 19.85 | 14.15 | 1293.6 | 0.71 | 0.78 | 0.64 | 0.07 | 1 | 10
53 | 100 | CONCLUIDO | 12.9051 | 7.75 | 5.08 | 76.15 | 1.17 | 4 | 215.82 | 54.38 | 14.25 | 2 | 47.19 | 26851.31 | 59.68 | 211.01 | 19.08 | 14.15 | 915.41 | 0.74 | 0.78 | 0.64 | 0.05 | 1 | 10
54 | 100 | CONCLUIDO | 12.8968 | 7.75 | 5.08 | 76.22 | 1.19 | 4 | 216.22 | 54.38 | 14.5 | 2 | 47.35 | 26901.66 | 59.86 | 211.01 | 19.29 | 14.15 | 1018.06 | 0.73 | 0.78 | 0.64 | 0.06 | 1 | 10
55 | 100 | CONCLUIDO | 12.8921 | 7.76 | 5.08 | 76.27 | 1.21 | 4 | 216.63 | 54.38 | 14.75 | 2 | 47.51 | 26952.08 | 60.05 | 211.01 | 19.33 | 14.15 | 1038.88 | 0.73 | 0.78 | 0.64 | 0.06 | 1 | 10
56 | 100 | CONCLUIDO | 12.8908 | 7.76 | 5.09 | 76.28 | 1.23 | 4 | 217.04 | 54.38 | 15 | 2 | 47.66 | 27002.55 | 60.15 | 211.01 | 19.36 | 14.15 | 1055.05 | 0.73 | 0.78 | 0.64 | 0.06 | 1 | 10
57 | 100 | CONCLUIDO | 12.8968 | 7.75 | 5.08 | 76.22 | 1.25 | 4 | 217.45 | 54.38 | 15.25 | 2 | 47.82 | 27053.07 | 59.99 | 211.01 | 19.34 | 14.15 | 1042.45 | 0.73 | 0.78 | 0.64 | 0.06 | 1 | 10
58 | 100 | CONCLUIDO | 12.9046 | 7.75 | 5.08 | 76.15 | 1.26 | 4 | 217.86 | 54.38 | 15.5 | 2 | 47.98 | 27103.65 | 60.01 | 211.01 | 19.11 | 14.15 | 927.38 | 0.74 | 0.78 | 0.64 | 0.05 | 1 | 10
59 | 100 | CONCLUIDO | 12.9014 | 7.75 | 5.08 | 76.18 | 1.28 | 4 | 218.27 | 54.38 | 15.75 | 2 | 48.15 | 27154.29 | 59.86 | 211.01 | 19.17 | 14.15 | 959.07 | 0.74 | 0.78 | 0.64 | 0.05 | 1 | 10
60 | 100 | CONCLUIDO | 12.8898 | 7.76 | 5.09 | 76.29 | 1.3 | 4 | 218.68 | 54.38 | 16 | 2 | 48.31 | 27204.98 | 59.91 | 211.01 | 19.38 | 14.15 | 1064.74 | 0.73 | 0.78 | 0.64 | 0.06 | 1 | 10
61 | 100 | CONCLUIDO | 12.8931 | 7.76 | 5.08 | 76.26 | 1.32 | 4 | 219.09 | 54.38 | 16.25 | 2 | 48.47 | 27255.72 | 59.75 | 211.01 | 19.38 | 14.15 | 1063.11 | 0.73 | 0.78 | 0.64 | 0.06 | 1 | 10
62 | 100 | CONCLUIDO | 12.8986 | 7.75 | 5.08 | 76.21 | 1.34 | 4 | 219.51 | 54.38 | 16.5 | 2 | 48.63 | 27306.53 | 59.48 | 211.01 | 19.24 | 14.15 | 994.22 | 0.74 | 0.78 | 0.64 | 0.05 | 1 | 10
63 | 100 | CONCLUIDO | 12.9092 | 7.75 | 5.07 | 76.11 | 1.35 | 4 | 219.92 | 54.38 | 16.75 | 2 | 48.79 | 27357.38 | 59.04 | 211.03 | 18.98 | 14.15 | 865.32 | 0.75 | 0.78 | 0.64 | 0.05 | 1 | 10
64 | 100 | CONCLUIDO | 12.9046 | 7.75 | 5.08 | 76.15 | 1.37 | 4 | 220.33 | 54.38 | 17 | 2 | 48.95 | 27408.3 | 58.78 | 211.01 | 19.1 | 14.15 | 925.24 | 0.74 | 0.78 | 0.64 | 0.05 | 1 | 10
65 | 100 | CONCLUIDO | 12.906 | 7.75 | 5.08 | 76.14 | 1.39 | 4 | 220.74 | 54.38 | 17.25 | 2 | 49.12 | 27459.27 | 58.23 | 211.01 | 19.09 | 14.15 | 919.66 | 0.74 | 0.78 | 0.64 | 0.05 | 1 | 10
66 | 100 | CONCLUIDO | 12.9074 | 7.75 | 5.08 | 76.13 | 1.41 | 4 | 221.16 | 54.38 | 17.5 | 2 | 49.28 | 27510.3 | 58.08 | 211.02 | 19.09 | 14.15 | 916.65 | 0.74 | 0.78 | 0.64 | 0.05 | 1 | 10
67 | 100 | CONCLUIDO | 12.9037 | 7.75 | 5.08 | 76.16 | 1.42 | 4 | 221.57 | 54.38 | 17.75 | 2 | 49.45 | 27561.39 | 57.72 | 211.01 | 19.09 | 14.15 | 917.97 | 0.74 | 0.78 | 0.64 | 0.05 | 1 | 10
68 | 100 | CONCLUIDO | 12.906 | 7.75 | 5.08 | 76.14 | 1.44 | 4 | 221.99 | 54.38 | 18 | 1 | 49.61 | 27612.53 | 57.35 | 211.01 | 19.03 | 14.15 | 887.51 | 0.74 | 0.78 | 0.64 | 0.05 | 1 | 10
69 | 100 | CONCLUIDO | 12.9032 | 7.75 | 5.08 | 76.17 | 1.46 | 4 | 222.4 | 54.38 | 18.25 | 1 | 49.78 | 27663.85 | 57.18 | 211.01 | 19.07 | 14.15 | 906.88 | 0.74 | 0.78 | 0.64 | 0.05 | 1 | 10
70 | 100 | CONCLUIDO | 12.9102 | 7.75 | 5.07 | 76.1 | 1.48 | 4 | 222.82 | 54.38 | 18.5 | 1 | 49.94 | 27715.11 | 56.96 | 211.01 | 18.96 | 14.15 | 850.67 | 0.75 | 0.78 | 0.64 | 0.05 | 1 | 10
71 | 100 | CONCLUIDO | 12.9102 | 7.75 | 5.07 | 76.1 | 1.49 | 4 | 223.23 | 54.38 | 18.75 | 1 | 50.11 | 27766.43 | 56.78 | 211.01 | 18.95 | 14.15 | 846.88 | 0.75 | 0.78 | 0.64 | 0.05 | 1 | 10
72 | 100 | CONCLUIDO | 12.9111 | 7.75 | 5.07 | 76.1 | 1.51 | 4 | 223.65 | 54.38 | 19 | 0 | 50.27 | 27817.81 | 56.7 | 211.01 | 18.91 | 14.15 | 826.43 | 0.75 | 0.78 | 0.64 | 0.05 | 1 | 10