## Sheet1
| Volume de calda [L] | STATUS | Capacidade operacional [ha/h] | Tempo de missao [h] | Tempo util [h] | Tempo por voo [min] | Autonomia Projetada [h] | N° Voos | MTOW [kg] | Massa Estrutura [kg] | Combustível [kg] | Abastecimentos | Massa gerador | Potência gerador [W] | Combustível consumido [L] | Calda cons [L] | Distância percorrida [km] | Distância Pulverizando [km] | RTL ACUMULADO[m] | EOC [km/km] | EOC [h/h] | Tempo de manobra [h] | Tempo rtl_rtw [h] | V pulv [m/s] | V desloc [m/s]
0 | 110 | CONCLUIDO | 8.3127 | 12.03 | 6.46 | 5.54 | 0.08 | 70 | 213.37 | 56.13 | 1 | 68 | 46.25 | 26550.29 | 95.32 | 211.06 | 61.99 | 14.15 | 22038.51 | 0.23 | 0.61 | 0.76 | 1.43 | 1 | 10
1 | 110 | CONCLUIDO | 9.1417 | 10.94 | 6.09 | 6.89 | 0.1 | 53 | 213.78 | 56.13 | 1.25 | 51 | 46.4 | 26600.32 | 89.65 | 211.05 | 50.6 | 14.15 | 16429.1 | 0.28 | 0.65 | 0.72 | 1.06 | 1 | 10
2 | 110 | CONCLUIDO | 9.703 | 10.31 | 5.88 | 8.2 | 0.12 | 43 | 214.19 | 56.13 | 1.5 | 41 | 46.56 | 26650.41 | 86.43 | 211.1 | 43.98 | 14.15 | 13165.71 | 0.32 | 0.67 | 0.7 | 0.85 | 1 | 10
3 | 110 | CONCLUIDO | 10.1423 | 9.86 | 5.73 | 9.54 | 0.14 | 36 | 214.59 | 56.13 | 1.75 | 34 | 46.72 | 26700.55 | 83.96 | 211.03 | 39.3 | 14.15 | 10860.98 | 0.36 | 0.69 | 0.69 | 0.7 | 1 | 10
4 | 110 | CONCLUIDO | 10.4685 | 9.55 | 5.63 | 10.9 | 0.17 | 31 | 215 | 56.13 | 2 | 29 | 46.87 | 26750.75 | 82.39 | 211.05 | 36.3 | 14.15 | 9389.01 | 0.39 | 0.7 | 0.69 | 0.6 | 1 | 10
5 | 110 | CONCLUIDO | 10.7565 | 9.3 | 5.54 | 12.32 | 0.19 | 27 | 215.41 | 56.13 | 2.25 | 25 | 47.03 | 26801 | 80.95 | 211.02 | 33.62 | 14.15 | 8065.86 | 0.42 | 0.71 | 0.68 | 0.52 | 1 | 10
6 | 110 | CONCLUIDO | 10.9736 | 9.11 | 5.49 | 13.72 | 0.21 | 24 | 215.82 | 56.13 | 2.5 | 22 | 47.19 | 26851.31 | 79.94 | 211.04 | 32.11 | 14.15 | 7328.68 | 0.44 | 0.72 | 0.67 | 0.46 | 1 | 10
7 | 110 | CONCLUIDO | 11.1297 | 8.98 | 5.44 | 14.85 | 0.23 | 22 | 216.22 | 56.13 | 2.75 | 20 | 47.35 | 26901.66 | 79.16 | 211.02 | 30.55 | 14.15 | 6556.54 | 0.46 | 0.73 | 0.67 | 0.42 | 1 | 10
8 | 110 | CONCLUIDO | 11.2895 | 8.86 | 5.4 | 16.2 | 0.25 | 20 | 216.63 | 56.13 | 3 | 18 | 47.51 | 26952.08 | 78.45 | 211.05 | 28.9 | 14.15 | 5745.46 | 0.49 | 0.73 | 0.67 | 0.37 | 1 | 10
9 | 110 | CONCLUIDO | 11.3547 | 8.81 | 5.39 | 17.03 | 0.27 | 19 | 217.04 | 56.13 | 3.25 | 17 | 47.66 | 27002.55 | 78.02 | 211.05 | 28.94 | 14.15 | 5769.87 | 0.49 | 0.73 | 0.66 | 0.37 | 1 | 10
10 | 110 | CONCLUIDO | 11.527 | 8.68 | 5.34 | 18.86 | 0.29 | 17 | 217.45 | 56.13 | 3.5 | 15 | 47.82 | 27053.07 | 77.11 | 211.02 | 27.41 | 14.15 | 5012.43 | 0.52 | 0.74 | 0.66 | 0.32 | 1 | 10
11 | 110 | CONCLUIDO | 11.6197 | 8.61 | 5.32 | 19.94 | 0.31 | 16 | 217.86 | 56.13 | 3.75 | 14 | 47.98 | 27103.65 | 76.73 | 211.03 | 26.62 | 14.15 | 4625.28 | 0.53 | 0.74 | 0.66 | 0.29 | 1 | 10
12 | 110 | CONCLUIDO | 11.6769 | 8.56 | 5.32 | 21.27 | 0.33 | 15 | 218.27 | 56.13 | 4 | 13 | 48.15 | 27154.29 | 76.6 | 211.05 | 26.68 | 14.15 | 4658.03 | 0.53 | 0.74 | 0.66 | 0.29 | 1 | 10
13 | 110 | CONCLUIDO | 11.7936 | 8.48 | 5.28 | 22.61 | 0.35 | 14 | 218.68 | 56.13 | 4.25 | 12 | 48.31 | 27204.98 | 75.85 | 211.02 | 25.4 | 14.15 | 4021.04 | 0.56 | 0.75 | 0.65 | 0.25 | 1 | 10
14 | 110 | CONCLUIDO | 11.8937 | 8.41 | 5.25 | 24.21 | 0.36 | 13 | 219.09 | 56.13 | 4.5 | 11 | 48.47 | 27255.72 | 75.15 | 211.01 | 24.35 | 14.15 | 3501.46 | 0.58 | 0.75 | 0.65 | 0.22 | 1 | 10
15 | 110 | CONCLUIDO | 11.8679 | 8.43 | 5.26 | 24.3 | 0.38 | 13 | 219.51 | 56.13 | 4.75 | 11 | 48.63 | 27306.53 | 75.31 | 211.01 | 24.95 | 14.15 | 3803.65 | 0.57 | 0.75 | 0.65 | 0.24 | 1 | 10
16 | 110 | CONCLUIDO | 11.9589 | 8.36 | 5.24 | 26.21 | 0.4 | 12 | 219.92 | 56.13 | 5 | 10 | 48.79 | 27357.39 | 74.82 | 211.04 | 24.28 | 14.15 | 3475.12 | 0.58 | 0.76 | 0.65 | 0.22 | 1 | 10
17 | 110 | CONCLUIDO | 11.9399 | 8.38 | 5.26 | 26.28 | 0.42 | 12 | 220.33 | 56.13 | 5.25 | 10 | 48.95 | 27408.3 | 74.97 | 211.04 | 24.59 | 14.15 | 3628.37 | 0.58 | 0.75 | 0.66 | 0.23 | 1 | 10
18 | 110 | CONCLUIDO | 12.0591 | 8.29 | 5.22 | 28.45 | 0.44 | 11 | 220.74 | 56.13 | 5.5 | 9 | 49.12 | 27459.27 | 74.23 | 211.01 | 23.34 | 14.15 | 3006.06 | 0.61 | 0.76 | 0.65 | 0.19 | 1 | 10
19 | 110 | CONCLUIDO | 12.0426 | 8.3 | 5.23 | 28.51 | 0.46 | 11 | 221.16 | 56.13 | 5.75 | 9 | 49.28 | 27510.3 | 74.23 | 211.02 | 23.77 | 14.15 | 3225.12 | 0.6 | 0.76 | 0.65 | 0.2 | 1 | 10
20 | 110 | CONCLUIDO | 12.1367 | 8.24 | 5.2 | 31.23 | 0.48 | 10 | 221.57 | 56.13 | 6 | 8 | 49.45 | 27561.39 | 73.7 | 211.04 | 23.03 | 14.15 | 2859.28 | 0.61 | 0.76 | 0.65 | 0.18 | 1 | 10
21 | 110 | CONCLUIDO | 12.1327 | 8.24 | 5.21 | 31.24 | 0.5 | 10 | 221.99 | 56.13 | 6.25 | 8 | 49.61 | 27612.53 | 73.75 | 211.01 | 23.17 | 14.15 | 2929.4 | 0.61 | 0.76 | 0.65 | 0.18 | 1 | 10
22 | 110 | CONCLUIDO | 12.1457 | 8.23 | 5.2 | 31.19 | 0.52 | 10 | 222.4 | 56.13 | 6.5 | 8 | 49.78 | 27663.85 | 73.16 | 211.01 | 22.85 | 14.15 | 2766.54 | 0.62 | 0.76 | 0.65 | 0.17 | 1 | 10
23 | 110 | CONCLUIDO | 12.2254 | 8.18 | 5.19 | 34.58 | 0.54 | 9 | 222.82 | 56.13 | 6.75 | 7 | 49.94 | 27715.11 | 72.78 | 211.01 | 22.58 | 14.15 | 2638.49 | 0.63 | 0.76 | 0.65 | 0.16 | 1 | 10
24 | 110 | CONCLUIDO | 12.2166 | 8.19 | 5.19 | 34.62 | 0.56 | 9 | 223.23 | 56.13 | 7 | 7 | 50.11 | 27766.43 | 72.9 | 211.05 | 22.72 | 14.15 | 2705.64 | 0.62 | 0.76 | 0.65 | 0.17 | 1 | 10
25 | 110 | CONCLUIDO | 12.2195 | 8.18 | 5.19 | 34.61 | 0.58 | 9 | 223.65 | 56.13 | 7.25 | 7 | 50.27 | 27817.81 | 72.68 | 211.01 | 22.64 | 14.15 | 2666.1 | 0.63 | 0.76 | 0.65 | 0.17 | 1 | 10
26 | 110 | CONCLUIDO | 12.3094 | 8.12 | 5.17 | 38.8 | 0.59 | 8 | 224.07 | 56.13 | 7.5 | 6 | 50.44 | 27869.24 | 72.31 | 211.01 | 22.07 | 14.15 | 2387.06 | 0.64 | 0.77 | 0.65 | 0.15 | 1 | 10
27 | 110 | CONCLUIDO | 12.3254 | 8.11 | 5.16 | 38.72 | 0.61 | 8 | 224.49 | 56.13 | 7.75 | 6 | 50.61 | 27920.73 | 72.21 | 211.03 | 21.87 | 14.15 | 2290.33 | 0.65 | 0.77 | 0.64 | 0.14 | 1 | 10
28 | 110 | CONCLUIDO | 12.3359 | 8.11 | 5.16 | 38.67 | 0.63 | 8 | 224.9 | 56.13 | 8 | 6 | 50.78 | 27972.28 | 71.9 | 211.01 | 21.67 | 14.15 | 2189.19 | 0.65 | 0.77 | 0.64 | 0.13 | 1 | 10
29 | 110 | CONCLUIDO | 12.341 | 8.1 | 5.15 | 38.64 | 0.65 | 8 | 225.32 | 56.13 | 8.25 | 6 | 50.95 | 28023.89 | 71.44 | 211.07 | 21.42 | 14.15 | 2065.11 | 0.66 | 0.77 | 0.65 | 0.13 | 1 | 10
30 | 110 | CONCLUIDO | 12.443 | 8.04 | 5.13 | 43.96 | 0.67 | 7 | 225.74 | 56.13 | 8.5 | 5 | 51.11 | 28075.56 | 70.91 | 211.01 | 20.72 | 14.15 | 1717.11 | 0.68 | 0.77 | 0.64 | 0.1 | 1 | 10
31 | 110 | CONCLUIDO | 12.4078 | 8.06 | 5.15 | 44.15 | 0.69 | 7 | 226.16 | 56.13 | 8.75 | 5 | 51.28 | 28127.29 | 71.12 | 211.01 | 21.3 | 14.15 | 2009.48 | 0.66 | 0.77 | 0.65 | 0.13 | 1 | 10
32 | 110 | CONCLUIDO | 12.4108 | 8.06 | 5.15 | 44.14 | 0.71 | 7 | 226.58 | 56.13 | 9 | 5 | 51.45 | 28179.08 | 71.08 | 211.01 | 21.47 | 14.15 | 2091.47 | 0.66 | 0.77 | 0.64 | 0.12 | 1 | 10
33 | 110 | CONCLUIDO | 12.4104 | 8.06 | 5.15 | 44.14 | 0.72 | 7 | 227 | 56.13 | 9.25 | 5 | 51.62 | 28230.92 | 71.06 | 211.01 | 21.41 | 14.15 | 2064.74 | 0.66 | 0.77 | 0.64 | 0.12 | 1 | 10
34 | 110 | CONCLUIDO | 12.4117 | 8.06 | 5.15 | 44.13 | 0.74 | 7 | 227.42 | 56.13 | 9.5 | 5 | 51.8 | 28282.83 | 70.66 | 211.01 | 21.24 | 14.15 | 1977.3 | 0.67 | 0.77 | 0.65 | 0.12 | 1 | 10
35 | 110 | CONCLUIDO | 12.4121 | 8.06 | 5.15 | 44.13 | 0.76 | 7 | 227.84 | 56.13 | 9.75 | 5 | 51.97 | 28334.8 | 70.5 | 211.03 | 21.29 | 14.15 | 2000.61 | 0.66 | 0.77 | 0.65 | 0.12 | 1 | 10
36 | 110 | CONCLUIDO | 12.4134 | 8.06 | 5.15 | 44.12 | 0.78 | 7 | 228.27 | 56.13 | 10 | 5 | 52.14 | 28386.82 | 70.32 | 211.01 | 21.36 | 14.15 | 2036.55 | 0.66 | 0.77 | 0.64 | 0.12 | 1 | 10
37 | 110 | CONCLUIDO | 12.5252 | 7.98 | 5.12 | 51.18 | 0.8 | 6 | 228.69 | 56.13 | 10.25 | 4 | 52.31 | 28438.91 | 69.73 | 211.01 | 20.38 | 14.15 | 1553.12 | 0.69 | 0.77 | 0.64 | 0.09 | 1 | 10
38 | 110 | CONCLUIDO | 12.5174 | 7.99 | 5.12 | 51.23 | 0.81 | 6 | 229.11 | 56.13 | 10.5 | 4 | 52.48 | 28491.06 | 69.68 | 211.01 | 20.54 | 14.15 | 1632.68 | 0.69 | 0.77 | 0.64 | 0.1 | 1 | 10
39 | 110 | CONCLUIDO | 12.5117 | 7.99 | 5.13 | 51.26 | 0.83 | 6 | 229.53 | 56.13 | 10.75 | 4 | 52.66 | 28543.27 | 69.73 | 211.01 | 20.63 | 14.15 | 1678.94 | 0.69 | 0.77 | 0.64 | 0.1 | 1 | 10
40 | 110 | CONCLUIDO | 12.5252 | 7.98 | 5.12 | 51.18 | 0.85 | 6 | 229.96 | 56.13 | 11 | 4 | 52.83 | 28595.54 | 69.55 | 211.01 | 20.45 | 14.15 | 1586.72 | 0.69 | 0.77 | 0.64 | 0.09 | 1 | 10
41 | 110 | CONCLUIDO | 12.5196 | 7.99 | 5.12 | 51.21 | 0.87 | 6 | 230.38 | 56.13 | 11.25 | 4 | 53 | 28647.87 | 69.38 | 211.02 | 20.55 | 14.15 | 1638.16 | 0.69 | 0.77 | 0.64 | 0.1 | 1 | 10
42 | 110 | CONCLUIDO | 12.5274 | 7.98 | 5.12 | 51.16 | 0.89 | 6 | 230.81 | 56.13 | 11.5 | 4 | 53.18 | 28700.26 | 69.24 | 211.01 | 20.39 | 14.15 | 1556.09 | 0.69 | 0.77 | 0.64 | 0.09 | 1 | 10
43 | 110 | CONCLUIDO | 12.523 | 7.99 | 5.12 | 51.19 | 0.9 | 6 | 231.23 | 56.13 | 11.75 | 4 | 53.36 | 28752.71 | 68.95 | 211.01 | 20.46 | 14.15 | 1593.11 | 0.69 | 0.77 | 0.64 | 0.09 | 1 | 10
44 | 110 | CONCLUIDO | 12.5187 | 7.99 | 5.12 | 51.22 | 0.92 | 6 | 231.66 | 56.13 | 12 | 4 | 53.53 | 28805.23 | 68.7 | 211.03 | 20.48 | 14.15 | 1603.61 | 0.69 | 0.77 | 0.64 | 0.1 | 1 | 10
45 | 110 | CONCLUIDO | 12.6254 | 7.92 | 5.1 | 61.16 | 0.94 | 5 | 232.08 | 56.13 | 12.25 | 3 | 53.71 | 28857.81 | 67.86 | 211.01 | 19.82 | 14.15 | 1278.4 | 0.71 | 0.78 | 0.64 | 0.07 | 1 | 10
46 | 110 | CONCLUIDO | 12.6086 | 7.93 | 5.11 | 61.29 | 0.96 | 5 | 232.51 | 56.13 | 12.5 | 3 | 53.88 | 28910.45 | 68.01 | 211.01 | 20.1 | 14.15 | 1416.85 | 0.7 | 0.77 | 0.64 | 0.08 | 1 | 10
47 | 110 | CONCLUIDO | 12.6028 | 7.93 | 5.11 | 61.33 | 0.97 | 5 | 232.94 | 56.13 | 12.75 | 3 | 54.06 | 28963.15 | 68.3 | 211.01 | 20.2 | 14.15 | 1468.08 | 0.7 | 0.77 | 0.64 | 0.09 | 1 | 10
48 | 110 | CONCLUIDO | 12.6055 | 7.93 | 5.11 | 61.31 | 0.99 | 5 | 233.37 | 56.13 | 13 | 3 | 54.24 | 29015.91 | 68.31 | 211.01 | 20.21 | 14.15 | 1474.76 | 0.7 | 0.77 | 0.64 | 0.08 | 1 | 10
49 | 110 | CONCLUIDO | 12.6196 | 7.92 | 5.1 | 61.2 | 1.01 | 5 | 233.79 | 56.13 | 13.25 | 3 | 54.42 | 29068.74 | 68.09 | 211.01 | 19.91 | 14.15 | 1322.15 | 0.71 | 0.78 | 0.64 | 0.07 | 1 | 10
50 | 110 | CONCLUIDO | 12.6064 | 7.93 | 5.11 | 61.3 | 1.02 | 5 | 234.22 | 56.13 | 13.5 | 3 | 54.6 | 29121.64 | 67.99 | 211.01 | 20.09 | 14.15 | 1411 | 0.7 | 0.77 | 0.64 | 0.08 | 1 | 10
51 | 110 | CONCLUIDO | 12.6006 | 7.94 | 5.11 | 61.35 | 1.04 | 5 | 234.65 | 56.13 | 13.75 | 3 | 54.78 | 29174.59 | 67.9 | 211.01 | 20.21 | 14.15 | 1473.59 | 0.7 | 0.77 | 0.64 | 0.09 | 1 | 10
52 | 110 | CONCLUIDO | 12.6077 | 7.93 | 5.11 | 61.29 | 1.06 | 5 | 235.08 | 56.13 | 14 | 3 | 54.96 | 29227.61 | 67.8 | 211.01 | 20.08 | 14.15 | 1408.1 | 0.7 | 0.77 | 0.64 | 0.08 | 1 | 10
53 | 110 | CONCLUIDO | 12.6134 | 7.93 | 5.1 | 61.25 | 1.08 | 5 | 235.51 | 56.13 | 14.25 | 3 | 55.14 | 29280.69 | 67.41 | 211.01 | 19.97 | 14.15 | 1351.65 | 0.71 | 0.78 | 0.64 | 0.08 | 1 | 10
54 | 110 | CONCLUIDO | 12.6227 | 7.92 | 5.1 | 61.18 | 1.09 | 5 | 235.94 | 56.13 | 14.5 | 3 | 55.32 | 29333.84 | 66.95 | 211.01 | 19.74 | 14.15 | 1238.68 | 0.72 | 0.78 | 0.64 | 0.07 | 1 | 10
55 | 110 | CONCLUIDO | 12.6236 | 7.92 | 5.1 | 61.17 | 1.11 | 5 | 236.37 | 56.13 | 14.75 | 3 | 55.5 | 29387.05 | 66.51 | 211.02 | 19.8 | 14.15 | 1268.73 | 0.71 | 0.78 | 0.64 | 0.07 | 1 | 10
56 | 110 | CONCLUIDO | 12.624 | 7.92 | 5.1 | 61.17 | 1.13 | 5 | 236.81 | 56.13 | 15 | 3 | 55.68 | 29440.33 | 65.77 | 211.01 | 19.68 | 14.15 | 1209.29 | 0.72 | 0.78 | 0.64 | 0.07 | 1 | 10
57 | 110 | CONCLUIDO | 12.6223 | 7.92 | 5.1 | 61.18 | 1.14 | 5 | 237.24 | 56.13 | 15.25 | 3 | 55.86 | 29493.67 | 65.33 | 211.01 | 19.78 | 14.15 | 1259.23 | 0.72 | 0.78 | 0.64 | 0.07 | 1 | 10
58 | 110 | CONCLUIDO | 12.7267 | 7.86 | 5.08 | 76.14 | 1.16 | 4 | 237.67 | 56.13 | 15.5 | 2 | 56.05 | 29547.07 | 64.76 | 211.01 | 19.07 | 14.15 | 909.75 | 0.74 | 0.78 | 0.64 | 0.05 | 1 | 10
59 | 110 | CONCLUIDO | 12.7159 | 7.86 | 5.08 | 76.24 | 1.18 | 4 | 238.11 | 56.13 | 15.75 | 2 | 56.23 | 29600.54 | 64.92 | 211.01 | 19.27 | 14.15 | 1007.13 | 0.73 | 0.78 | 0.64 | 0.06 | 1 | 10
60 | 110 | CONCLUIDO | 12.7164 | 7.86 | 5.08 | 76.23 | 1.19 | 4 | 238.54 | 56.13 | 16 | 2 | 56.41 | 29654.08 | 65.11 | 211.01 | 19.27 | 14.15 | 1009.94 | 0.73 | 0.78 | 0.64 | 0.06 | 1 | 10
61 | 110 | CONCLUIDO | 12.7159 | 7.86 | 5.08 | 76.24 | 1.21 | 4 | 238.97 | 56.13 | 16.25 | 2 | 56.6 | 29707.68 | 65.22 | 211.01 | 19.33 | 14.15 | 1035.67 | 0.73 | 0.78 | 0.64 | 0.06 | 1 | 10
62 | 110 | CONCLUIDO | 12.7078 | 7.87 | 5.09 | 76.31 | 1.23 | 4 | 239.41 | 56.13 | 16.5 | 2 | 56.78 | 29761.35 | 65.27 | 211.01 | 19.46 | 14.15 | 1105.44 | 0.73 | 0.78 | 0.64 | 0.06 | 1 | 10
63 | 110 | CONCLUIDO | 12.7159 | 7.86 | 5.08 | 76.24 | 1.24 | 4 | 239.85 | 56.13 | 16.75 | 2 | 56.97 | 29815.09 | 65.15 | 211.01 | 19.33 | 14.15 | 1036.28 | 0.73 | 0.78 | 0.64 | 0.06 | 1 | 10
64 | 110 | CONCLUIDO | 12.724 | 7.86 | 5.08 | 76.16 | 1.26 | 4 | 240.28 | 56.13 | 17 | 2 | 57.16 | 29869.01 | 65.05 | 211.01 | 19.12 | 14.15 | 935.02 | 0.74 | 0.78 | 0.64 | 0.05 | 1 | 10
65 | 110 | CONCLUIDO | 12.7222 | 7.86 | 5.08 | 76.18 | 1.27 | 4 | 240.72 | 56.13 | 17.25 | 2 | 57.34 | 29922.88 | 64.99 | 211.01 | 19.24 | 14.15 | 993.03 | 0.74 | 0.78 | 0.64 | 0.05 | 1 | 10
66 | 110 | CONCLUIDO | 12.7065 | 7.87 | 5.09 | 76.33 | 1.29 | 4 | 241.16 | 56.13 | 17.5 | 2 | 57.53 | 29976.82 | 65.08 | 211.01 | 19.43 | 14.15 | 1086.98 | 0.73 | 0.78 | 0.64 | 0.06 | 1 | 10
67 | 110 | CONCLUIDO | 12.7141 | 7.87 | 5.08 | 76.25 | 1.31 | 4 | 241.59 | 56.13 | 17.75 | 2 | 57.72 | 30030.83 | 64.91 | 211.01 | 19.36 | 14.15 | 1052.89 | 0.73 | 0.78 | 0.64 | 0.06 | 1 | 10
68 | 110 | CONCLUIDO | 12.7191 | 7.86 | 5.08 | 76.21 | 1.32 | 4 | 242.03 | 56.13 | 18 | 2 | 57.91 | 30084.9 | 64.67 | 211.01 | 19.24 | 14.15 | 992.54 | 0.74 | 0.78 | 0.64 | 0.05 | 1 | 10
69 | 110 | CONCLUIDO | 12.7289 | 7.86 | 5.07 | 76.12 | 1.34 | 4 | 242.47 | 56.13 | 18.25 | 2 | 58.1 | 30139.04 | 64.31 | 211.01 | 19.01 | 14.15 | 878.16 | 0.74 | 0.78 | 0.64 | 0.05 | 1 | 10
70 | 110 | CONCLUIDO | 12.7276 | 7.86 | 5.08 | 76.13 | 1.35 | 4 | 242.91 | 56.13 | 18.5 | 2 | 58.28 | 30193.25 | 64.1 | 211.01 | 19.12 | 14.15 | 931.63 | 0.74 | 0.78 | 0.64 | 0.05 | 1 | 10
71 | 110 | CONCLUIDO | 12.7231 | 7.86 | 5.08 | 76.17 | 1.37 | 4 | 243.35 | 56.13 | 18.75 | 2 | 58.47 | 30247.53 | 63.85 | 211.03 | 19.17 | 14.15 | 957.21 | 0.74 | 0.78 | 0.64 | 0.05 | 1 | 10
72 | 110 | CONCLUIDO | 12.7249 | 7.86 | 5.08 | 76.15 | 1.39 | 4 | 243.79 | 56.13 | 19 | 2 | 58.67 | 30301.87 | 63.28 | 211.01 | 19.13 | 14.15 | 938.22 | 0.74 | 0.78 | 0.64 | 0.05 | 1 | 10
73 | 110 | CONCLUIDO | 12.7276 | 7.86 | 5.08 | 76.13 | 1.4 | 4 | 244.23 | 56.13 | 19.25 | 2 | 58.86 | 30356.29 | 63.28 | 211.01 | 19.08 | 14.15 | 915.39 | 0.74 | 0.78 | 0.64 | 0.05 | 1 | 10
74 | 110 | CONCLUIDO | 12.7249 | 7.86 | 5.08 | 76.15 | 1.42 | 4 | 244.68 | 56.13 | 19.5 | 2 | 59.05 | 30410.77 | 62.93 | 211.01 | 19.11 | 14.15 | 926.67 | 0.74 | 0.78 | 0.64 | 0.05 | 1 | 10
75 | 110 | CONCLUIDO | 12.7312 | 7.85 | 5.07 | 76.1 | 1.43 | 4 | 245.12 | 56.13 | 19.75 | 2 | 59.24 | 30465.32 | 62.59 | 211.01 | 18.98 | 14.15 | 864.64 | 0.75 | 0.78 | 0.64 | 0.05 | 1 | 10
76 | 110 | CONCLUIDO | 12.7316 | 7.85 | 5.07 | 76.09 | 1.45 | 4 | 245.56 | 56.13 | 20 | 2 | 59.43 | 30519.94 | 62.2 | 211.01 | 18.95 | 14.15 | 846.82 | 0.75 | 0.78 | 0.64 | 0.05 | 1 | 10
77 | 110 | CONCLUIDO | 12.7411 | 7.85 | 5.07 | 76 | 1.46 | 4 | 246 | 56.13 | 20.25 | 2 | 59.63 | 30574.64 | 61.59 | 211.01 | 18.81 | 14.15 | 779.96 | 0.75 | 0.78 | 0.64 | 0.04 | 1 | 10
78 | 110 | CONCLUIDO | 12.7357 | 7.85 | 5.07 | 76.05 | 1.48 | 4 | 246.45 | 56.13 | 20.5 | 2 | 59.82 | 30629.4 | 60.97 | 211.01 | 18.92 | 14.15 | 833.02 | 0.75 | 0.78 | 0.64 | 0.04 | 1 | 10
79 | 110 | CONCLUIDO | 12.7389 | 7.85 | 5.07 | 76.03 | 1.49 | 4 | 246.89 | 56.13 | 20.75 | 2 | 60.02 | 30684.23 | 60.43 | 211.01 | 18.81 | 14.15 | 779.76 | 0.75 | 0.78 | 0.64 | 0.04 | 1 | 10
80 | 110 | CONCLUIDO | 12.7425 | 7.85 | 5.07 | 75.99 | 1.51 | 4 | 247.34 | 56.13 | 21 | 2 | 60.21 | 30739.14 | 59.69 | 211.01 | 18.72 | 14.15 | 732.53 | 0.76 | 0.78 | 0.64 | 0.04 | 1 | 10
81 | 110 | CONCLUIDO | 12.8319 | 7.79 | 5.05 | 101.07 | 1.53 | 3 | 247.78 | 56.13 | 21.25 | 1 | 60.41 | 30794.11 | 59.02 | 211.01 | 18.31 | 14.15 | 533.01 | 0.77 | 0.78 | 0.64 | 0.03 | 1 | 10
82 | 110 | CONCLUIDO | 12.8342 | 7.79 | 5.05 | 101.04 | 1.54 | 3 | 248.23 | 56.13 | 21.5 | 1 | 60.6 | 30849.16 | 59.04 | 211.01 | 18.31 | 14.15 | 535.26 | 0.77 | 0.78 | 0.64 | 0.03 | 1 | 10
83 | 110 | CONCLUIDO | 12.8342 | 7.79 | 5.05 | 101.04 | 1.56 | 3 | 248.68 | 56.13 | 21.75 | 0 | 60.8 | 30904.28 | 59.16 | 211.01 | 18.32 | 14.15 | 535.76 | 0.77 | 0.78 | 0.64 | 0.03 | 1 | 10