## Sheet1
| Volume de calda [L] | STATUS | Capacidade operacional [ha/h] | Tempo de missao [h] | Tempo util [h] | Tempo por voo [min] | Autonomia Projetada [h] | N° Voos | MTOW [kg] | Massa Estrutura [kg] | Combustível [kg] | Abastecimentos | Massa gerador | Potência gerador [W] | Combustível consumido [L] | Calda cons [L] | Distância percorrida [km] | Distância Pulverizando [km] | RTL ACUMULADO[m] | EOC [km/km] | EOC [h/h] | Tempo de manobra [h] | Tempo rtl_rtw [h] | V pulv [m/s] | V desloc [m/s]
0 | 140 | CONCLUIDO | 7.093 | 14.1 | 6.76 | 4.77 | 0.06 | 85 | 274.09 | 60.56 | 1 | 83 | 72.53 | 34038.11 | 116.94 | 211.16 | 71.49 | 14.15 | 26712.15 | 0.2 | 0.59 | 0.77 | 1.73 | 1 | 10
1 | 140 | CONCLUIDO | 7.9667 | 12.55 | 6.31 | 5.91 | 0.08 | 64 | 274.57 | 60.56 | 1.25 | 62 | 72.76 | 34097.72 | 109.04 | 211.06 | 57.3 | 14.15 | 19724.72 | 0.25 | 0.63 | 0.74 | 1.28 | 1 | 10
2 | 140 | CONCLUIDO | 8.6114 | 11.61 | 6.05 | 7.12 | 0.1 | 51 | 275.05 | 60.56 | 1.5 | 49 | 73 | 34157.42 | 104.42 | 211.04 | 49.21 | 14.15 | 15743.25 | 0.29 | 0.65 | 0.72 | 1.02 | 1 | 10
3 | 140 | CONCLUIDO | 9.0669 | 11.03 | 5.88 | 8.21 | 0.11 | 43 | 275.54 | 60.56 | 1.75 | 41 | 73.23 | 34217.22 | 101.45 | 211.08 | 44.14 | 14.15 | 13247.33 | 0.32 | 0.67 | 0.7 | 0.86 | 1 | 10
4 | 140 | CONCLUIDO | 9.4538 | 10.58 | 5.74 | 9.32 | 0.13 | 37 | 276.02 | 60.56 | 2 | 35 | 73.47 | 34277.1 | 98.93 | 211.1 | 39.89 | 14.15 | 11152.64 | 0.35 | 0.69 | 0.69 | 0.72 | 1 | 10
5 | 140 | CONCLUIDO | 9.7736 | 10.23 | 5.66 | 10.61 | 0.14 | 32 | 276.51 | 60.56 | 2.25 | 30 | 73.71 | 34337.08 | 97.4 | 211.05 | 37.09 | 14.15 | 9777.69 | 0.38 | 0.7 | 0.69 | 0.63 | 1 | 10
6 | 140 | CONCLUIDO | 9.9903 | 10.01 | 5.59 | 11.57 | 0.16 | 29 | 277 | 60.56 | 2.5 | 27 | 73.94 | 34397.15 | 96.16 | 211.03 | 35.24 | 14.15 | 8866.82 | 0.4 | 0.71 | 0.68 | 0.57 | 1 | 10
7 | 140 | CONCLUIDO | 10.2136 | 9.79 | 5.53 | 12.77 | 0.18 | 26 | 277.48 | 60.56 | 2.75 | 24 | 74.18 | 34457.31 | 95.02 | 211.01 | 33.2 | 14.15 | 7861.81 | 0.43 | 0.72 | 0.68 | 0.51 | 1 | 10
8 | 140 | CONCLUIDO | 10.3675 | 9.65 | 5.49 | 13.73 | 0.19 | 24 | 277.97 | 60.56 | 3 | 22 | 74.42 | 34517.57 | 94.17 | 211.05 | 31.95 | 14.15 | 7246.08 | 0.44 | 0.72 | 0.67 | 0.46 | 1 | 10
9 | 140 | CONCLUIDO | 10.5356 | 9.49 | 5.44 | 14.84 | 0.21 | 22 | 278.46 | 60.56 | 3.25 | 20 | 74.66 | 34577.92 | 93.26 | 211.01 | 30.62 | 14.15 | 6595.32 | 0.46 | 0.73 | 0.66 | 0.42 | 1 | 10
10 | 140 | CONCLUIDO | 10.7079 | 9.34 | 5.39 | 16.18 | 0.22 | 20 | 278.95 | 60.56 | 3.5 | 18 | 74.9 | 34638.36 | 92.3 | 211.02 | 28.96 | 14.15 | 5774.85 | 0.49 | 0.73 | 0.66 | 0.37 | 1 | 10
11 | 140 | CONCLUIDO | 10.7701 | 9.28 | 5.39 | 17.03 | 0.24 | 19 | 279.44 | 60.56 | 3.75 | 17 | 75.14 | 34698.9 | 92.15 | 211.03 | 28.68 | 14.15 | 5636.48 | 0.49 | 0.73 | 0.67 | 0.37 | 1 | 10
12 | 140 | CONCLUIDO | 10.8535 | 9.21 | 5.37 | 17.91 | 0.25 | 18 | 279.94 | 60.56 | 4 | 16 | 75.38 | 34759.54 | 91.76 | 211.02 | 28.25 | 14.15 | 5426.67 | 0.5 | 0.74 | 0.67 | 0.35 | 1 | 10
13 | 140 | CONCLUIDO | 10.9316 | 9.15 | 5.36 | 18.91 | 0.27 | 17 | 280.43 | 60.56 | 4.25 | 15 | 75.62 | 34820.27 | 91.37 | 211.07 | 27.9 | 14.15 | 5258.52 | 0.51 | 0.74 | 0.66 | 0.33 | 1 | 10
14 | 140 | CONCLUIDO | 11.0193 | 9.07 | 5.34 | 20.02 | 0.29 | 16 | 280.92 | 60.56 | 4.5 | 14 | 75.87 | 34881.09 | 91 | 211.08 | 27.07 | 14.15 | 4849.69 | 0.52 | 0.74 | 0.67 | 0.31 | 1 | 10
15 | 140 | CONCLUIDO | 11.1214 | 8.99 | 5.31 | 21.23 | 0.3 | 15 | 281.41 | 60.56 | 4.75 | 13 | 76.11 | 34942.02 | 90.39 | 211.01 | 26.45 | 14.15 | 4545.01 | 0.54 | 0.75 | 0.65 | 0.28 | 1 | 10
16 | 140 | CONCLUIDO | 11.223 | 8.91 | 5.28 | 22.62 | 0.32 | 14 | 281.91 | 60.56 | 5 | 12 | 76.35 | 35003.04 | 89.8 | 211.01 | 25.34 | 14.15 | 3992.46 | 0.56 | 0.75 | 0.66 | 0.25 | 1 | 10
17 | 140 | CONCLUIDO | 11.2335 | 8.9 | 5.27 | 22.58 | 0.33 | 14 | 282.4 | 60.56 | 5.25 | 12 | 76.6 | 35064.15 | 89.47 | 211.01 | 24.86 | 14.15 | 3754.3 | 0.57 | 0.75 | 0.66 | 0.24 | 1 | 10
18 | 140 | CONCLUIDO | 11.2902 | 8.86 | 5.28 | 24.36 | 0.35 | 13 | 282.9 | 60.56 | 5.5 | 11 | 76.85 | 35125.37 | 89.51 | 211.01 | 25.25 | 14.15 | 3951.66 | 0.56 | 0.75 | 0.66 | 0.25 | 1 | 10
19 | 140 | CONCLUIDO | 11.3065 | 8.84 | 5.26 | 24.3 | 0.36 | 13 | 283.4 | 60.56 | 5.75 | 11 | 77.09 | 35186.68 | 89.14 | 211.01 | 25.02 | 14.15 | 3836.57 | 0.57 | 0.75 | 0.65 | 0.24 | 1 | 10
20 | 140 | CONCLUIDO | 11.4123 | 8.76 | 5.23 | 26.17 | 0.38 | 12 | 283.9 | 60.56 | 6 | 10 | 77.34 | 35248.1 | 88.6 | 211.08 | 24.1 | 14.15 | 3381.4 | 0.59 | 0.76 | 0.65 | 0.21 | 1 | 10
21 | 140 | CONCLUIDO | 11.3852 | 8.78 | 5.26 | 26.28 | 0.39 | 12 | 284.4 | 60.56 | 6.25 | 10 | 77.59 | 35309.61 | 88.9 | 211.02 | 24.53 | 14.15 | 3599.89 | 0.58 | 0.75 | 0.66 | 0.23 | 1 | 10
22 | 140 | CONCLUIDO | 11.5078 | 8.69 | 5.21 | 28.44 | 0.41 | 11 | 284.89 | 60.56 | 6.5 | 9 | 77.84 | 35371.22 | 88.05 | 211.03 | 23.36 | 14.15 | 3016.65 | 0.61 | 0.76 | 0.65 | 0.19 | 1 | 10
23 | 140 | CONCLUIDO | 11.5001 | 8.7 | 5.22 | 28.47 | 0.42 | 11 | 285.39 | 60.56 | 6.75 | 9 | 78.09 | 35432.93 | 88.11 | 211.03 | 23.5 | 14.15 | 3089.18 | 0.6 | 0.76 | 0.65 | 0.19 | 1 | 10
24 | 140 | CONCLUIDO | 11.583 | 8.63 | 5.21 | 31.26 | 0.44 | 10 | 285.9 | 60.56 | 7 | 8 | 78.34 | 35494.74 | 87.74 | 211.01 | 23.14 | 14.15 | 2911.2 | 0.61 | 0.76 | 0.65 | 0.18 | 1 | 10
25 | 140 | CONCLUIDO | 11.5942 | 8.62 | 5.2 | 31.21 | 0.45 | 10 | 286.4 | 60.56 | 7.25 | 8 | 78.59 | 35556.78 | 87.72 | 211.01 | 22.99 | 14.15 | 2838.06 | 0.62 | 0.76 | 0.65 | 0.18 | 1 | 10
26 | 140 | CONCLUIDO | 11.5946 | 8.62 | 5.2 | 31.21 | 0.47 | 10 | 286.9 | 60.56 | 7.5 | 8 | 78.85 | 35618.8 | 87.59 | 211.01 | 23.05 | 14.15 | 2870.25 | 0.61 | 0.76 | 0.65 | 0.18 | 1 | 10
27 | 140 | CONCLUIDO | 11.5998 | 8.62 | 5.2 | 31.18 | 0.48 | 10 | 287.41 | 60.56 | 7.75 | 8 | 79.1 | 35680.92 | 87.23 | 211.02 | 22.82 | 14.15 | 2752.69 | 0.62 | 0.76 | 0.65 | 0.17 | 1 | 10
28 | 140 | CONCLUIDO | 11.6868 | 8.56 | 5.19 | 34.57 | 0.49 | 9 | 287.91 | 60.56 | 8 | 7 | 79.36 | 35743.15 | 86.82 | 211.01 | 22.52 | 14.15 | 2610.13 | 0.63 | 0.76 | 0.65 | 0.16 | 1 | 10
29 | 140 | CONCLUIDO | 11.6883 | 8.56 | 5.18 | 34.56 | 0.51 | 9 | 288.42 | 60.56 | 8.25 | 7 | 79.61 | 35805.48 | 86.93 | 211.02 | 22.51 | 14.15 | 2602.04 | 0.63 | 0.76 | 0.65 | 0.16 | 1 | 10
30 | 140 | CONCLUIDO | 11.6974 | 8.55 | 5.18 | 34.52 | 0.52 | 9 | 288.92 | 60.56 | 8.5 | 7 | 79.87 | 35867.91 | 86.67 | 211.01 | 22.31 | 14.15 | 2505.04 | 0.63 | 0.76 | 0.65 | 0.15 | 1 | 10
31 | 140 | CONCLUIDO | 11.6811 | 8.56 | 5.19 | 34.6 | 0.54 | 9 | 289.43 | 60.56 | 8.75 | 7 | 80.12 | 35930.44 | 86.68 | 211.01 | 22.69 | 14.15 | 2694.13 | 0.62 | 0.76 | 0.65 | 0.16 | 1 | 10
32 | 140 | CONCLUIDO | 11.7793 | 8.49 | 5.17 | 38.78 | 0.55 | 8 | 289.94 | 60.56 | 9 | 6 | 80.38 | 35993.08 | 86.41 | 211.02 | 22.05 | 14.15 | 2376.05 | 0.64 | 0.77 | 0.65 | 0.14 | 1 | 10
33 | 140 | CONCLUIDO | 11.7855 | 8.48 | 5.17 | 38.75 | 0.57 | 8 | 290.45 | 60.56 | 9.25 | 6 | 80.64 | 36055.83 | 86.42 | 211.01 | 21.84 | 14.15 | 2275.34 | 0.65 | 0.77 | 0.65 | 0.14 | 1 | 10
34 | 140 | CONCLUIDO | 11.7928 | 8.48 | 5.16 | 38.71 | 0.58 | 8 | 290.96 | 60.56 | 9.5 | 6 | 80.9 | 36118.68 | 86.25 | 211.01 | 21.76 | 14.15 | 2230.84 | 0.65 | 0.77 | 0.65 | 0.14 | 1 | 10
35 | 140 | CONCLUIDO | 11.799 | 8.48 | 5.16 | 38.67 | 0.6 | 8 | 291.47 | 60.56 | 9.75 | 6 | 81.16 | 36181.64 | 85.99 | 211.02 | 21.48 | 14.15 | 2094.07 | 0.66 | 0.77 | 0.65 | 0.13 | 1 | 10
36 | 140 | CONCLUIDO | 11.7932 | 8.48 | 5.16 | 38.7 | 0.61 | 8 | 291.98 | 60.56 | 10 | 6 | 81.42 | 36244.71 | 85.82 | 211.01 | 21.66 | 14.15 | 2181.86 | 0.65 | 0.77 | 0.65 | 0.13 | 1 | 10
37 | 140 | CONCLUIDO | 11.9044 | 8.4 | 5.13 | 44 | 0.62 | 7 | 292.49 | 60.56 | 10.25 | 5 | 81.68 | 36307.88 | 85.2 | 211.01 | 20.85 | 14.15 | 1783.51 | 0.68 | 0.77 | 0.64 | 0.11 | 1 | 10
38 | 140 | CONCLUIDO | 11.8886 | 8.41 | 5.14 | 44.1 | 0.64 | 7 | 293 | 60.56 | 10.5 | 5 | 81.95 | 36371.17 | 85.4 | 211.01 | 21.24 | 14.15 | 1975.9 | 0.67 | 0.77 | 0.64 | 0.12 | 1 | 10
39 | 140 | CONCLUIDO | 11.8835 | 8.41 | 5.15 | 44.13 | 0.65 | 7 | 293.52 | 60.56 | 10.75 | 5 | 82.21 | 36434.56 | 85.46 | 211.01 | 21.42 | 14.15 | 2069.15 | 0.66 | 0.77 | 0.64 | 0.12 | 1 | 10
40 | 140 | CONCLUIDO | 11.8875 | 8.41 | 5.15 | 44.1 | 0.67 | 7 | 294.03 | 60.56 | 11 | 5 | 82.48 | 36498.06 | 85.44 | 211.01 | 21.28 | 14.15 | 1996.24 | 0.67 | 0.77 | 0.64 | 0.12 | 1 | 10
41 | 140 | CONCLUIDO | 11.8898 | 8.41 | 5.14 | 44.09 | 0.68 | 7 | 294.55 | 60.56 | 11.25 | 5 | 82.74 | 36561.67 | 85.32 | 211.02 | 21.27 | 14.15 | 1992.22 | 0.67 | 0.77 | 0.64 | 0.12 | 1 | 10
42 | 140 | CONCLUIDO | 11.8851 | 8.41 | 5.15 | 44.12 | 0.69 | 7 | 295.06 | 60.56 | 11.5 | 5 | 83.01 | 36625.39 | 85.09 | 211.02 | 21.27 | 14.15 | 1995.06 | 0.67 | 0.77 | 0.65 | 0.12 | 1 | 10
43 | 140 | CONCLUIDO | 11.8843 | 8.41 | 5.15 | 44.12 | 0.71 | 7 | 295.58 | 60.56 | 11.75 | 5 | 83.28 | 36689.22 | 84.96 | 211.01 | 21.25 | 14.15 | 1984.29 | 0.67 | 0.77 | 0.65 | 0.12 | 1 | 10
44 | 140 | CONCLUIDO | 11.8808 | 8.42 | 5.15 | 44.15 | 0.72 | 7 | 296.1 | 60.56 | 12 | 5 | 83.54 | 36753.16 | 85.01 | 211.02 | 21.41 | 14.15 | 2061.84 | 0.66 | 0.77 | 0.65 | 0.12 | 1 | 10
45 | 140 | CONCLUIDO | 11.992 | 8.34 | 5.12 | 51.24 | 0.74 | 6 | 296.62 | 60.56 | 12.25 | 4 | 83.81 | 36817.22 | 84.43 | 211.01 | 20.63 | 14.15 | 1680.02 | 0.69 | 0.77 | 0.64 | 0.1 | 1 | 10
46 | 140 | CONCLUIDO | 11.992 | 8.34 | 5.12 | 51.24 | 0.75 | 6 | 297.14 | 60.56 | 12.5 | 4 | 84.08 | 36881.39 | 84.49 | 211.01 | 20.49 | 14.15 | 1610.13 | 0.69 | 0.77 | 0.65 | 0.1 | 1 | 10
47 | 140 | CONCLUIDO | 11.9936 | 8.34 | 5.12 | 51.23 | 0.76 | 6 | 297.66 | 60.56 | 12.75 | 4 | 84.36 | 36945.67 | 84.32 | 211.04 | 20.55 | 14.15 | 1636.44 | 0.69 | 0.77 | 0.64 | 0.1 | 1 | 10
48 | 140 | CONCLUIDO | 11.9916 | 8.34 | 5.12 | 51.25 | 0.78 | 6 | 298.18 | 60.56 | 13 | 4 | 84.63 | 37010.06 | 84.4 | 211.01 | 20.57 | 14.15 | 1649.64 | 0.69 | 0.77 | 0.64 | 0.1 | 1 | 10
49 | 140 | CONCLUIDO | 11.9976 | 8.34 | 5.12 | 51.21 | 0.79 | 6 | 298.71 | 60.56 | 13.25 | 4 | 84.9 | 37074.57 | 84.16 | 211.01 | 20.44 | 14.15 | 1583.63 | 0.69 | 0.77 | 0.64 | 0.09 | 1 | 10
50 | 140 | CONCLUIDO | 12.0004 | 8.33 | 5.12 | 51.19 | 0.8 | 6 | 299.23 | 60.56 | 13.5 | 4 | 85.18 | 37139.2 | 84.17 | 211.01 | 20.45 | 14.15 | 1587.69 | 0.69 | 0.77 | 0.64 | 0.09 | 1 | 10
51 | 140 | CONCLUIDO | 11.998 | 8.33 | 5.12 | 51.2 | 0.82 | 6 | 299.76 | 60.56 | 13.75 | 4 | 85.45 | 37204.07 | 84.13 | 211.03 | 20.47 | 14.15 | 1598.74 | 0.69 | 0.77 | 0.64 | 0.09 | 1 | 10
52 | 140 | CONCLUIDO | 11.998 | 8.33 | 5.12 | 51.2 | 0.83 | 6 | 300.28 | 60.56 | 14 | 4 | 85.73 | 37268.93 | 84.01 | 211.01 | 20.46 | 14.15 | 1591.51 | 0.69 | 0.77 | 0.64 | 0.09 | 1 | 10
53 | 140 | CONCLUIDO | 11.9976 | 8.34 | 5.12 | 51.21 | 0.84 | 6 | 300.81 | 60.56 | 14.25 | 4 | 86 | 37333.9 | 83.79 | 211.01 | 20.49 | 14.15 | 1607.9 | 0.69 | 0.77 | 0.64 | 0.09 | 1 | 10
54 | 140 | CONCLUIDO | 11.9956 | 8.34 | 5.12 | 51.22 | 0.86 | 6 | 301.34 | 60.56 | 14.5 | 4 | 86.28 | 37399 | 83.68 | 211.01 | 20.54 | 14.15 | 1635.21 | 0.69 | 0.77 | 0.64 | 0.1 | 1 | 10
55 | 140 | CONCLUIDO | 12.0072 | 8.33 | 5.11 | 51.14 | 0.87 | 6 | 301.86 | 60.56 | 14.75 | 4 | 86.56 | 37464.21 | 83.26 | 211.01 | 20.31 | 14.15 | 1518.52 | 0.7 | 0.77 | 0.64 | 0.09 | 1 | 10
56 | 140 | CONCLUIDO | 12.1037 | 8.26 | 5.1 | 61.2 | 0.88 | 5 | 302.39 | 60.56 | 15 | 3 | 86.84 | 37529.55 | 82.83 | 211.01 | 19.91 | 14.15 | 1324.04 | 0.71 | 0.78 | 0.64 | 0.07 | 1 | 10
57 | 140 | CONCLUIDO | 12.0976 | 8.27 | 5.1 | 61.25 | 0.9 | 5 | 302.92 | 60.56 | 15.25 | 3 | 87.12 | 37595 | 82.98 | 211.01 | 20.05 | 14.15 | 1393.85 | 0.71 | 0.78 | 0.64 | 0.08 | 1 | 10
58 | 140 | CONCLUIDO | 12.0903 | 8.27 | 5.11 | 61.31 | 0.91 | 5 | 303.46 | 60.56 | 15.5 | 3 | 87.4 | 37660.57 | 83.15 | 211.01 | 20.19 | 14.15 | 1462.67 | 0.7 | 0.77 | 0.64 | 0.08 | 1 | 10
59 | 140 | CONCLUIDO | 12.0895 | 8.27 | 5.11 | 61.31 | 0.92 | 5 | 303.99 | 60.56 | 15.75 | 3 | 87.68 | 37726.27 | 83.34 | 211.01 | 20.17 | 14.15 | 1454.28 | 0.7 | 0.77 | 0.64 | 0.08 | 1 | 10
60 | 140 | CONCLUIDO | 12.0915 | 8.27 | 5.11 | 61.3 | 0.94 | 5 | 304.52 | 60.56 | 16 | 3 | 87.97 | 37792.08 | 83.36 | 211.02 | 20.12 | 14.15 | 1428.44 | 0.7 | 0.77 | 0.64 | 0.08 | 1 | 10
61 | 140 | CONCLUIDO | 12.1008 | 8.26 | 5.1 | 61.22 | 0.95 | 5 | 305.06 | 60.56 | 16.25 | 3 | 88.25 | 37858.02 | 83.17 | 211.01 | 19.91 | 14.15 | 1322.07 | 0.71 | 0.78 | 0.64 | 0.08 | 1 | 10
62 | 140 | CONCLUIDO | 12.0951 | 8.27 | 5.11 | 61.27 | 0.96 | 5 | 305.59 | 60.56 | 16.5 | 3 | 88.54 | 37924.08 | 83.22 | 211.01 | 20.07 | 14.15 | 1405.35 | 0.71 | 0.78 | 0.64 | 0.08 | 1 | 10
63 | 140 | CONCLUIDO | 12.0927 | 8.27 | 5.11 | 61.29 | 0.97 | 5 | 306.13 | 60.56 | 16.75 | 3 | 88.83 | 37990.27 | 83.02 | 211.01 | 20.04 | 14.15 | 1388.96 | 0.71 | 0.78 | 0.64 | 0.08 | 1 | 10
64 | 140 | CONCLUIDO | 12.0911 | 8.27 | 5.11 | 61.3 | 0.99 | 5 | 306.67 | 60.56 | 17 | 3 | 89.11 | 38056.58 | 83.09 | 211.01 | 20.2 | 14.15 | 1467.68 | 0.7 | 0.77 | 0.64 | 0.08 | 1 | 10
65 | 140 | CONCLUIDO | 12.0935 | 8.27 | 5.11 | 61.28 | 1 | 5 | 307.21 | 60.56 | 17.25 | 3 | 89.4 | 38123.01 | 83.09 | 211.01 | 20.09 | 14.15 | 1413.94 | 0.7 | 0.78 | 0.64 | 0.08 | 1 | 10
66 | 140 | CONCLUIDO | 12.0931 | 8.27 | 5.11 | 61.28 | 1.01 | 5 | 307.75 | 60.56 | 17.5 | 3 | 89.69 | 38189.58 | 82.9 | 211.01 | 20.12 | 14.15 | 1427.07 | 0.7 | 0.78 | 0.64 | 0.08 | 1 | 10
67 | 140 | CONCLUIDO | 12.0976 | 8.27 | 5.1 | 61.25 | 1.03 | 5 | 308.29 | 60.56 | 17.75 | 3 | 89.98 | 38256.26 | 82.57 | 211.01 | 20.01 | 14.15 | 1375.24 | 0.71 | 0.78 | 0.64 | 0.08 | 1 | 10
68 | 140 | CONCLUIDO | 12.1074 | 8.26 | 5.1 | 61.17 | 1.04 | 5 | 308.83 | 60.56 | 18 | 3 | 90.27 | 38323.08 | 82.19 | 211.02 | 19.73 | 14.15 | 1232.66 | 0.72 | 0.78 | 0.64 | 0.07 | 1 | 10
69 | 140 | CONCLUIDO | 12.1021 | 8.26 | 5.1 | 61.21 | 1.05 | 5 | 309.37 | 60.56 | 18.25 | 3 | 90.57 | 38390.02 | 82.03 | 211.01 | 19.88 | 14.15 | 1306.14 | 0.71 | 0.78 | 0.64 | 0.07 | 1 | 10
70 | 140 | CONCLUIDO | 12.1082 | 8.26 | 5.1 | 61.16 | 1.06 | 5 | 309.91 | 60.56 | 18.5 | 3 | 90.86 | 38457.09 | 81.49 | 211.02 | 19.71 | 14.15 | 1221.39 | 0.72 | 0.78 | 0.64 | 0.07 | 1 | 10
71 | 140 | CONCLUIDO | 12.1025 | 8.26 | 5.1 | 61.21 | 1.08 | 5 | 310.46 | 60.56 | 18.75 | 3 | 91.16 | 38524.29 | 81.24 | 211.01 | 19.8 | 14.15 | 1269.53 | 0.71 | 0.78 | 0.64 | 0.07 | 1 | 10
72 | 140 | CONCLUIDO | 12.1061 | 8.26 | 5.1 | 61.18 | 1.09 | 5 | 311.01 | 60.56 | 19 | 3 | 91.45 | 38591.62 | 80.98 | 211.01 | 19.83 | 14.15 | 1282.2 | 0.71 | 0.78 | 0.64 | 0.07 | 1 | 10
73 | 140 | CONCLUIDO | 12.2187 | 8.18 | 5.07 | 76.11 | 1.1 | 4 | 311.55 | 60.56 | 19.25 | 2 | 91.75 | 38659.08 | 80.42 | 211.01 | 18.99 | 14.15 | 869.67 | 0.75 | 0.78 | 0.64 | 0.05 | 1 | 10
74 | 140 | CONCLUIDO | 12.2075 | 8.19 | 5.08 | 76.22 | 1.11 | 4 | 312.1 | 60.56 | 19.5 | 2 | 92.05 | 38726.8 | 80.6 | 211.01 | 19.24 | 14.15 | 994.63 | 0.74 | 0.78 | 0.64 | 0.06 | 1 | 10
75 | 140 | CONCLUIDO | 12.2055 | 8.19 | 5.08 | 76.25 | 1.13 | 4 | 312.65 | 60.56 | 19.75 | 2 | 92.35 | 38794.53 | 80.78 | 211.01 | 19.3 | 14.15 | 1021.41 | 0.73 | 0.78 | 0.64 | 0.06 | 1 | 10
76 | 140 | CONCLUIDO | 12.2092 | 8.19 | 5.08 | 76.21 | 1.14 | 4 | 313.2 | 60.56 | 20 | 2 | 92.65 | 38862.4 | 80.85 | 211.01 | 19.23 | 14.15 | 986.26 | 0.74 | 0.78 | 0.64 | 0.05 | 1 | 10
77 | 140 | CONCLUIDO | 12.2026 | 8.2 | 5.08 | 76.28 | 1.15 | 4 | 313.75 | 60.56 | 20.25 | 2 | 92.95 | 38930.39 | 81.12 | 211.01 | 19.34 | 14.15 | 1043.31 | 0.73 | 0.78 | 0.64 | 0.06 | 1 | 10
78 | 140 | CONCLUIDO | 12.2079 | 8.19 | 5.08 | 76.22 | 1.16 | 4 | 314.3 | 60.56 | 20.5 | 2 | 93.25 | 38998.53 | 81.03 | 211.01 | 19.33 | 14.15 | 1036.64 | 0.73 | 0.78 | 0.64 | 0.06 | 1 | 10
79 | 140 | CONCLUIDO | 12.2021 | 8.2 | 5.09 | 76.28 | 1.17 | 4 | 314.86 | 60.56 | 20.75 | 2 | 93.55 | 39066.8 | 81.14 | 211.01 | 19.42 | 14.15 | 1081.99 | 0.73 | 0.78 | 0.64 | 0.06 | 1 | 10
80 | 140 | CONCLUIDO | 12.2017 | 8.2 | 5.09 | 76.28 | 1.19 | 4 | 315.41 | 60.56 | 21 | 2 | 93.86 | 39135.2 | 81.19 | 211.03 | 19.4 | 14.15 | 1072.77 | 0.73 | 0.78 | 0.64 | 0.06 | 1 | 10
81 | 140 | CONCLUIDO | 12.2142 | 8.19 | 5.08 | 76.16 | 1.2 | 4 | 315.97 | 60.56 | 21.25 | 2 | 94.16 | 39203.74 | 81.05 | 211.01 | 19.12 | 14.15 | 933.91 | 0.74 | 0.78 | 0.64 | 0.05 | 1 | 10
82 | 140 | CONCLUIDO | 12.2117 | 8.19 | 5.08 | 76.18 | 1.21 | 4 | 316.53 | 60.56 | 21.5 | 2 | 94.47 | 39272.42 | 81 | 211.01 | 19.18 | 14.15 | 965.01 | 0.74 | 0.78 | 0.64 | 0.05 | 1 | 10
83 | 140 | CONCLUIDO | 12.2075 | 8.19 | 5.08 | 76.22 | 1.22 | 4 | 317.08 | 60.56 | 21.75 | 2 | 94.78 | 39341.24 | 81.09 | 211.01 | 19.27 | 14.15 | 1007.47 | 0.73 | 0.78 | 0.64 | 0.06 | 1 | 10
84 | 140 | CONCLUIDO | 12.1993 | 8.2 | 5.09 | 76.31 | 1.23 | 4 | 317.64 | 60.56 | 22 | 2 | 95.09 | 39410.2 | 81.2 | 211.04 | 19.42 | 14.15 | 1084.39 | 0.73 | 0.78 | 0.64 | 0.06 | 1 | 10
85 | 140 | CONCLUIDO | 12.2001 | 8.2 | 5.09 | 76.3 | 1.25 | 4 | 318.2 | 60.56 | 22.25 | 2 | 95.4 | 39479.3 | 81.12 | 211.01 | 19.45 | 14.15 | 1097.25 | 0.73 | 0.78 | 0.64 | 0.06 | 1 | 10
86 | 140 | CONCLUIDO | 12.2075 | 8.19 | 5.08 | 76.22 | 1.26 | 4 | 318.76 | 60.56 | 22.5 | 2 | 95.71 | 39548.54 | 81.02 | 211.04 | 19.34 | 14.15 | 1044.06 | 0.73 | 0.78 | 0.64 | 0.06 | 1 | 10
87 | 140 | CONCLUIDO | 12.2079 | 8.19 | 5.08 | 76.22 | 1.27 | 4 | 319.33 | 60.56 | 22.75 | 2 | 96.02 | 39617.93 | 80.86 | 211.02 | 19.24 | 14.15 | 994.37 | 0.74 | 0.78 | 0.64 | 0.06 | 1 | 10
88 | 140 | CONCLUIDO | 12.2142 | 8.19 | 5.08 | 76.16 | 1.28 | 4 | 319.89 | 60.56 | 23 | 2 | 96.34 | 39687.46 | 80.69 | 211.01 | 19.14 | 14.15 | 944.63 | 0.74 | 0.78 | 0.64 | 0.05 | 1 | 10
89 | 140 | CONCLUIDO | 12.2175 | 8.18 | 5.08 | 76.12 | 1.29 | 4 | 320.46 | 60.56 | 23.25 | 2 | 96.65 | 39757.13 | 80.54 | 211.01 | 18.98 | 14.15 | 865.35 | 0.75 | 0.78 | 0.64 | 0.05 | 1 | 10
90 | 140 | CONCLUIDO | 12.2129 | 8.19 | 5.08 | 76.17 | 1.3 | 4 | 321.02 | 60.56 | 23.5 | 2 | 96.97 | 39826.95 | 80.52 | 211.01 | 19.06 | 14.15 | 904.53 | 0.74 | 0.78 | 0.64 | 0.05 | 1 | 10
91 | 140 | CONCLUIDO | 12.2079 | 8.19 | 5.08 | 76.22 | 1.32 | 4 | 321.59 | 60.56 | 23.75 | 2 | 97.28 | 39896.91 | 80.36 | 211.02 | 19.22 | 14.15 | 982.62 | 0.74 | 0.78 | 0.64 | 0.06 | 1 | 10
92 | 140 | CONCLUIDO | 12.2071 | 8.19 | 5.08 | 76.23 | 1.33 | 4 | 322.16 | 60.56 | 24 | 2 | 97.6 | 39967.02 | 80.27 | 211.01 | 19.18 | 14.15 | 964.31 | 0.74 | 0.78 | 0.64 | 0.06 | 1 | 10
93 | 140 | CONCLUIDO | 12.2137 | 8.19 | 5.08 | 76.16 | 1.34 | 4 | 322.73 | 60.56 | 24.25 | 2 | 97.92 | 40037.28 | 79.84 | 211.01 | 19.13 | 14.15 | 938.16 | 0.74 | 0.78 | 0.64 | 0.05 | 1 | 10
94 | 140 | CONCLUIDO | 12.2183 | 8.18 | 5.07 | 76.12 | 1.35 | 4 | 323.3 | 60.56 | 24.5 | 2 | 98.24 | 40107.81 | 79.84 | 211.02 | 19.04 | 14.15 | 892.15 | 0.74 | 0.78 | 0.64 | 0.05 | 1 | 10
95 | 140 | CONCLUIDO | 12.215 | 8.19 | 5.08 | 76.15 | 1.36 | 4 | 323.87 | 60.56 | 24.75 | 2 | 98.57 | 40178.37 | 79.67 | 211.01 | 19.03 | 14.15 | 888.63 | 0.74 | 0.78 | 0.64 | 0.05 | 1 | 10
96 | 140 | CONCLUIDO | 12.2187 | 8.18 | 5.07 | 76.11 | 1.37 | 4 | 324.44 | 60.56 | 25 | 2 | 98.89 | 40249.08 | 79.48 | 211.01 | 19.02 | 14.15 | 882.82 | 0.74 | 0.78 | 0.64 | 0.05 | 1 | 10
97 | 140 | CONCLUIDO | 12.2183 | 8.18 | 5.07 | 76.12 | 1.38 | 4 | 325.02 | 60.56 | 25.25 | 2 | 99.21 | 40319.95 | 79.18 | 211.01 | 19.03 | 14.15 | 886.2 | 0.74 | 0.78 | 0.64 | 0.05 | 1 | 10
98 | 140 | CONCLUIDO | 12.2187 | 8.18 | 5.07 | 76.11 | 1.4 | 4 | 325.59 | 60.56 | 25.5 | 2 | 99.54 | 40390.96 | 79.14 | 211.01 | 18.99 | 14.15 | 867.25 | 0.75 | 0.78 | 0.64 | 0.05 | 1 | 10
99 | 140 | CONCLUIDO | 12.2195 | 8.18 | 5.07 | 76.1 | 1.41 | 4 | 326.17 | 60.56 | 25.75 | 2 | 99.87 | 40462.13 | 78.89 | 211.01 | 18.94 | 14.15 | 841.77 | 0.75 | 0.78 | 0.64 | 0.05 | 1 | 10
100 | 140 | CONCLUIDO | 12.2224 | 8.18 | 5.07 | 76.08 | 1.42 | 4 | 326.75 | 60.56 | 26 | 2 | 100.2 | 40533.46 | 78.57 | 211.01 | 18.89 | 14.15 | 816.01 | 0.75 | 0.78 | 0.64 | 0.05 | 1 | 10
101 | 140 | CONCLUIDO | 12.22 | 8.18 | 5.07 | 76.1 | 1.43 | 4 | 327.33 | 60.56 | 26.25 | 2 | 100.52 | 40604.94 | 78.3 | 211.01 | 18.94 | 14.15 | 842.28 | 0.75 | 0.78 | 0.64 | 0.05 | 1 | 10
102 | 140 | CONCLUIDO | 12.2241 | 8.18 | 5.07 | 76.06 | 1.44 | 4 | 327.91 | 60.56 | 26.5 | 2 | 100.86 | 40676.58 | 77.84 | 211.02 | 18.87 | 14.15 | 810.17 | 0.75 | 0.78 | 0.64 | 0.04 | 1 | 10
103 | 140 | CONCLUIDO | 12.2241 | 8.18 | 5.07 | 76.06 | 1.45 | 4 | 328.49 | 60.56 | 26.75 | 2 | 101.19 | 40748.37 | 77.65 | 211.01 | 18.85 | 14.15 | 800.36 | 0.75 | 0.78 | 0.64 | 0.04 | 1 | 10
104 | 140 | CONCLUIDO | 12.2249 | 8.18 | 5.07 | 76.05 | 1.46 | 4 | 329.08 | 60.56 | 27 | 2 | 101.52 | 40820.32 | 77.22 | 211.01 | 18.83 | 14.15 | 787.57 | 0.75 | 0.78 | 0.64 | 0.04 | 1 | 10
105 | 140 | CONCLUIDO | 12.2316 | 8.18 | 5.07 | 75.98 | 1.47 | 4 | 329.66 | 60.56 | 27.25 | 2 | 101.86 | 40892.44 | 76.76 | 211.01 | 18.71 | 14.15 | 728.15 | 0.76 | 0.78 | 0.64 | 0.04 | 1 | 10
106 | 140 | CONCLUIDO | 12.3355 | 8.11 | 5.05 | 100.98 | 1.48 | 3 | 330.25 | 60.56 | 27.5 | 1 | 102.19 | 40964.71 | 76.33 | 211.01 | 18.23 | 14.15 | 492.49 | 0.78 | 0.78 | 0.64 | 0.02 | 1 | 10
107 | 140 | CONCLUIDO | 12.3321 | 8.11 | 5.05 | 101.02 | 1.49 | 3 | 330.83 | 60.56 | 27.75 | 1 | 102.53 | 41037.15 | 76.37 | 211.01 | 18.28 | 14.15 | 515.84 | 0.77 | 0.78 | 0.64 | 0.03 | 1 | 10
108 | 140 | CONCLUIDO | 12.3309 | 8.11 | 5.05 | 101.04 | 1.51 | 3 | 331.42 | 60.56 | 28 | 1 | 102.87 | 41109.75 | 76.51 | 211.01 | 18.31 | 14.15 | 532.92 | 0.77 | 0.78 | 0.64 | 0.03 | 1 | 10
109 | 140 | CONCLUIDO | 12.3326 | 8.11 | 5.05 | 101.02 | 1.52 | 3 | 332.01 | 60.56 | 28.25 | 1 | 103.21 | 41182.52 | 76.61 | 211.01 | 18.32 | 14.15 | 535.76 | 0.77 | 0.78 | 0.64 | 0.03 | 1 | 10
110 | 140 | CONCLUIDO | 12.3262 | 8.11 | 5.05 | 101.1 | 1.53 | 3 | 332.6 | 60.56 | 28.5 | 1 | 103.55 | 41255.45 | 76.82 | 211.01 | 18.41 | 14.15 | 581.85 | 0.77 | 0.78 | 0.64 | 0.03 | 1 | 10
111 | 140 | CONCLUIDO | 12.3271 | 8.11 | 5.05 | 101.09 | 1.54 | 3 | 333.2 | 60.56 | 28.75 | 1 | 103.89 | 41328.54 | 76.92 | 211.01 | 18.43 | 14.15 | 594.44 | 0.77 | 0.78 | 0.64 | 0.03 | 1 | 10
112 | 140 | CONCLUIDO | 12.3258 | 8.11 | 5.06 | 101.11 | 1.55 | 3 | 333.79 | 60.56 | 29 | 1 | 104.24 | 41401.93 | 77.08 | 211.01 | 18.4 | 14.15 | 577.09 | 0.77 | 0.78 | 0.64 | 0.03 | 1 | 10
113 | 140 | CONCLUIDO | 12.3267 | 8.11 | 5.05 | 101.09 | 1.56 | 3 | 334.39 | 60.56 | 29.25 | 1 | 104.58 | 41475.37 | 77.21 | 211.02 | 18.35 | 14.15 | 553.8 | 0.77 | 0.78 | 0.64 | 0.03 | 1 | 10
114 | 140 | CONCLUIDO | 12.33 | 8.11 | 5.05 | 101.05 | 1.57 | 3 | 334.98 | 60.56 | 29.5 | 1 | 104.93 | 41548.98 | 77.25 | 211.01 | 18.33 | 14.15 | 541.21 | 0.77 | 0.78 | 0.64 | 0.03 | 1 | 10
115 | 140 | CONCLUIDO | 12.3292 | 8.11 | 5.05 | 101.06 | 1.58 | 3 | 335.58 | 60.56 | 29.75 | 1 | 105.28 | 41622.76 | 77.28 | 211.01 | 18.34 | 14.15 | 550.14 | 0.77 | 0.78 | 0.64 | 0.03 | 1 | 10
116 | 140 | CONCLUIDO | 12.3267 | 8.11 | 5.05 | 101.09 | 1.59 | 3 | 336.18 | 60.56 | 30 | 1 | 105.63 | 41696.71 | 77.32 | 211.01 | 18.44 | 14.15 | 596.28 | 0.77 | 0.78 | 0.64 | 0.03 | 1 | 10
117 | 140 | CONCLUIDO | 12.3229 | 8.12 | 5.06 | 101.14 | 1.6 | 3 | 336.78 | 60.56 | 30.25 | 1 | 105.98 | 41770.83 | 77.37 | 211.02 | 18.45 | 14.15 | 604.64 | 0.77 | 0.78 | 0.64 | 0.03 | 1 | 10
118 | 140 | CONCLUIDO | 12.325 | 8.11 | 5.06 | 101.12 | 1.61 | 3 | 337.39 | 60.56 | 30.5 | 1 | 106.33 | 41845.13 | 77.32 | 211.01 | 18.39 | 14.15 | 575.23 | 0.77 | 0.78 | 0.64 | 0.03 | 1 | 10
119 | 140 | CONCLUIDO | 12.3237 | 8.11 | 5.06 | 101.13 | 1.62 | 3 | 337.99 | 60.56 | 30.75 | 1 | 106.68 | 41919.61 | 77.48 | 211.03 | 18.42 | 14.15 | 586.36 | 0.77 | 0.78 | 0.64 | 0.03 | 1 | 10
120 | 140 | CONCLUIDO | 12.3288 | 8.11 | 5.05 | 101.07 | 1.63 | 3 | 338.59 | 60.56 | 31 | 1 | 107.04 | 41994.26 | 77.52 | 211.01 | 18.33 | 14.15 | 543.02 | 0.77 | 0.78 | 0.64 | 0.03 | 1 | 10
121 | 140 | CONCLUIDO | 12.3258 | 8.11 | 5.06 | 101.11 | 1.64 | 3 | 339.2 | 60.56 | 31.25 | 1 | 107.4 | 42069.09 | 77.64 | 211.01 | 18.4 | 14.15 | 578.51 | 0.77 | 0.78 | 0.64 | 0.03 | 1 | 10
122 | 140 | CONCLUIDO | 12.3267 | 8.11 | 5.05 | 101.09 | 1.65 | 3 | 339.81 | 60.56 | 31.5 | 1 | 107.75 | 42144.11 | 77.66 | 211.03 | 18.42 | 14.15 | 587.41 | 0.77 | 0.78 | 0.64 | 0.03 | 1 | 10
123 | 140 | CONCLUIDO | 12.3258 | 8.11 | 5.06 | 101.11 | 1.66 | 3 | 340.42 | 60.56 | 31.75 | 1 | 108.11 | 42219.3 | 77.72 | 211.01 | 18.47 | 14.15 | 611.72 | 0.77 | 0.78 | 0.64 | 0.03 | 1 | 10
124 | 140 | CONCLUIDO | 12.3233 | 8.11 | 5.06 | 101.14 | 1.67 | 3 | 341.03 | 60.56 | 32 | 1 | 108.48 | 42294.68 | 77.76 | 211.01 | 18.53 | 14.15 | 645.41 | 0.76 | 0.78 | 0.64 | 0.03 | 1 | 10
125 | 140 | CONCLUIDO | 12.322 | 8.12 | 5.06 | 101.16 | 1.68 | 3 | 341.64 | 60.56 | 32.25 | 1 | 108.84 | 42370.23 | 77.8 | 211.01 | 18.51 | 14.15 | 635.4 | 0.76 | 0.78 | 0.64 | 0.03 | 1 | 10
126 | 140 | CONCLUIDO | 12.3229 | 8.12 | 5.06 | 101.14 | 1.69 | 3 | 342.26 | 60.56 | 32.5 | 1 | 109.2 | 42445.98 | 77.81 | 211.01 | 18.47 | 14.15 | 610.67 | 0.77 | 0.78 | 0.64 | 0.03 | 1 | 10
127 | 140 | CONCLUIDO | 12.3271 | 8.11 | 5.05 | 101.09 | 1.7 | 3 | 342.87 | 60.56 | 32.75 | 1 | 109.57 | 42521.91 | 77.73 | 211.01 | 18.43 | 14.15 | 593.3 | 0.77 | 0.78 | 0.64 | 0.03 | 1 | 10
128 | 140 | CONCLUIDO | 12.3254 | 8.11 | 5.06 | 101.11 | 1.71 | 3 | 343.49 | 60.56 | 33 | 1 | 109.94 | 42598.03 | 77.76 | 211.01 | 18.47 | 14.15 | 614.54 | 0.77 | 0.78 | 0.64 | 0.03 | 1 | 10
129 | 140 | CONCLUIDO | 12.3224 | 8.12 | 5.06 | 101.15 | 1.72 | 3 | 344.11 | 60.56 | 33.25 | 1 | 110.3 | 42674.47 | 77.74 | 211.01 | 18.47 | 14.15 | 612.86 | 0.77 | 0.78 | 0.64 | 0.03 | 1 | 10
130 | 140 | CONCLUIDO | 12.3216 | 8.12 | 5.06 | 101.16 | 1.73 | 3 | 344.73 | 60.56 | 33.5 | 1 | 110.67 | 42750.97 | 77.65 | 211.01 | 18.49 | 14.15 | 621.39 | 0.77 | 0.78 | 0.64 | 0.03 | 1 | 10
131 | 140 | CONCLUIDO | 12.322 | 8.12 | 5.06 | 101.16 | 1.74 | 3 | 345.35 | 60.56 | 33.75 | 1 | 111.05 | 42827.67 | 77.63 | 211.01 | 18.51 | 14.15 | 634.17 | 0.76 | 0.78 | 0.64 | 0.03 | 1 | 10
132 | 140 | CONCLUIDO | 12.3203 | 8.12 | 5.06 | 101.18 | 1.75 | 3 | 345.97 | 60.56 | 34 | 1 | 111.42 | 42904.56 | 77.66 | 211.01 | 18.54 | 14.15 | 647.58 | 0.76 | 0.78 | 0.64 | 0.03 | 1 | 10
133 | 140 | CONCLUIDO | 12.3186 | 8.12 | 5.06 | 101.2 | 1.76 | 3 | 346.6 | 60.56 | 34.25 | 1 | 111.8 | 42981.64 | 77.73 | 211.01 | 18.55 | 14.15 | 654.53 | 0.76 | 0.78 | 0.64 | 0.03 | 1 | 10
134 | 140 | CONCLUIDO | 12.3186 | 8.12 | 5.06 | 101.2 | 1.77 | 3 | 347.23 | 60.56 | 34.5 | 1 | 112.17 | 43058.93 | 77.76 | 211.01 | 18.61 | 14.15 | 685.55 | 0.76 | 0.78 | 0.64 | 0.03 | 1 | 10
135 | 140 | CONCLUIDO | 12.3237 | 8.11 | 5.06 | 101.13 | 1.78 | 3 | 347.85 | 60.56 | 34.75 | 1 | 112.55 | 43136.41 | 77.72 | 211.01 | 18.52 | 14.15 | 635.57 | 0.76 | 0.78 | 0.64 | 0.03 | 1 | 10
136 | 140 | CONCLUIDO | 12.3212 | 8.12 | 5.06 | 101.17 | 1.79 | 3 | 348.48 | 60.56 | 35 | 1 | 112.93 | 43214.09 | 77.78 | 211.01 | 18.53 | 14.15 | 642.82 | 0.76 | 0.78 | 0.64 | 0.03 | 1 | 10
137 | 140 | CONCLUIDO | 12.3186 | 8.12 | 5.06 | 101.2 | 1.8 | 3 | 349.12 | 60.56 | 35.25 | 0 | 113.31 | 43291.97 | 77.84 | 211.03 | 18.57 | 14.15 | 664.89 | 0.76 | 0.78 | 0.64 | 0.03 | 1 | 10