## Sheet1
| Volume de calda [L] | STATUS | Capacidade operacional [ha/h] | Tempo de missao [h] | Tempo util [h] | Tempo por voo [min] | Autonomia Projetada [h] | N° Voos | MTOW [kg] | Massa Estrutura [kg] | Combustível [kg] | Abastecimentos | Massa gerador | Potência gerador [W] | Combustível consumido [L] | Calda cons [L] | Distância percorrida [km] | Distância Pulverizando [km] | RTL ACUMULADO[m] | EOC [km/km] | EOC [h/h] | Tempo de manobra [h] | Tempo rtl_rtw [h] | V pulv [m/s] | V desloc [m/s]
0 | 25 | CONCLUIDO | 15.4672 | 6.47 | 4.39 | 13.18 | 0.28 | 20 | 61.76 | 28.92 | 1 | 18 | 6.84 | 7851.41 | 26.09 | 208.16 | 24.66 | 12.99 | 5437.31 | 0.53 | 0.85 | 0.09 | 0.35 | 1 | 10
1 | 25 | CONCLUIDO | 15.6808 | 6.38 | 4.36 | 16.35 | 0.35 | 16 | 62.05 | 28.92 | 1.25 | 14 | 6.88 | 7887.12 | 25.08 | 208.12 | 24.01 | 12.99 | 5129.21 | 0.54 | 0.85 | 0.08 | 0.32 | 1 | 10
2 | 25 | CONCLUIDO | 15.9801 | 6.26 | 4.28 | 19.76 | 0.42 | 13 | 62.34 | 28.92 | 1.5 | 11 | 6.92 | 7922.85 | 23.68 | 208.12 | 21.51 | 12.99 | 3894 | 0.6 | 0.87 | 0.08 | 0.24 | 1 | 10
3 | 25 | CONCLUIDO | 16.166 | 6.19 | 4.24 | 23.11 | 0.49 | 11 | 62.63 | 28.92 | 1.75 | 8 | 6.96 | 7958.6 | 22.44 | 208.12 | 20.06 | 12.99 | 3180.2 | 0.65 | 0.88 | 0.07 | 0.2 | 1 | 10
4 | 25 | CONCLUIDO | 16.2955 | 6.14 | 4.2 | 25.21 | 0.55 | 10 | 62.92 | 28.92 | 2 | 2 | 7 | 7994.37 | 22.07 | 208.13 | 18.87 | 12.99 | 2589.06 | 0.69 | 0.89 | 0.07 | 0.16 | 1 | 10
5 | 25 | CONCLUIDO | 16.2602 | 6.15 | 4.22 | 25.29 | 0.62 | 10 | 63.21 | 28.92 | 2.25 | 0 | 7.04 | 8030.17 | 22.18 | 208.12 | 19.27 | 12.99 | 2792.32 | 0.67 | 0.88 | 0.08 | 0.17 | 1 | 10