## Sheet1
| Volume de calda [L] | STATUS | Capacidade operacional [ha/h] | Tempo de missao [h] | Tempo util [h] | Tempo por voo [min] | Autonomia Projetada [h] | N° Voos | MTOW [kg] | Massa Estrutura [kg] | Combustível [kg] | Abastecimentos | Massa gerador | Potência gerador [W] | Combustível consumido [L] | Calda cons [L] | Distância percorrida [km] | Distância Pulverizando [km] | RTL ACUMULADO[m] | EOC [km/km] | EOC [h/h] | Tempo de manobra [h] | Tempo rtl_rtw [h] | V pulv [m/s] | V desloc [m/s]
0 | 75 | CONCLUIDO | 9.8441 | 10.16 | 6.23 | 6.92 | 0.12 | 54 | 150.44 | 49.1 | 1 | 52 | 25.34 | 18787.76 | 73.19 | 210.62 | 51.89 | 14.18 | 16849.23 | 0.27 | 0.63 | 0.74 | 1.09 | 1 | 10
1 | 75 | CONCLUIDO | 10.5501 | 9.48 | 5.95 | 8.71 | 0.15 | 41 | 150.78 | 49.1 | 1.25 | 39 | 25.44 | 18830.65 | 69.58 | 210.65 | 42.86 | 14.18 | 12402.52 | 0.33 | 0.66 | 0.73 | 0.8 | 1 | 10
2 | 75 | CONCLUIDO | 10.9359 | 9.14 | 5.83 | 10.29 | 0.18 | 34 | 151.13 | 49.1 | 1.5 | 32 | 25.54 | 18873.58 | 67.89 | 210.62 | 39.34 | 14.18 | 10678.36 | 0.36 | 0.68 | 0.71 | 0.68 | 1 | 10
3 | 75 | CONCLUIDO | 11.3579 | 8.8 | 5.67 | 12.16 | 0.2 | 28 | 151.48 | 49.1 | 1.75 | 26 | 25.64 | 18916.54 | 65.84 | 210.58 | 34.44 | 14.18 | 8255.46 | 0.41 | 0.69 | 0.7 | 0.53 | 1 | 10
4 | 75 | CONCLUIDO | 11.537 | 8.67 | 5.63 | 13.51 | 0.23 | 25 | 151.83 | 49.1 | 2 | 23 | 25.73 | 18959.54 | 65.04 | 210.57 | 33.12 | 14.18 | 7612.77 | 0.43 | 0.7 | 0.69 | 0.48 | 1 | 10
5 | 75 | CONCLUIDO | 11.7252 | 8.53 | 5.58 | 15.22 | 0.26 | 22 | 152.18 | 49.1 | 2.25 | 20 | 25.83 | 19002.56 | 64.27 | 210.56 | 31.74 | 14.18 | 6934.19 | 0.45 | 0.71 | 0.69 | 0.44 | 1 | 10
6 | 75 | CONCLUIDO | 11.8839 | 8.41 | 5.53 | 16.58 | 0.29 | 20 | 152.53 | 49.1 | 2.5 | 18 | 25.93 | 19045.63 | 63.45 | 210.56 | 29.93 | 14.18 | 6041.68 | 0.47 | 0.71 | 0.69 | 0.38 | 1 | 10
7 | 75 | CONCLUIDO | 12.0204 | 8.32 | 5.49 | 18.31 | 0.32 | 18 | 152.88 | 49.1 | 2.75 | 16 | 26.03 | 19088.72 | 62.65 | 210.59 | 28.94 | 14.18 | 5556.64 | 0.49 | 0.72 | 0.68 | 0.35 | 1 | 10
8 | 75 | CONCLUIDO | 12.184 | 8.21 | 5.44 | 20.41 | 0.35 | 16 | 153.23 | 49.1 | 3 | 14 | 26.13 | 19131.85 | 61.89 | 210.56 | 27.38 | 14.18 | 4787.79 | 0.52 | 0.72 | 0.68 | 0.3 | 1 | 10
9 | 75 | CONCLUIDO | 12.2821 | 8.14 | 5.41 | 21.63 | 0.37 | 15 | 153.58 | 49.1 | 3.25 | 13 | 26.23 | 19175.02 | 61.14 | 210.56 | 26.3 | 14.18 | 4252.33 | 0.54 | 0.73 | 0.67 | 0.26 | 1 | 10
10 | 75 | CONCLUIDO | 12.3436 | 8.1 | 5.4 | 23.13 | 0.4 | 14 | 153.93 | 49.1 | 3.5 | 12 | 26.33 | 19218.22 | 60.78 | 210.56 | 25.78 | 14.18 | 3995.57 | 0.55 | 0.73 | 0.68 | 0.25 | 1 | 10
11 | 75 | CONCLUIDO | 12.4104 | 8.06 | 5.38 | 24.85 | 0.43 | 13 | 154.28 | 49.1 | 3.75 | 11 | 26.43 | 19261.45 | 60.55 | 210.56 | 25.57 | 14.18 | 3896.17 | 0.55 | 0.73 | 0.67 | 0.24 | 1 | 10
12 | 75 | CONCLUIDO | 12.4822 | 8.01 | 5.37 | 26.84 | 0.46 | 12 | 154.63 | 49.1 | 4 | 10 | 26.53 | 19304.72 | 59.95 | 210.56 | 25.11 | 14.18 | 3668.89 | 0.56 | 0.73 | 0.67 | 0.22 | 1 | 10
13 | 75 | CONCLUIDO | 12.4675 | 8.02 | 5.38 | 26.89 | 0.49 | 12 | 154.98 | 49.1 | 4.25 | 10 | 26.63 | 19348.03 | 59.8 | 210.58 | 25.62 | 14.18 | 3926.44 | 0.55 | 0.73 | 0.67 | 0.23 | 1 | 10
14 | 75 | CONCLUIDO | 12.5764 | 7.95 | 5.34 | 29.12 | 0.51 | 11 | 155.33 | 49.1 | 4.5 | 9 | 26.74 | 19391.36 | 59.17 | 210.57 | 24.08 | 14.18 | 3162.28 | 0.59 | 0.74 | 0.67 | 0.19 | 1 | 10
15 | 75 | CONCLUIDO | 12.6542 | 7.9 | 5.32 | 31.92 | 0.54 | 10 | 155.68 | 49.1 | 4.75 | 8 | 26.84 | 19434.74 | 58.62 | 210.56 | 23.58 | 14.18 | 2917.69 | 0.6 | 0.74 | 0.67 | 0.18 | 1 | 10
16 | 75 | CONCLUIDO | 12.6556 | 7.9 | 5.32 | 31.92 | 0.57 | 10 | 156.03 | 49.1 | 5 | 8 | 26.94 | 19478.15 | 58.62 | 210.57 | 23.49 | 14.18 | 2869.45 | 0.6 | 0.74 | 0.67 | 0.18 | 1 | 10
17 | 75 | CONCLUIDO | 12.7173 | 7.86 | 5.31 | 35.41 | 0.59 | 9 | 156.39 | 49.1 | 5.25 | 7 | 27.04 | 19521.59 | 58.12 | 210.57 | 23.3 | 14.18 | 2781.05 | 0.61 | 0.74 | 0.67 | 0.17 | 1 | 10
18 | 75 | CONCLUIDO | 12.7217 | 7.86 | 5.31 | 35.39 | 0.62 | 9 | 156.74 | 49.1 | 5.5 | 7 | 27.14 | 19565.07 | 57.93 | 210.56 | 23.24 | 14.18 | 2752.34 | 0.61 | 0.74 | 0.67 | 0.16 | 1 | 10
19 | 75 | CONCLUIDO | 12.7182 | 7.86 | 5.31 | 35.41 | 0.65 | 9 | 157.09 | 49.1 | 5.75 | 7 | 27.25 | 19608.58 | 57.67 | 210.58 | 23.33 | 14.18 | 2796.09 | 0.61 | 0.74 | 0.67 | 0.17 | 1 | 10
20 | 75 | CONCLUIDO | 12.8128 | 7.8 | 5.28 | 39.63 | 0.67 | 8 | 157.44 | 49.1 | 6 | 6 | 27.35 | 19652.13 | 57.08 | 210.56 | 22.56 | 14.18 | 2416.92 | 0.63 | 0.75 | 0.66 | 0.14 | 1 | 10
21 | 75 | CONCLUIDO | 12.8146 | 7.8 | 5.28 | 39.62 | 0.7 | 8 | 157.8 | 49.1 | 6.25 | 6 | 27.45 | 19695.71 | 56.75 | 210.56 | 22.34 | 14.18 | 2306.66 | 0.63 | 0.75 | 0.67 | 0.14 | 1 | 10
22 | 75 | CONCLUIDO | 12.8338 | 7.79 | 5.27 | 39.53 | 0.73 | 8 | 158.15 | 49.1 | 6.5 | 6 | 27.56 | 19739.33 | 56.41 | 210.59 | 21.97 | 14.18 | 2120.99 | 0.65 | 0.75 | 0.67 | 0.13 | 1 | 10
23 | 75 | CONCLUIDO | 12.8848 | 7.76 | 5.27 | 45.18 | 0.75 | 7 | 158.51 | 49.1 | 6.75 | 5 | 27.66 | 19782.99 | 55.97 | 210.56 | 22.05 | 14.18 | 2165.09 | 0.64 | 0.75 | 0.66 | 0.13 | 1 | 10
24 | 75 | CONCLUIDO | 12.8949 | 7.76 | 5.26 | 45.13 | 0.78 | 7 | 158.86 | 49.1 | 7 | 5 | 27.77 | 19826.68 | 55.7 | 210.59 | 21.83 | 14.18 | 2055.66 | 0.65 | 0.75 | 0.66 | 0.12 | 1 | 10
25 | 75 | CONCLUIDO | 12.8944 | 7.76 | 5.26 | 45.13 | 0.81 | 7 | 159.22 | 49.1 | 7.25 | 5 | 27.87 | 19870.53 | 55.43 | 210.56 | 21.79 | 14.18 | 2037.34 | 0.65 | 0.75 | 0.67 | 0.12 | 1 | 10
26 | 75 | CONCLUIDO | 12.8889 | 7.76 | 5.27 | 45.16 | 0.83 | 7 | 159.57 | 49.1 | 7.5 | 5 | 27.98 | 19914.3 | 55.2 | 210.56 | 21.94 | 14.18 | 2111.85 | 0.65 | 0.75 | 0.67 | 0.12 | 1 | 10
27 | 75 | CONCLUIDO | 12.8751 | 7.77 | 5.28 | 45.23 | 0.86 | 7 | 159.92 | 49.1 | 7.75 | 5 | 28.08 | 19958.1 | 54.82 | 210.57 | 22.25 | 14.18 | 2266.68 | 0.64 | 0.75 | 0.66 | 0.13 | 1 | 10
28 | 75 | CONCLUIDO | 12.9753 | 7.71 | 5.25 | 52.47 | 0.88 | 6 | 160.28 | 49.1 | 8 | 4 | 28.19 | 20001.93 | 54.4 | 210.56 | 21.24 | 14.18 | 1766.72 | 0.67 | 0.75 | 0.66 | 0.1 | 1 | 10
29 | 75 | CONCLUIDO | 12.9716 | 7.71 | 5.25 | 52.49 | 0.91 | 6 | 160.64 | 49.1 | 8.25 | 4 | 28.29 | 20045.81 | 54.18 | 210.56 | 21.23 | 14.18 | 1761.66 | 0.67 | 0.75 | 0.67 | 0.1 | 1 | 10
30 | 75 | CONCLUIDO | 12.9823 | 7.7 | 5.24 | 52.43 | 0.94 | 6 | 160.99 | 49.1 | 8.5 | 4 | 28.4 | 20089.72 | 53.51 | 210.56 | 21.13 | 14.18 | 1713.19 | 0.67 | 0.75 | 0.66 | 0.1 | 1 | 10
31 | 75 | CONCLUIDO | 12.9762 | 7.71 | 5.25 | 52.47 | 0.96 | 6 | 161.35 | 49.1 | 8.75 | 4 | 28.5 | 20133.66 | 53.27 | 210.56 | 21.29 | 14.18 | 1789.55 | 0.67 | 0.75 | 0.66 | 0.1 | 1 | 10
32 | 75 | CONCLUIDO | 12.994 | 7.7 | 5.24 | 52.36 | 0.99 | 6 | 161.71 | 49.1 | 9 | 4 | 28.61 | 20177.64 | 52.83 | 210.56 | 21 | 14.18 | 1645.1 | 0.68 | 0.75 | 0.66 | 0.09 | 1 | 10
33 | 75 | CONCLUIDO | 12.9697 | 7.71 | 5.25 | 52.51 | 1.01 | 6 | 162.06 | 49.1 | 9.25 | 4 | 28.72 | 20221.66 | 52.37 | 210.56 | 21.52 | 14.18 | 1903.85 | 0.66 | 0.75 | 0.66 | 0.11 | 1 | 10
34 | 75 | CONCLUIDO | 13.0672 | 7.65 | 5.22 | 62.68 | 1.04 | 5 | 162.42 | 49.1 | 9.5 | 3 | 28.82 | 20265.72 | 52.24 | 210.57 | 20.52 | 14.18 | 1412.25 | 0.69 | 0.75 | 0.66 | 0.08 | 1 | 10
35 | 75 | CONCLUIDO | 13.0591 | 7.66 | 5.23 | 62.74 | 1.06 | 5 | 162.78 | 49.1 | 9.75 | 3 | 28.93 | 20309.81 | 52.12 | 210.56 | 20.75 | 14.18 | 1527.52 | 0.68 | 0.75 | 0.66 | 0.08 | 1 | 10
36 | 75 | CONCLUIDO | 13.0657 | 7.65 | 5.22 | 62.69 | 1.09 | 5 | 163.13 | 49.1 | 10 | 3 | 29.04 | 20353.94 | 52.04 | 210.56 | 20.67 | 14.18 | 1487 | 0.69 | 0.75 | 0.66 | 0.08 | 1 | 10
37 | 75 | CONCLUIDO | 13.0553 | 7.66 | 5.23 | 62.77 | 1.11 | 5 | 163.49 | 49.1 | 10.25 | 3 | 29.15 | 20398.1 | 52.01 | 210.56 | 20.85 | 14.18 | 1578.43 | 0.68 | 0.75 | 0.66 | 0.09 | 1 | 10
38 | 75 | CONCLUIDO | 13.0667 | 7.65 | 5.22 | 62.69 | 1.14 | 5 | 163.85 | 49.1 | 10.5 | 3 | 29.26 | 20442.3 | 51.77 | 210.56 | 20.62 | 14.18 | 1459.95 | 0.69 | 0.75 | 0.66 | 0.08 | 1 | 10
39 | 75 | CONCLUIDO | 13.0838 | 7.64 | 5.21 | 62.57 | 1.16 | 5 | 164.21 | 49.1 | 10.75 | 3 | 29.36 | 20486.54 | 51.41 | 210.56 | 20.21 | 14.18 | 1255.61 | 0.7 | 0.76 | 0.66 | 0.07 | 1 | 10
40 | 75 | CONCLUIDO | 13.0643 | 7.65 | 5.23 | 62.7 | 1.18 | 5 | 164.57 | 49.1 | 11 | 3 | 29.47 | 20530.82 | 50.92 | 210.56 | 20.62 | 14.18 | 1461.23 | 0.69 | 0.75 | 0.66 | 0.08 | 1 | 10
41 | 75 | CONCLUIDO | 13.0752 | 7.65 | 5.22 | 62.63 | 1.21 | 5 | 164.93 | 49.1 | 11.25 | 2 | 29.58 | 20575.13 | 50.08 | 210.56 | 20.38 | 14.18 | 1341.08 | 0.7 | 0.75 | 0.66 | 0.07 | 1 | 10
42 | 75 | CONCLUIDO | 13.0747 | 7.65 | 5.22 | 62.63 | 1.23 | 5 | 165.29 | 49.1 | 11.5 | 2 | 29.69 | 20619.48 | 49.58 | 210.56 | 20.43 | 14.18 | 1368.39 | 0.69 | 0.75 | 0.66 | 0.07 | 1 | 10
43 | 75 | CONCLUIDO | 13.0686 | 7.65 | 5.22 | 62.67 | 1.26 | 5 | 165.65 | 49.1 | 11.75 | 2 | 29.8 | 20663.87 | 48.94 | 210.56 | 20.54 | 14.18 | 1420.74 | 0.69 | 0.75 | 0.66 | 0.08 | 1 | 10
44 | 75 | CONCLUIDO | 13.1569 | 7.6 | 5.2 | 78.03 | 1.28 | 4 | 166.01 | 49.1 | 12 | 1 | 29.91 | 20708.3 | 48.72 | 210.56 | 19.84 | 14.18 | 1077.36 | 0.71 | 0.76 | 0.66 | 0.06 | 1 | 10
45 | 75 | CONCLUIDO | 13.1622 | 7.6 | 5.2 | 77.98 | 1.3 | 4 | 166.37 | 49.1 | 12.25 | 1 | 30.02 | 20752.76 | 48.79 | 210.56 | 19.84 | 14.18 | 1076.18 | 0.71 | 0.76 | 0.66 | 0.05 | 1 | 10
46 | 75 | CONCLUIDO | 13.1574 | 7.6 | 5.2 | 78.03 | 1.33 | 4 | 166.73 | 49.1 | 12.5 | 1 | 30.13 | 20797.26 | 48.81 | 210.56 | 19.89 | 14.18 | 1101.68 | 0.71 | 0.76 | 0.66 | 0.06 | 1 | 10
47 | 75 | CONCLUIDO | 13.1545 | 7.6 | 5.2 | 78.05 | 1.35 | 4 | 167.09 | 49.1 | 12.75 | 0 | 30.25 | 20841.8 | 48.89 | 210.59 | 19.93 | 14.18 | 1122.69 | 0.71 | 0.76 | 0.66 | 0.06 | 1 | 10