## Sheet1
| Volume de calda [L] | STATUS | Capacidade operacional [ha/h] | Tempo de missao [h] | Tempo util [h] | Tempo por voo [min] | Autonomia Projetada [h] | N° Voos | MTOW [kg] | Massa Estrutura [kg] | Combustível [kg] | Abastecimentos | Massa gerador | Potência gerador [W] | Combustível consumido [L] | Calda cons [L] | Distância percorrida [km] | Distância Pulverizando [km] | RTL ACUMULADO[m] | EOC [km/km] | EOC [h/h] | Tempo de manobra [h] | Tempo rtl_rtw [h] | V pulv [m/s] | V desloc [m/s]
0 | 135 | CONCLUIDO | 7.1623 | 13.96 | 6.86 | 4.9 | 0.07 | 84 | 263.32 | 59.89 | 1 | 82 | 67.43 | 32710.1 | 115.79 | 210.7 | 71.69 | 14.18 | 26603.57 | 0.2 | 0.57 | 0.79 | 1.72 | 1 | 10
1 | 135 | CONCLUIDO | 8.0364 | 12.44 | 6.41 | 6.1 | 0.08 | 63 | 263.79 | 59.89 | 1.25 | 61 | 67.65 | 32767.75 | 107.92 | 210.72 | 57.31 | 14.18 | 19517.73 | 0.25 | 0.62 | 0.76 | 1.26 | 1 | 10
2 | 135 | CONCLUIDO | 8.6188 | 11.6 | 6.17 | 7.26 | 0.1 | 51 | 264.25 | 59.89 | 1.5 | 49 | 67.87 | 32825.49 | 103.88 | 210.65 | 50.1 | 14.18 | 15972.86 | 0.28 | 0.64 | 0.74 | 1.02 | 1 | 10
3 | 135 | CONCLUIDO | 9.071 | 11.02 | 6 | 8.37 | 0.12 | 43 | 264.72 | 59.89 | 1.75 | 41 | 68.09 | 32883.31 | 100.83 | 210.63 | 44.5 | 14.18 | 13208.75 | 0.32 | 0.66 | 0.73 | 0.85 | 1 | 10
4 | 135 | CONCLUIDO | 9.429 | 10.61 | 5.88 | 9.54 | 0.13 | 37 | 265.19 | 59.89 | 2 | 35 | 68.31 | 32941.21 | 98.77 | 210.67 | 40.74 | 14.18 | 11359.53 | 0.35 | 0.67 | 0.72 | 0.74 | 1 | 10
5 | 135 | CONCLUIDO | 9.7651 | 10.24 | 5.77 | 10.82 | 0.15 | 32 | 265.66 | 59.89 | 2.25 | 30 | 68.53 | 32999.19 | 96.72 | 210.57 | 37.67 | 14.18 | 9848.91 | 0.38 | 0.68 | 0.7 | 0.62 | 1 | 10
6 | 135 | CONCLUIDO | 9.9781 | 10.02 | 5.7 | 11.8 | 0.17 | 29 | 266.13 | 59.89 | 2.5 | 27 | 68.75 | 33057.26 | 95.53 | 210.62 | 35.34 | 14.18 | 8701.28 | 0.4 | 0.69 | 0.7 | 0.56 | 1 | 10
7 | 135 | CONCLUIDO | 10.1894 | 9.81 | 5.65 | 13.03 | 0.18 | 26 | 266.6 | 59.89 | 2.75 | 24 | 68.97 | 33115.41 | 94.48 | 210.56 | 33.74 | 14.18 | 7917.11 | 0.42 | 0.7 | 0.69 | 0.5 | 1 | 10
8 | 135 | CONCLUIDO | 10.3371 | 9.67 | 5.61 | 14.02 | 0.2 | 24 | 267.08 | 59.89 | 3 | 22 | 69.19 | 33173.65 | 93.72 | 210.57 | 32.58 | 14.18 | 7348.41 | 0.44 | 0.7 | 0.69 | 0.46 | 1 | 10
9 | 135 | CONCLUIDO | 10.4868 | 9.54 | 5.57 | 15.19 | 0.22 | 22 | 267.55 | 59.89 | 3.25 | 20 | 69.41 | 33231.97 | 93.04 | 210.59 | 31.55 | 14.18 | 6839.16 | 0.45 | 0.71 | 0.68 | 0.43 | 1 | 10
10 | 135 | CONCLUIDO | 10.6664 | 9.38 | 5.51 | 16.53 | 0.23 | 20 | 268.02 | 59.89 | 3.5 | 18 | 69.64 | 33290.38 | 91.94 | 210.56 | 29.43 | 14.18 | 5792.89 | 0.48 | 0.71 | 0.69 | 0.37 | 1 | 10
11 | 135 | CONCLUIDO | 10.7277 | 9.32 | 5.51 | 17.39 | 0.25 | 19 | 268.5 | 59.89 | 3.75 | 17 | 69.86 | 33348.87 | 91.74 | 210.56 | 29.46 | 14.18 | 5811.52 | 0.48 | 0.71 | 0.68 | 0.36 | 1 | 10
12 | 135 | CONCLUIDO | 10.8037 | 9.26 | 5.49 | 18.31 | 0.26 | 18 | 268.97 | 59.89 | 4 | 16 | 70.09 | 33407.45 | 91.34 | 210.56 | 28.84 | 14.18 | 5506.11 | 0.49 | 0.72 | 0.68 | 0.35 | 1 | 10
13 | 135 | CONCLUIDO | 10.8807 | 9.19 | 5.48 | 19.33 | 0.28 | 17 | 269.45 | 59.89 | 4.25 | 15 | 70.31 | 33466.11 | 91.12 | 210.57 | 28.38 | 14.18 | 5280.58 | 0.5 | 0.72 | 0.68 | 0.33 | 1 | 10
14 | 135 | CONCLUIDO | 10.9776 | 9.11 | 5.45 | 20.43 | 0.3 | 16 | 269.92 | 59.89 | 4.5 | 14 | 70.54 | 33524.86 | 90.44 | 210.57 | 27.42 | 14.18 | 4805.91 | 0.52 | 0.72 | 0.68 | 0.3 | 1 | 10
15 | 135 | CONCLUIDO | 11.0858 | 9.02 | 5.41 | 21.64 | 0.31 | 15 | 270.4 | 59.89 | 4.75 | 13 | 70.76 | 33583.7 | 89.64 | 210.56 | 26.29 | 14.18 | 4243.96 | 0.54 | 0.73 | 0.68 | 0.26 | 1 | 10
16 | 135 | CONCLUIDO | 11.15 | 8.97 | 5.41 | 23.18 | 0.33 | 14 | 270.88 | 59.89 | 5 | 12 | 70.99 | 33642.62 | 89.54 | 210.63 | 26.4 | 14.18 | 4303.84 | 0.54 | 0.73 | 0.67 | 0.26 | 1 | 10
17 | 135 | CONCLUIDO | 11.15 | 8.97 | 5.41 | 23.18 | 0.34 | 14 | 271.36 | 59.89 | 5.25 | 12 | 71.22 | 33701.64 | 89.43 | 210.56 | 26.34 | 14.18 | 4276 | 0.54 | 0.73 | 0.67 | 0.26 | 1 | 10
18 | 135 | CONCLUIDO | 11.2377 | 8.9 | 5.39 | 24.87 | 0.36 | 13 | 271.84 | 59.89 | 5.5 | 11 | 71.45 | 33760.74 | 89.11 | 210.58 | 25.77 | 14.18 | 3995.04 | 0.55 | 0.73 | 0.67 | 0.24 | 1 | 10
19 | 135 | CONCLUIDO | 11.3389 | 8.82 | 5.36 | 26.8 | 0.38 | 12 | 272.32 | 59.89 | 5.75 | 10 | 71.68 | 33820.05 | 88.39 | 210.56 | 24.74 | 14.18 | 3487.54 | 0.57 | 0.73 | 0.67 | 0.21 | 1 | 10
20 | 135 | CONCLUIDO | 11.33 | 8.83 | 5.37 | 26.83 | 0.39 | 12 | 272.8 | 59.89 | 6 | 10 | 71.91 | 33879.33 | 88.49 | 210.56 | 25.04 | 14.18 | 3635.56 | 0.57 | 0.73 | 0.67 | 0.22 | 1 | 10
21 | 135 | CONCLUIDO | 11.3232 | 8.83 | 5.37 | 26.86 | 0.41 | 12 | 273.28 | 59.89 | 6.25 | 10 | 72.14 | 33938.7 | 88.36 | 210.56 | 25.38 | 14.18 | 3805.52 | 0.56 | 0.73 | 0.67 | 0.23 | 1 | 10
22 | 135 | CONCLUIDO | 11.4155 | 8.76 | 5.35 | 29.19 | 0.42 | 11 | 273.76 | 59.89 | 6.5 | 9 | 72.37 | 33998.16 | 88.17 | 210.57 | 24.46 | 14.18 | 3351.84 | 0.58 | 0.74 | 0.67 | 0.21 | 1 | 10
23 | 135 | CONCLUIDO | 11.426 | 8.75 | 5.34 | 29.14 | 0.44 | 11 | 274.24 | 59.89 | 6.75 | 9 | 72.61 | 34057.71 | 87.81 | 210.56 | 24.25 | 14.18 | 3248.15 | 0.58 | 0.74 | 0.67 | 0.2 | 1 | 10
24 | 135 | CONCLUIDO | 11.5189 | 8.68 | 5.32 | 31.94 | 0.45 | 10 | 274.73 | 59.89 | 7 | 8 | 72.84 | 34117.35 | 87.2 | 210.57 | 23.56 | 14.18 | 2908.48 | 0.6 | 0.74 | 0.67 | 0.18 | 1 | 10
25 | 135 | CONCLUIDO | 11.5171 | 8.68 | 5.32 | 31.95 | 0.47 | 10 | 275.21 | 59.89 | 7.25 | 8 | 73.08 | 34177.09 | 87.29 | 210.56 | 23.59 | 14.18 | 2921.05 | 0.6 | 0.74 | 0.67 | 0.18 | 1 | 10
26 | 135 | CONCLUIDO | 11.5218 | 8.68 | 5.32 | 31.92 | 0.48 | 10 | 275.7 | 59.89 | 7.5 | 8 | 73.31 | 34236.91 | 87.26 | 210.56 | 23.52 | 14.18 | 2886.36 | 0.6 | 0.74 | 0.67 | 0.18 | 1 | 10
27 | 135 | CONCLUIDO | 11.5082 | 8.69 | 5.33 | 31.98 | 0.5 | 10 | 276.18 | 59.89 | 7.75 | 8 | 73.55 | 34296.82 | 87.1 | 210.56 | 23.95 | 14.18 | 3101.64 | 0.59 | 0.74 | 0.67 | 0.19 | 1 | 10
28 | 135 | CONCLUIDO | 11.6095 | 8.61 | 5.31 | 35.37 | 0.51 | 9 | 276.67 | 59.89 | 8 | 7 | 73.78 | 34356.83 | 86.8 | 210.57 | 23.11 | 14.18 | 2687.38 | 0.61 | 0.74 | 0.67 | 0.16 | 1 | 10
29 | 135 | CONCLUIDO | 11.6084 | 8.61 | 5.31 | 35.38 | 0.53 | 9 | 277.16 | 59.89 | 8.25 | 7 | 74.02 | 34416.93 | 86.69 | 210.56 | 23.24 | 14.18 | 2749.08 | 0.61 | 0.74 | 0.67 | 0.16 | 1 | 10
30 | 135 | CONCLUIDO | 11.614 | 8.61 | 5.3 | 35.35 | 0.55 | 9 | 277.65 | 59.89 | 8.5 | 7 | 74.26 | 34477.13 | 86.57 | 210.56 | 22.99 | 14.18 | 2627.81 | 0.62 | 0.74 | 0.67 | 0.16 | 1 | 10
31 | 135 | CONCLUIDO | 11.6054 | 8.62 | 5.31 | 35.39 | 0.56 | 9 | 278.13 | 59.89 | 8.75 | 7 | 74.5 | 34537.41 | 86.49 | 210.56 | 23.39 | 14.18 | 2828.33 | 0.61 | 0.74 | 0.66 | 0.16 | 1 | 10
32 | 135 | CONCLUIDO | 11.7016 | 8.55 | 5.29 | 39.66 | 0.58 | 8 | 278.62 | 59.89 | 9 | 6 | 74.74 | 34597.8 | 86.11 | 210.56 | 22.59 | 14.18 | 2430.3 | 0.63 | 0.74 | 0.67 | 0.14 | 1 | 10
33 | 135 | CONCLUIDO | 11.7092 | 8.54 | 5.28 | 39.62 | 0.59 | 8 | 279.11 | 59.89 | 9.25 | 6 | 74.98 | 34658.27 | 86.02 | 210.56 | 22.36 | 14.18 | 2316.56 | 0.63 | 0.75 | 0.67 | 0.14 | 1 | 10
34 | 135 | CONCLUIDO | 11.7054 | 8.54 | 5.29 | 39.64 | 0.6 | 8 | 279.61 | 59.89 | 9.5 | 6 | 75.22 | 34718.84 | 85.83 | 210.56 | 22.37 | 14.18 | 2319.06 | 0.63 | 0.75 | 0.67 | 0.14 | 1 | 10
35 | 135 | CONCLUIDO | 11.7237 | 8.53 | 5.27 | 39.54 | 0.62 | 8 | 280.1 | 59.89 | 9.75 | 6 | 75.46 | 34779.51 | 85.52 | 210.56 | 22.07 | 14.18 | 2171.41 | 0.64 | 0.75 | 0.67 | 0.13 | 1 | 10
36 | 135 | CONCLUIDO | 11.7168 | 8.53 | 5.28 | 39.58 | 0.63 | 8 | 280.59 | 59.89 | 10 | 6 | 75.7 | 34840.27 | 85.34 | 210.57 | 22.29 | 14.18 | 2282.59 | 0.64 | 0.75 | 0.66 | 0.13 | 1 | 10
37 | 135 | CONCLUIDO | 11.7952 | 8.48 | 5.27 | 45.18 | 0.65 | 7 | 281.08 | 59.89 | 10.25 | 5 | 75.95 | 34901.13 | 85.14 | 210.56 | 22.08 | 14.18 | 2181.96 | 0.64 | 0.75 | 0.66 | 0.13 | 1 | 10
38 | 135 | CONCLUIDO | 11.7936 | 8.48 | 5.27 | 45.19 | 0.66 | 7 | 281.58 | 59.89 | 10.5 | 5 | 76.19 | 34962.08 | 85.22 | 210.57 | 22.05 | 14.18 | 2165.36 | 0.64 | 0.75 | 0.67 | 0.13 | 1 | 10
39 | 135 | CONCLUIDO | 11.8106 | 8.47 | 5.26 | 45.09 | 0.68 | 7 | 282.07 | 59.89 | 10.75 | 5 | 76.44 | 35023.13 | 84.91 | 210.56 | 21.71 | 14.18 | 1995.41 | 0.65 | 0.75 | 0.66 | 0.12 | 1 | 10
40 | 135 | CONCLUIDO | 11.8017 | 8.47 | 5.27 | 45.14 | 0.69 | 7 | 282.57 | 59.89 | 11 | 5 | 76.68 | 35084.28 | 84.98 | 210.56 | 21.84 | 14.18 | 2061.03 | 0.65 | 0.75 | 0.67 | 0.12 | 1 | 10
41 | 135 | CONCLUIDO | 11.8029 | 8.47 | 5.27 | 45.13 | 0.71 | 7 | 283.06 | 59.89 | 11.25 | 5 | 76.93 | 35145.53 | 84.77 | 210.56 | 21.85 | 14.18 | 2067.11 | 0.65 | 0.75 | 0.66 | 0.12 | 1 | 10
42 | 135 | CONCLUIDO | 11.8052 | 8.47 | 5.26 | 45.12 | 0.72 | 7 | 283.56 | 59.89 | 11.5 | 5 | 77.18 | 35206.88 | 84.61 | 210.57 | 21.85 | 14.18 | 2064.53 | 0.65 | 0.75 | 0.66 | 0.12 | 1 | 10
43 | 135 | CONCLUIDO | 11.7994 | 8.48 | 5.27 | 45.15 | 0.74 | 7 | 284.06 | 59.89 | 11.75 | 5 | 77.42 | 35268.32 | 84.52 | 210.56 | 22.1 | 14.18 | 2192.31 | 0.64 | 0.75 | 0.66 | 0.12 | 1 | 10
44 | 135 | CONCLUIDO | 11.7882 | 8.48 | 5.28 | 45.22 | 0.75 | 7 | 284.56 | 59.89 | 12 | 5 | 77.67 | 35329.87 | 84.5 | 210.56 | 22.31 | 14.18 | 2297.86 | 0.64 | 0.75 | 0.66 | 0.13 | 1 | 10
45 | 135 | CONCLUIDO | 11.9079 | 8.4 | 5.24 | 52.41 | 0.77 | 6 | 285.06 | 59.89 | 12.25 | 4 | 77.92 | 35391.51 | 83.97 | 210.57 | 21.04 | 14.18 | 1668.46 | 0.67 | 0.75 | 0.66 | 0.1 | 1 | 10
46 | 135 | CONCLUIDO | 11.8993 | 8.4 | 5.25 | 52.48 | 0.78 | 6 | 285.56 | 59.89 | 12.5 | 4 | 78.17 | 35453.26 | 84.04 | 210.56 | 21.31 | 14.18 | 1802.28 | 0.67 | 0.75 | 0.66 | 0.1 | 1 | 10
47 | 135 | CONCLUIDO | 11.9103 | 8.4 | 5.24 | 52.4 | 0.79 | 6 | 286.06 | 59.89 | 12.75 | 4 | 78.42 | 35515.1 | 83.82 | 210.56 | 21 | 14.18 | 1648.54 | 0.67 | 0.75 | 0.66 | 0.1 | 1 | 10
48 | 135 | CONCLUIDO | 11.9142 | 8.39 | 5.24 | 52.37 | 0.81 | 6 | 286.56 | 59.89 | 13 | 4 | 78.68 | 35577.18 | 83.65 | 210.61 | 20.97 | 14.18 | 1630.93 | 0.68 | 0.75 | 0.66 | 0.09 | 1 | 10
49 | 135 | CONCLUIDO | 11.9201 | 8.39 | 5.23 | 52.33 | 0.82 | 6 | 287.07 | 59.89 | 13.25 | 4 | 78.93 | 35639.23 | 83.4 | 210.56 | 20.91 | 14.18 | 1603.06 | 0.68 | 0.75 | 0.66 | 0.09 | 1 | 10
50 | 135 | CONCLUIDO | 11.9158 | 8.39 | 5.24 | 52.36 | 0.84 | 6 | 287.57 | 59.89 | 13.5 | 4 | 79.18 | 35701.38 | 83.24 | 210.56 | 20.99 | 14.18 | 1640.8 | 0.68 | 0.75 | 0.66 | 0.09 | 1 | 10
51 | 135 | CONCLUIDO | 11.9036 | 8.4 | 5.24 | 52.44 | 0.85 | 6 | 288.08 | 59.89 | 13.75 | 4 | 79.44 | 35763.64 | 83.16 | 210.56 | 21.18 | 14.18 | 1737.58 | 0.67 | 0.75 | 0.66 | 0.1 | 1 | 10
52 | 135 | CONCLUIDO | 11.9115 | 8.4 | 5.24 | 52.39 | 0.86 | 6 | 288.58 | 59.89 | 14 | 4 | 79.69 | 35826 | 83.1 | 210.56 | 21.07 | 14.18 | 1681.6 | 0.67 | 0.75 | 0.66 | 0.09 | 1 | 10
53 | 135 | CONCLUIDO | 11.9154 | 8.39 | 5.24 | 52.36 | 0.88 | 6 | 289.09 | 59.89 | 14.25 | 4 | 79.95 | 35888.47 | 82.86 | 210.56 | 20.99 | 14.18 | 1642.37 | 0.68 | 0.75 | 0.66 | 0.09 | 1 | 10
54 | 135 | CONCLUIDO | 11.9079 | 8.4 | 5.24 | 52.41 | 0.89 | 6 | 289.6 | 59.89 | 14.5 | 4 | 80.21 | 35951.04 | 82.7 | 210.56 | 21.22 | 14.18 | 1755.02 | 0.67 | 0.75 | 0.66 | 0.1 | 1 | 10
55 | 135 | CONCLUIDO | 11.9968 | 8.34 | 5.23 | 62.76 | 0.91 | 5 | 290.1 | 59.89 | 14.75 | 3 | 80.47 | 36013.72 | 82.36 | 210.57 | 20.82 | 14.18 | 1560.79 | 0.68 | 0.75 | 0.66 | 0.09 | 1 | 10
56 | 135 | CONCLUIDO | 12.002 | 8.33 | 5.23 | 62.71 | 0.92 | 5 | 290.61 | 59.89 | 15 | 3 | 80.73 | 36076.5 | 82.55 | 210.56 | 20.68 | 14.18 | 1492.22 | 0.69 | 0.75 | 0.66 | 0.08 | 1 | 10
57 | 135 | CONCLUIDO | 12.004 | 8.33 | 5.22 | 62.7 | 0.93 | 5 | 291.12 | 59.89 | 15.25 | 3 | 80.99 | 36139.39 | 82.58 | 210.56 | 20.67 | 14.18 | 1487.3 | 0.69 | 0.75 | 0.66 | 0.08 | 1 | 10
58 | 135 | CONCLUIDO | 12.0016 | 8.33 | 5.23 | 62.72 | 0.95 | 5 | 291.63 | 59.89 | 15.5 | 3 | 81.25 | 36202.38 | 82.61 | 210.56 | 20.66 | 14.18 | 1480.8 | 0.69 | 0.75 | 0.66 | 0.08 | 1 | 10
59 | 135 | CONCLUIDO | 12.0068 | 8.33 | 5.22 | 62.67 | 0.96 | 5 | 292.15 | 59.89 | 15.75 | 3 | 81.51 | 36265.48 | 82.46 | 210.58 | 20.52 | 14.18 | 1410.3 | 0.69 | 0.75 | 0.66 | 0.08 | 1 | 10
60 | 135 | CONCLUIDO | 12.0044 | 8.33 | 5.22 | 62.69 | 0.97 | 5 | 292.66 | 59.89 | 16 | 3 | 81.77 | 36328.69 | 82.67 | 210.56 | 20.63 | 14.18 | 1466.63 | 0.69 | 0.75 | 0.66 | 0.08 | 1 | 10
61 | 135 | CONCLUIDO | 11.9988 | 8.33 | 5.23 | 62.74 | 0.99 | 5 | 293.17 | 59.89 | 16.25 | 3 | 82.03 | 36392.01 | 82.79 | 210.56 | 20.68 | 14.18 | 1490.94 | 0.69 | 0.75 | 0.66 | 0.08 | 1 | 10
62 | 135 | CONCLUIDO | 12.0044 | 8.33 | 5.22 | 62.69 | 1 | 5 | 293.69 | 59.89 | 16.5 | 3 | 82.3 | 36455.44 | 82.5 | 210.56 | 20.65 | 14.18 | 1474.98 | 0.69 | 0.75 | 0.66 | 0.08 | 1 | 10
63 | 135 | CONCLUIDO | 11.9932 | 8.34 | 5.23 | 62.79 | 1.01 | 5 | 294.2 | 59.89 | 16.75 | 3 | 82.56 | 36518.97 | 82.68 | 210.56 | 20.89 | 14.18 | 1596.02 | 0.68 | 0.75 | 0.66 | 0.09 | 1 | 10
64 | 135 | CONCLUIDO | 12.0056 | 8.33 | 5.22 | 62.68 | 1.03 | 5 | 294.72 | 59.89 | 17 | 3 | 82.83 | 36582.62 | 82.5 | 210.56 | 20.57 | 14.18 | 1437.95 | 0.69 | 0.75 | 0.66 | 0.08 | 1 | 10
65 | 135 | CONCLUIDO | 12.0104 | 8.33 | 5.22 | 62.64 | 1.04 | 5 | 295.23 | 59.89 | 17.25 | 3 | 83.1 | 36646.38 | 82.35 | 210.56 | 20.52 | 14.18 | 1410.5 | 0.69 | 0.75 | 0.66 | 0.08 | 1 | 10
66 | 135 | CONCLUIDO | 12.0128 | 8.32 | 5.22 | 62.62 | 1.05 | 5 | 295.75 | 59.89 | 17.5 | 3 | 83.36 | 36710.24 | 82.24 | 210.56 | 20.36 | 14.18 | 1331.75 | 0.7 | 0.75 | 0.66 | 0.07 | 1 | 10
67 | 135 | CONCLUIDO | 12.0144 | 8.32 | 5.22 | 62.61 | 1.07 | 5 | 296.27 | 59.89 | 17.75 | 3 | 83.63 | 36774.22 | 82.06 | 210.56 | 20.37 | 14.18 | 1334.76 | 0.7 | 0.75 | 0.66 | 0.07 | 1 | 10
68 | 135 | CONCLUIDO | 12.0016 | 8.33 | 5.23 | 62.72 | 1.08 | 5 | 296.79 | 59.89 | 18 | 3 | 83.9 | 36838.32 | 81.94 | 210.61 | 20.65 | 14.18 | 1477.91 | 0.69 | 0.75 | 0.66 | 0.08 | 1 | 10
69 | 135 | CONCLUIDO | 12.0156 | 8.32 | 5.22 | 62.6 | 1.09 | 5 | 297.31 | 59.89 | 18.25 | 3 | 84.17 | 36902.52 | 81.5 | 210.57 | 20.39 | 14.18 | 1345.55 | 0.7 | 0.75 | 0.66 | 0.07 | 1 | 10
70 | 135 | CONCLUIDO | 12.0184 | 8.32 | 5.21 | 62.58 | 1.11 | 5 | 297.83 | 59.89 | 18.5 | 3 | 84.45 | 36966.84 | 81.18 | 210.56 | 20.29 | 14.18 | 1297.36 | 0.7 | 0.76 | 0.66 | 0.07 | 1 | 10
71 | 135 | CONCLUIDO | 12.0088 | 8.33 | 5.22 | 62.66 | 1.12 | 5 | 298.35 | 59.89 | 18.75 | 3 | 84.72 | 37031.27 | 80.95 | 210.56 | 20.47 | 14.18 | 1384.43 | 0.69 | 0.75 | 0.66 | 0.08 | 1 | 10
72 | 135 | CONCLUIDO | 12.0052 | 8.33 | 5.22 | 62.69 | 1.13 | 5 | 298.88 | 59.89 | 19 | 3 | 84.99 | 37095.82 | 80.6 | 210.59 | 20.61 | 14.18 | 1456.98 | 0.69 | 0.75 | 0.66 | 0.08 | 1 | 10
73 | 135 | CONCLUIDO | 12.1102 | 8.26 | 5.2 | 78.03 | 1.15 | 4 | 299.4 | 59.89 | 19.25 | 2 | 85.27 | 37160.49 | 80.12 | 210.56 | 19.94 | 14.18 | 1127.56 | 0.71 | 0.76 | 0.66 | 0.06 | 1 | 10
74 | 135 | CONCLUIDO | 12.1078 | 8.26 | 5.2 | 78.06 | 1.16 | 4 | 299.93 | 59.89 | 19.5 | 2 | 85.54 | 37225.39 | 80.17 | 210.56 | 19.93 | 14.18 | 1120.93 | 0.71 | 0.76 | 0.66 | 0.06 | 1 | 10
75 | 135 | CONCLUIDO | 12.1065 | 8.26 | 5.2 | 78.07 | 1.17 | 4 | 300.45 | 59.89 | 19.75 | 2 | 85.82 | 37290.29 | 80.37 | 210.56 | 19.95 | 14.18 | 1133.54 | 0.71 | 0.76 | 0.66 | 0.06 | 1 | 10
76 | 135 | CONCLUIDO | 12.1082 | 8.26 | 5.2 | 78.05 | 1.18 | 4 | 300.98 | 59.89 | 20 | 2 | 86.09 | 37355.31 | 80.39 | 210.57 | 19.98 | 14.18 | 1147.65 | 0.71 | 0.76 | 0.66 | 0.06 | 1 | 10
77 | 135 | CONCLUIDO | 12.1074 | 8.26 | 5.2 | 78.06 | 1.2 | 4 | 301.51 | 59.89 | 20.25 | 2 | 86.37 | 37420.44 | 80.57 | 210.56 | 20.01 | 14.18 | 1159.78 | 0.71 | 0.76 | 0.66 | 0.06 | 1 | 10
78 | 135 | CONCLUIDO | 12.1155 | 8.25 | 5.2 | 77.98 | 1.21 | 4 | 302.04 | 59.89 | 20.5 | 2 | 86.65 | 37485.7 | 80.45 | 210.56 | 19.85 | 14.18 | 1078.72 | 0.71 | 0.76 | 0.66 | 0.05 | 1 | 10
79 | 135 | CONCLUIDO | 12.1208 | 8.25 | 5.2 | 77.92 | 1.22 | 4 | 302.57 | 59.89 | 20.75 | 2 | 86.93 | 37551.07 | 80.33 | 210.56 | 19.69 | 14.18 | 1001.34 | 0.72 | 0.76 | 0.66 | 0.05 | 1 | 10
80 | 135 | CONCLUIDO | 12.1122 | 8.26 | 5.2 | 78.01 | 1.23 | 4 | 303.1 | 59.89 | 21 | 2 | 87.21 | 37616.56 | 80.37 | 210.56 | 19.82 | 14.18 | 1063.73 | 0.72 | 0.76 | 0.66 | 0.06 | 1 | 10
81 | 135 | CONCLUIDO | 12.1098 | 8.26 | 5.2 | 78.04 | 1.25 | 4 | 303.63 | 59.89 | 21.25 | 2 | 87.49 | 37682.17 | 80.39 | 210.56 | 19.92 | 14.18 | 1114.14 | 0.71 | 0.76 | 0.66 | 0.06 | 1 | 10
82 | 135 | CONCLUIDO | 12.1167 | 8.25 | 5.2 | 77.97 | 1.26 | 4 | 304.16 | 59.89 | 21.5 | 2 | 87.78 | 37747.91 | 80.31 | 210.56 | 19.78 | 14.18 | 1045.85 | 0.72 | 0.76 | 0.66 | 0.05 | 1 | 10
83 | 135 | CONCLUIDO | 12.109 | 8.26 | 5.2 | 78.05 | 1.27 | 4 | 304.7 | 59.89 | 21.75 | 2 | 88.06 | 37813.76 | 80.39 | 210.56 | 19.95 | 14.18 | 1129.07 | 0.71 | 0.76 | 0.66 | 0.06 | 1 | 10
84 | 135 | CONCLUIDO | 12.1131 | 8.26 | 5.2 | 78 | 1.28 | 4 | 305.23 | 59.89 | 22 | 2 | 88.35 | 37879.74 | 80.38 | 210.56 | 19.92 | 14.18 | 1114.8 | 0.71 | 0.76 | 0.66 | 0.06 | 1 | 10
85 | 135 | CONCLUIDO | 12.1037 | 8.26 | 5.21 | 78.1 | 1.3 | 4 | 305.77 | 59.89 | 22.25 | 2 | 88.63 | 37945.85 | 80.43 | 210.56 | 20.06 | 14.18 | 1186.82 | 0.71 | 0.76 | 0.66 | 0.06 | 1 | 10
86 | 135 | CONCLUIDO | 12.1118 | 8.26 | 5.2 | 78.02 | 1.31 | 4 | 306.31 | 59.89 | 22.5 | 2 | 88.92 | 38012.07 | 80.19 | 210.56 | 19.92 | 14.18 | 1114.01 | 0.71 | 0.76 | 0.66 | 0.06 | 1 | 10
87 | 135 | CONCLUIDO | 12.12 | 8.25 | 5.2 | 77.93 | 1.32 | 4 | 306.84 | 59.89 | 22.75 | 2 | 89.21 | 38078.42 | 80.12 | 210.56 | 19.71 | 14.18 | 1013.33 | 0.72 | 0.76 | 0.66 | 0.05 | 1 | 10
88 | 135 | CONCLUIDO | 12.1179 | 8.25 | 5.2 | 77.95 | 1.33 | 4 | 307.38 | 59.89 | 23 | 2 | 89.5 | 38144.9 | 79.98 | 210.56 | 19.72 | 14.18 | 1013.94 | 0.72 | 0.76 | 0.66 | 0.05 | 1 | 10
89 | 135 | CONCLUIDO | 12.1167 | 8.25 | 5.2 | 77.97 | 1.35 | 4 | 307.92 | 59.89 | 23.25 | 2 | 89.79 | 38211.5 | 79.9 | 210.56 | 19.77 | 14.18 | 1042.04 | 0.72 | 0.76 | 0.66 | 0.05 | 1 | 10
90 | 135 | CONCLUIDO | 12.1216 | 8.25 | 5.19 | 77.92 | 1.36 | 4 | 308.46 | 59.89 | 23.5 | 2 | 90.08 | 38278.23 | 79.52 | 210.56 | 19.69 | 14.18 | 1000.82 | 0.72 | 0.76 | 0.66 | 0.05 | 1 | 10
91 | 135 | CONCLUIDO | 12.1179 | 8.25 | 5.2 | 77.95 | 1.37 | 4 | 309.01 | 59.89 | 23.75 | 2 | 90.37 | 38345.09 | 79.45 | 210.56 | 19.74 | 14.18 | 1026.45 | 0.72 | 0.76 | 0.66 | 0.05 | 1 | 10
92 | 135 | CONCLUIDO | 12.1192 | 8.25 | 5.2 | 77.94 | 1.38 | 4 | 309.55 | 59.89 | 24 | 2 | 90.66 | 38412.07 | 79.28 | 210.56 | 19.71 | 14.18 | 1012.49 | 0.72 | 0.76 | 0.66 | 0.05 | 1 | 10
93 | 135 | CONCLUIDO | 12.122 | 8.25 | 5.19 | 77.91 | 1.39 | 4 | 310.09 | 59.89 | 24.25 | 2 | 90.96 | 38479.19 | 79.07 | 210.56 | 19.59 | 14.18 | 952.49 | 0.72 | 0.76 | 0.66 | 0.05 | 1 | 10
94 | 135 | CONCLUIDO | 12.1286 | 8.24 | 5.19 | 77.85 | 1.41 | 4 | 310.64 | 59.89 | 24.5 | 2 | 91.25 | 38546.43 | 78.83 | 210.56 | 19.51 | 14.18 | 911.51 | 0.73 | 0.76 | 0.66 | 0.05 | 1 | 10
95 | 135 | CONCLUIDO | 12.1224 | 8.25 | 5.19 | 77.91 | 1.42 | 4 | 311.19 | 59.89 | 24.75 | 2 | 91.55 | 38613.8 | 78.62 | 210.56 | 19.61 | 14.18 | 962.11 | 0.72 | 0.76 | 0.66 | 0.05 | 1 | 10
96 | 135 | CONCLUIDO | 12.1269 | 8.25 | 5.19 | 77.86 | 1.43 | 4 | 311.73 | 59.89 | 25 | 2 | 91.85 | 38681.31 | 78.27 | 210.56 | 19.5 | 14.18 | 905.5 | 0.73 | 0.76 | 0.66 | 0.05 | 1 | 10
97 | 135 | CONCLUIDO | 12.1261 | 8.25 | 5.19 | 77.87 | 1.44 | 4 | 312.28 | 59.89 | 25.25 | 2 | 92.15 | 38749.07 | 77.97 | 210.56 | 19.52 | 14.18 | 915.69 | 0.73 | 0.76 | 0.66 | 0.05 | 1 | 10
98 | 135 | CONCLUIDO | 12.122 | 8.25 | 5.19 | 77.91 | 1.45 | 4 | 312.83 | 59.89 | 25.5 | 2 | 92.44 | 38816.85 | 78.04 | 210.56 | 19.64 | 14.18 | 973.89 | 0.72 | 0.76 | 0.66 | 0.05 | 1 | 10
99 | 135 | CONCLUIDO | 12.1245 | 8.25 | 5.19 | 77.89 | 1.46 | 4 | 313.38 | 59.89 | 25.75 | 2 | 92.75 | 38884.75 | 77.83 | 210.56 | 19.56 | 14.18 | 933.93 | 0.72 | 0.76 | 0.66 | 0.05 | 1 | 10
100 | 135 | CONCLUIDO | 12.1249 | 8.25 | 5.19 | 77.88 | 1.48 | 4 | 313.93 | 59.89 | 26 | 2 | 93.05 | 38952.8 | 77.51 | 210.56 | 19.51 | 14.18 | 909.35 | 0.73 | 0.76 | 0.66 | 0.05 | 1 | 10
101 | 135 | CONCLUIDO | 12.1327 | 8.24 | 5.19 | 77.8 | 1.49 | 4 | 314.49 | 59.89 | 26.25 | 2 | 93.35 | 39020.97 | 77.13 | 210.56 | 19.37 | 14.18 | 841.09 | 0.73 | 0.76 | 0.66 | 0.04 | 1 | 10
102 | 135 | CONCLUIDO | 12.1306 | 8.24 | 5.19 | 77.83 | 1.5 | 4 | 315.04 | 59.89 | 26.5 | 2 | 93.65 | 39089.29 | 76.89 | 210.56 | 19.42 | 14.18 | 864.03 | 0.73 | 0.76 | 0.66 | 0.04 | 1 | 10
103 | 135 | CONCLUIDO | 12.1179 | 8.25 | 5.2 | 77.95 | 1.51 | 4 | 315.6 | 59.89 | 26.75 | 2 | 93.96 | 39157.74 | 76.61 | 210.59 | 19.7 | 14.18 | 1005.21 | 0.72 | 0.76 | 0.66 | 0.05 | 1 | 10
104 | 135 | CONCLUIDO | 12.1122 | 8.26 | 5.2 | 78.01 | 1.52 | 4 | 316.15 | 59.89 | 27 | 2 | 94.26 | 39226.32 | 76.45 | 210.56 | 19.87 | 14.18 | 1091.09 | 0.71 | 0.76 | 0.66 | 0.06 | 1 | 10
105 | 135 | CONCLUIDO | 12.2245 | 8.18 | 5.18 | 103.51 | 1.53 | 3 | 316.71 | 59.89 | 27.25 | 1 | 94.57 | 39295.05 | 75.94 | 210.56 | 19.01 | 14.18 | 668.35 | 0.75 | 0.76 | 0.66 | 0.03 | 1 | 10
106 | 135 | CONCLUIDO | 12.2299 | 8.18 | 5.17 | 103.44 | 1.54 | 3 | 317.27 | 59.89 | 27.5 | 1 | 94.88 | 39363.91 | 76.1 | 210.6 | 18.94 | 14.18 | 632.2 | 0.75 | 0.76 | 0.66 | 0.03 | 1 | 10
107 | 135 | CONCLUIDO | 12.2266 | 8.18 | 5.17 | 103.48 | 1.56 | 3 | 317.83 | 59.89 | 27.75 | 1 | 95.19 | 39432.92 | 76.18 | 210.56 | 18.97 | 14.18 | 648.41 | 0.75 | 0.76 | 0.66 | 0.03 | 1 | 10
108 | 135 | CONCLUIDO | 12.2316 | 8.18 | 5.17 | 103.42 | 1.57 | 3 | 318.39 | 59.89 | 28 | 1 | 95.5 | 39502.07 | 76.08 | 210.56 | 18.88 | 14.18 | 601.41 | 0.75 | 0.76 | 0.66 | 0.03 | 1 | 10
109 | 135 | CONCLUIDO | 12.2295 | 8.18 | 5.17 | 103.44 | 1.58 | 3 | 318.95 | 59.89 | 28.25 | 1 | 95.81 | 39571.36 | 76.13 | 210.56 | 18.9 | 14.18 | 612.7 | 0.75 | 0.76 | 0.66 | 0.03 | 1 | 10
110 | 135 | CONCLUIDO | 12.2303 | 8.18 | 5.17 | 103.43 | 1.59 | 3 | 319.51 | 59.89 | 28.5 | 1 | 96.13 | 39640.79 | 76.18 | 210.56 | 18.93 | 14.18 | 628.6 | 0.75 | 0.76 | 0.66 | 0.03 | 1 | 10
111 | 135 | CONCLUIDO | 12.2278 | 8.18 | 5.17 | 103.47 | 1.6 | 3 | 320.08 | 59.89 | 28.75 | 1 | 96.44 | 39710.36 | 76.39 | 210.56 | 19 | 14.18 | 660.54 | 0.75 | 0.76 | 0.66 | 0.03 | 1 | 10
112 | 135 | CONCLUIDO | 12.2237 | 8.18 | 5.18 | 103.52 | 1.61 | 3 | 320.64 | 59.89 | 29 | 1 | 96.75 | 39780.08 | 76.58 | 210.57 | 19.09 | 14.18 | 704.43 | 0.74 | 0.76 | 0.66 | 0.03 | 1 | 10
113 | 135 | CONCLUIDO | 12.2249 | 8.18 | 5.18 | 103.51 | 1.62 | 3 | 321.21 | 59.89 | 29.25 | 1 | 97.07 | 39849.95 | 76.67 | 210.56 | 19.06 | 14.18 | 691.88 | 0.74 | 0.76 | 0.66 | 0.03 | 1 | 10
114 | 135 | CONCLUIDO | 12.2254 | 8.18 | 5.17 | 103.5 | 1.63 | 3 | 321.78 | 59.89 | 29.5 | 1 | 97.39 | 39919.96 | 76.72 | 210.56 | 18.98 | 14.18 | 651.01 | 0.75 | 0.76 | 0.66 | 0.03 | 1 | 10
115 | 135 | CONCLUIDO | 12.2266 | 8.18 | 5.17 | 103.48 | 1.64 | 3 | 322.34 | 59.89 | 29.75 | 1 | 97.71 | 39990.12 | 76.64 | 210.56 | 18.99 | 14.18 | 656.2 | 0.75 | 0.76 | 0.66 | 0.03 | 1 | 10
116 | 135 | CONCLUIDO | 12.2258 | 8.18 | 5.17 | 103.49 | 1.66 | 3 | 322.91 | 59.89 | 30 | 1 | 98.03 | 40060.43 | 76.85 | 210.56 | 19.07 | 14.18 | 695.01 | 0.74 | 0.76 | 0.66 | 0.03 | 1 | 10
117 | 135 | CONCLUIDO | 12.2229 | 8.18 | 5.18 | 103.53 | 1.67 | 3 | 323.49 | 59.89 | 30.25 | 1 | 98.35 | 40131.01 | 76.93 | 210.56 | 19.06 | 14.18 | 693.58 | 0.74 | 0.76 | 0.66 | 0.03 | 1 | 10
118 | 135 | CONCLUIDO | 12.2212 | 8.18 | 5.18 | 103.56 | 1.68 | 3 | 324.06 | 59.89 | 30.5 | 1 | 98.67 | 40201.62 | 77.13 | 210.56 | 19.14 | 14.18 | 730.8 | 0.74 | 0.76 | 0.66 | 0.03 | 1 | 10
119 | 135 | CONCLUIDO | 12.22 | 8.18 | 5.18 | 103.57 | 1.69 | 3 | 324.63 | 59.89 | 30.75 | 1 | 99 | 40272.38 | 77.19 | 210.56 | 19.1 | 14.18 | 711.77 | 0.74 | 0.76 | 0.66 | 0.03 | 1 | 10
120 | 135 | CONCLUIDO | 12.222 | 8.18 | 5.18 | 103.54 | 1.7 | 3 | 325.21 | 59.89 | 31 | 1 | 99.32 | 40343.29 | 77.13 | 210.56 | 19.13 | 14.18 | 725.03 | 0.74 | 0.76 | 0.66 | 0.03 | 1 | 10
121 | 135 | CONCLUIDO | 12.2229 | 8.18 | 5.18 | 103.53 | 1.71 | 3 | 325.78 | 59.89 | 31.25 | 1 | 99.65 | 40414.36 | 77.13 | 210.56 | 19.08 | 14.18 | 701.54 | 0.74 | 0.76 | 0.66 | 0.03 | 1 | 10
122 | 135 | CONCLUIDO | 12.2237 | 8.18 | 5.18 | 103.52 | 1.72 | 3 | 326.36 | 59.89 | 31.5 | 1 | 99.97 | 40485.58 | 77.16 | 210.56 | 19.03 | 14.18 | 676.62 | 0.74 | 0.76 | 0.66 | 0.03 | 1 | 10
123 | 135 | CONCLUIDO | 12.2254 | 8.18 | 5.17 | 103.5 | 1.73 | 3 | 326.94 | 59.89 | 31.75 | 0 | 100.3 | 40556.96 | 77.28 | 210.56 | 19.01 | 14.18 | 666.72 | 0.75 | 0.76 | 0.66 | 0.03 | 1 | 10