## RESULTADOS_18
Unnamed: 0 | Volume de calda [L] | STATUS | Capacidade operacional [ha/h] | Tempo de missao [h] | Tempo util [h] | Tempo por voo [min] | Autonomia Projetada [h] | N° Voos | MTOW [kg] | Massa Estrutura [kg] | Combustível [kg] | Abastecimentos | Massa gerador | Potência gerador [W] | Combustível consumido [L] | Calda cons [L] | Distância percorrida [km] | Distância Pulverizando [km] | RTL ACUMULADO[m] | EOC [km/km] | EOC [h/h] | Tempo de manobra [h] | Tempo rtl_rtw [h] | V pulv [m/s] | V desloc [m/s]
0 | 100 | CONCLUIDO | 8.6447 | 11.57 | 6.48 | 5.89 | 0.09 | 66 | 194.77 | 54.38 | 1 | 64 | 39.4 | 24256.19 | 90.22 | 210.65 | 59.8 | 14.18 | 20747.49 | 0.24 | 0.61 | 0.76 | 1.34 | 1 | 10
1 | 100 | CONCLUIDO | 9.4278 | 10.61 | 6.15 | 7.38 | 0.11 | 50 | 195.16 | 54.38 | 1.25 | 48 | 39.53 | 24303.87 | 85.31 | 210.68 | 49.17 | 14.18 | 15509.34 | 0.29 | 0.64 | 0.74 | 1 | 1 | 10
2 | 100 | CONCLUIDO | 9.9253 | 10.08 | 5.96 | 8.73 | 0.14 | 41 | 195.55 | 54.38 | 1.5 | 39 | 39.67 | 24351.61 | 82.57 | 210.68 | 43.6 | 14.18 | 12771.2 | 0.33 | 0.66 | 0.72 | 0.82 | 1 | 10
3 | 100 | CONCLUIDO | 10.3558 | 9.66 | 5.82 | 10.27 | 0.16 | 34 | 195.93 | 54.38 | 1.75 | 32 | 39.81 | 24399.39 | 80.32 | 210.58 | 39.04 | 14.18 | 10525.59 | 0.36 | 0.68 | 0.71 | 0.67 | 1 | 10
4 | 100 | CONCLUIDO | 10.6223 | 9.41 | 5.73 | 11.46 | 0.18 | 30 | 196.32 | 54.38 | 2 | 28 | 39.95 | 24447.22 | 79.01 | 210.59 | 36.41 | 14.18 | 9230.89 | 0.39 | 0.69 | 0.7 | 0.59 | 1 | 10
5 | 100 | CONCLUIDO | 10.9078 | 9.17 | 5.64 | 13.02 | 0.2 | 26 | 196.71 | 54.38 | 2.25 | 24 | 40.08 | 24495.09 | 77.54 | 210.61 | 33.6 | 14.18 | 7847.48 | 0.42 | 0.7 | 0.69 | 0.5 | 1 | 10
6 | 100 | CONCLUIDO | 11.1266 | 8.99 | 5.58 | 14.55 | 0.23 | 23 | 197.1 | 54.38 | 2.5 | 21 | 40.22 | 24543.01 | 76.44 | 210.56 | 31.38 | 14.18 | 6750.35 | 0.45 | 0.71 | 0.69 | 0.43 | 1 | 10
7 | 100 | CONCLUIDO | 11.2764 | 8.87 | 5.53 | 15.81 | 0.25 | 21 | 197.49 | 54.38 | 2.75 | 19 | 40.36 | 24590.98 | 75.84 | 210.64 | 30.11 | 14.18 | 6125.94 | 0.47 | 0.71 | 0.69 | 0.39 | 1 | 10
8 | 100 | CONCLUIDO | 11.4177 | 8.76 | 5.5 | 17.38 | 0.27 | 19 | 197.88 | 54.38 | 3 | 17 | 40.5 | 24639 | 75.12 | 210.56 | 29.33 | 14.18 | 5747.55 | 0.48 | 0.72 | 0.68 | 0.36 | 1 | 10
9 | 100 | CONCLUIDO | 11.4932 | 8.7 | 5.48 | 18.28 | 0.29 | 18 | 198.27 | 54.38 | 3.25 | 16 | 40.64 | 24687.06 | 74.69 | 210.58 | 28.58 | 14.18 | 5375.89 | 0.5 | 0.72 | 0.68 | 0.34 | 1 | 10
10 | 100 | CONCLUIDO | 11.5533 | 8.66 | 5.48 | 19.33 | 0.31 | 17 | 198.66 | 54.38 | 3.5 | 15 | 40.78 | 24735.17 | 74.42 | 210.56 | 28.41 | 14.18 | 5298.66 | 0.5 | 0.72 | 0.68 | 0.33 | 1 | 10
11 | 100 | CONCLUIDO | 11.6328 | 8.6 | 5.46 | 20.47 | 0.33 | 16 | 199.05 | 54.38 | 3.75 | 14 | 40.92 | 24783.33 | 73.97 | 210.58 | 27.98 | 14.18 | 5083.88 | 0.51 | 0.72 | 0.68 | 0.31 | 1 | 10
12 | 100 | CONCLUIDO | 11.7413 | 8.52 | 5.42 | 21.67 | 0.36 | 15 | 199.44 | 54.38 | 4 | 13 | 41.06 | 24831.54 | 73.11 | 210.63 | 26.55 | 14.18 | 4378.63 | 0.53 | 0.73 | 0.68 | 0.27 | 1 | 10
13 | 100 | CONCLUIDO | 11.8196 | 8.46 | 5.4 | 23.14 | 0.38 | 14 | 199.83 | 54.38 | 4.25 | 12 | 41.2 | 24879.79 | 72.76 | 210.56 | 26.06 | 14.18 | 4133.81 | 0.54 | 0.73 | 0.67 | 0.26 | 1 | 10
14 | 100 | CONCLUIDO | 11.8993 | 8.4 | 5.38 | 24.84 | 0.4 | 13 | 200.22 | 54.38 | 4.5 | 11 | 41.35 | 24928.09 | 72.48 | 210.56 | 25.52 | 14.18 | 3873.18 | 0.56 | 0.73 | 0.67 | 0.24 | 1 | 10
15 | 100 | CONCLUIDO | 11.9864 | 8.34 | 5.36 | 26.8 | 0.42 | 12 | 200.61 | 54.38 | 4.75 | 10 | 41.49 | 24976.45 | 71.86 | 210.57 | 24.65 | 14.18 | 3439.87 | 0.58 | 0.73 | 0.68 | 0.21 | 1 | 10
16 | 100 | CONCLUIDO | 11.9776 | 8.35 | 5.37 | 26.83 | 0.44 | 12 | 201.01 | 54.38 | 5 | 10 | 41.63 | 25024.84 | 71.81 | 210.56 | 25.13 | 14.18 | 3679.04 | 0.56 | 0.73 | 0.67 | 0.22 | 1 | 10
17 | 100 | CONCLUIDO | 12.0643 | 8.29 | 5.34 | 29.15 | 0.46 | 11 | 201.4 | 54.38 | 5.25 | 9 | 41.77 | 25073.29 | 71.54 | 210.56 | 24.28 | 14.18 | 3259.15 | 0.58 | 0.74 | 0.67 | 0.2 | 1 | 10
18 | 100 | CONCLUIDO | 12.0688 | 8.29 | 5.34 | 29.13 | 0.48 | 11 | 201.79 | 54.38 | 5.5 | 9 | 41.92 | 25121.79 | 71.12 | 210.56 | 24.32 | 14.18 | 3280.35 | 0.58 | 0.74 | 0.67 | 0.2 | 1 | 10
19 | 100 | CONCLUIDO | 12.1618 | 8.22 | 5.32 | 31.9 | 0.51 | 10 | 202.19 | 54.38 | 5.75 | 8 | 42.06 | 25170.34 | 70.54 | 210.56 | 23.49 | 14.18 | 2871.37 | 0.6 | 0.74 | 0.67 | 0.17 | 1 | 10
20 | 100 | CONCLUIDO | 12.149 | 8.23 | 5.33 | 31.95 | 0.53 | 10 | 202.58 | 54.38 | 6 | 8 | 42.2 | 25218.93 | 70.75 | 210.56 | 23.58 | 14.18 | 2915.67 | 0.6 | 0.74 | 0.67 | 0.18 | 1 | 10
21 | 100 | CONCLUIDO | 12.1417 | 8.24 | 5.33 | 31.98 | 0.55 | 10 | 202.98 | 54.38 | 6.25 | 8 | 42.35 | 25267.7 | 70.44 | 210.56 | 23.93 | 14.18 | 3090.18 | 0.59 | 0.74 | 0.67 | 0.19 | 1 | 10
22 | 100 | CONCLUIDO | 12.2316 | 8.18 | 5.31 | 35.39 | 0.57 | 9 | 203.37 | 54.38 | 6.5 | 7 | 42.49 | 25316.39 | 70.18 | 210.56 | 23.23 | 14.18 | 2746.38 | 0.61 | 0.74 | 0.67 | 0.16 | 1 | 10
23 | 100 | CONCLUIDO | 12.2449 | 8.17 | 5.3 | 35.33 | 0.59 | 9 | 203.77 | 54.38 | 6.75 | 7 | 42.64 | 25365.14 | 69.89 | 210.56 | 23.1 | 14.18 | 2682.04 | 0.61 | 0.74 | 0.66 | 0.16 | 1 | 10
24 | 100 | CONCLUIDO | 12.2274 | 8.18 | 5.31 | 35.41 | 0.61 | 9 | 204.16 | 54.38 | 7 | 7 | 42.78 | 25413.94 | 69.77 | 210.56 | 23.39 | 14.18 | 2824.3 | 0.61 | 0.74 | 0.67 | 0.17 | 1 | 10
25 | 100 | CONCLUIDO | 12.3216 | 8.12 | 5.29 | 39.66 | 0.63 | 8 | 204.56 | 54.38 | 7.25 | 6 | 42.93 | 25462.78 | 69.32 | 210.56 | 22.54 | 14.18 | 2404.56 | 0.63 | 0.74 | 0.67 | 0.14 | 1 | 10
26 | 100 | CONCLUIDO | 12.3482 | 8.1 | 5.27 | 39.53 | 0.65 | 8 | 204.95 | 54.38 | 7.5 | 6 | 43.08 | 25511.67 | 69.02 | 210.56 | 21.96 | 14.18 | 2115.52 | 0.65 | 0.75 | 0.67 | 0.13 | 1 | 10
27 | 100 | CONCLUIDO | 12.3372 | 8.11 | 5.28 | 39.58 | 0.67 | 8 | 205.35 | 54.38 | 7.75 | 6 | 43.22 | 25560.62 | 68.87 | 210.56 | 22.31 | 14.18 | 2288.94 | 0.64 | 0.75 | 0.66 | 0.13 | 1 | 10
28 | 100 | CONCLUIDO | 12.3414 | 8.1 | 5.28 | 39.56 | 0.69 | 8 | 205.75 | 54.38 | 8 | 6 | 43.37 | 25609.61 | 68.4 | 210.63 | 22.25 | 14.18 | 2262.41 | 0.64 | 0.75 | 0.66 | 0.13 | 1 | 10
29 | 100 | CONCLUIDO | 12.4095 | 8.06 | 5.27 | 45.17 | 0.71 | 7 | 206.15 | 54.38 | 8.25 | 5 | 43.52 | 25658.66 | 68.2 | 210.56 | 22 | 14.18 | 2139.72 | 0.64 | 0.75 | 0.67 | 0.13 | 1 | 10
30 | 100 | CONCLUIDO | 12.4228 | 8.05 | 5.26 | 45.09 | 0.73 | 7 | 206.54 | 54.38 | 8.5 | 5 | 43.67 | 25707.76 | 67.92 | 210.56 | 21.71 | 14.18 | 1995.6 | 0.65 | 0.75 | 0.66 | 0.12 | 1 | 10
31 | 100 | CONCLUIDO | 12.4206 | 8.05 | 5.26 | 45.1 | 0.75 | 7 | 206.94 | 54.38 | 8.75 | 5 | 43.81 | 25756.9 | 67.89 | 210.56 | 21.8 | 14.18 | 2041.04 | 0.65 | 0.75 | 0.66 | 0.12 | 1 | 10
32 | 100 | CONCLUIDO | 12.4091 | 8.06 | 5.27 | 45.17 | 0.77 | 7 | 207.34 | 54.38 | 9 | 5 | 43.96 | 25806.1 | 67.64 | 210.56 | 21.98 | 14.18 | 2131.95 | 0.64 | 0.75 | 0.67 | 0.13 | 1 | 10
33 | 100 | CONCLUIDO | 12.4142 | 8.06 | 5.27 | 45.14 | 0.79 | 7 | 207.74 | 54.38 | 9.25 | 5 | 44.11 | 25855.35 | 67.44 | 210.57 | 22 | 14.18 | 2142.49 | 0.64 | 0.75 | 0.66 | 0.12 | 1 | 10
34 | 100 | CONCLUIDO | 12.398 | 8.07 | 5.28 | 45.23 | 0.81 | 7 | 208.14 | 54.38 | 9.5 | 5 | 44.26 | 25904.65 | 67.31 | 210.56 | 22.26 | 14.18 | 2273.11 | 0.64 | 0.75 | 0.67 | 0.13 | 1 | 10
35 | 100 | CONCLUIDO | 12.513 | 7.99 | 5.24 | 52.42 | 0.83 | 6 | 208.54 | 54.38 | 9.75 | 4 | 44.41 | 25954 | 66.78 | 210.56 | 21.12 | 14.18 | 1707.33 | 0.67 | 0.75 | 0.66 | 0.1 | 1 | 10
36 | 100 | CONCLUIDO | 12.5139 | 7.99 | 5.24 | 52.41 | 0.85 | 6 | 208.94 | 54.38 | 10 | 4 | 44.56 | 26003.41 | 66.67 | 210.58 | 21.15 | 14.18 | 1722.42 | 0.67 | 0.75 | 0.66 | 0.1 | 1 | 10
37 | 100 | CONCLUIDO | 12.5174 | 7.99 | 5.24 | 52.39 | 0.87 | 6 | 209.34 | 54.38 | 10.25 | 4 | 44.71 | 26052.86 | 66.41 | 210.56 | 21.06 | 14.18 | 1677.69 | 0.67 | 0.75 | 0.66 | 0.09 | 1 | 10
38 | 100 | CONCLUIDO | 12.5183 | 7.99 | 5.24 | 52.38 | 0.89 | 6 | 209.74 | 54.38 | 10.5 | 4 | 44.87 | 26102.37 | 66.08 | 210.56 | 21.04 | 14.18 | 1667.66 | 0.67 | 0.75 | 0.66 | 0.09 | 1 | 10
39 | 100 | CONCLUIDO | 12.5143 | 7.99 | 5.24 | 52.41 | 0.91 | 6 | 210.14 | 54.38 | 10.75 | 4 | 45.02 | 26151.93 | 65.7 | 210.56 | 21.11 | 14.18 | 1703.7 | 0.67 | 0.75 | 0.66 | 0.1 | 1 | 10
40 | 100 | CONCLUIDO | 12.5152 | 7.99 | 5.24 | 52.4 | 0.93 | 6 | 210.55 | 54.38 | 11 | 4 | 45.17 | 26201.54 | 65.6 | 210.56 | 21.09 | 14.18 | 1693.55 | 0.67 | 0.75 | 0.66 | 0.1 | 1 | 10
41 | 100 | CONCLUIDO | 12.5165 | 7.99 | 5.24 | 52.39 | 0.95 | 6 | 210.95 | 54.38 | 11.25 | 4 | 45.32 | 26251.2 | 65.38 | 210.56 | 21.05 | 14.18 | 1670.8 | 0.67 | 0.75 | 0.66 | 0.1 | 1 | 10
42 | 100 | CONCLUIDO | 12.4978 | 8 | 5.25 | 52.51 | 0.97 | 6 | 211.35 | 54.38 | 11.5 | 4 | 45.48 | 26300.92 | 65.01 | 210.56 | 21.51 | 14.18 | 1900.24 | 0.66 | 0.75 | 0.66 | 0.11 | 1 | 10
43 | 100 | CONCLUIDO | 12.5936 | 7.94 | 5.23 | 62.75 | 0.99 | 5 | 211.76 | 54.38 | 11.75 | 3 | 45.63 | 26350.68 | 64.98 | 210.56 | 20.78 | 14.18 | 1539.69 | 0.68 | 0.75 | 0.66 | 0.09 | 1 | 10
44 | 100 | CONCLUIDO | 12.5975 | 7.94 | 5.23 | 62.72 | 1 | 5 | 212.16 | 54.38 | 12 | 3 | 45.78 | 26400.51 | 64.85 | 210.56 | 20.69 | 14.18 | 1496.79 | 0.69 | 0.75 | 0.66 | 0.08 | 1 | 10
45 | 100 | CONCLUIDO | 12.602 | 7.94 | 5.22 | 62.69 | 1.02 | 5 | 212.56 | 54.38 | 12.25 | 3 | 45.94 | 26450.38 | 64.75 | 210.56 | 20.66 | 14.18 | 1482.26 | 0.69 | 0.75 | 0.66 | 0.08 | 1 | 10
46 | 100 | CONCLUIDO | 12.5967 | 7.94 | 5.23 | 62.73 | 1.04 | 5 | 212.97 | 54.38 | 12.5 | 3 | 46.09 | 26500.31 | 64.9 | 210.56 | 20.66 | 14.18 | 1479.64 | 0.69 | 0.75 | 0.66 | 0.08 | 1 | 10
47 | 100 | CONCLUIDO | 12.5997 | 7.94 | 5.23 | 62.71 | 1.06 | 5 | 213.37 | 54.38 | 12.75 | 3 | 46.25 | 26550.29 | 64.73 | 210.56 | 20.66 | 14.18 | 1480.18 | 0.69 | 0.75 | 0.66 | 0.08 | 1 | 10
48 | 100 | CONCLUIDO | 12.5923 | 7.94 | 5.23 | 62.76 | 1.08 | 5 | 213.78 | 54.38 | 13 | 3 | 46.4 | 26600.32 | 64.75 | 210.56 | 20.83 | 14.18 | 1564.16 | 0.68 | 0.75 | 0.66 | 0.09 | 1 | 10
49 | 100 | CONCLUIDO | 12.6068 | 7.93 | 5.22 | 62.65 | 1.1 | 5 | 214.19 | 54.38 | 13.25 | 3 | 46.56 | 26650.41 | 64.53 | 210.56 | 20.53 | 14.18 | 1414.91 | 0.69 | 0.75 | 0.66 | 0.08 | 1 | 10
50 | 100 | CONCLUIDO | 12.6183 | 7.92 | 5.21 | 62.57 | 1.12 | 5 | 214.59 | 54.38 | 13.5 | 3 | 46.72 | 26700.55 | 64.15 | 210.56 | 20.29 | 14.18 | 1293.88 | 0.7 | 0.76 | 0.66 | 0.07 | 1 | 10
51 | 100 | CONCLUIDO | 12.6077 | 7.93 | 5.22 | 62.65 | 1.14 | 5 | 215 | 54.38 | 13.75 | 3 | 46.87 | 26750.75 | 63.94 | 210.56 | 20.4 | 14.18 | 1352.38 | 0.69 | 0.75 | 0.66 | 0.08 | 1 | 10
52 | 100 | CONCLUIDO | 12.6077 | 7.93 | 5.22 | 62.65 | 1.15 | 5 | 215.41 | 54.38 | 14 | 3 | 47.03 | 26801 | 63.52 | 210.56 | 20.54 | 14.18 | 1420.24 | 0.69 | 0.75 | 0.66 | 0.08 | 1 | 10
53 | 100 | CONCLUIDO | 12.6152 | 7.93 | 5.22 | 62.59 | 1.17 | 5 | 215.82 | 54.38 | 14.25 | 3 | 47.19 | 26851.31 | 62.96 | 210.56 | 20.32 | 14.18 | 1312.38 | 0.7 | 0.75 | 0.66 | 0.07 | 1 | 10
54 | 100 | CONCLUIDO | 12.6015 | 7.94 | 5.22 | 62.69 | 1.19 | 5 | 216.22 | 54.38 | 14.5 | 3 | 47.35 | 26901.66 | 62.55 | 210.56 | 20.57 | 14.18 | 1436.41 | 0.69 | 0.75 | 0.66 | 0.08 | 1 | 10
55 | 100 | CONCLUIDO | 12.6989 | 7.87 | 5.2 | 78.04 | 1.21 | 4 | 216.63 | 54.38 | 14.75 | 2 | 47.51 | 26952.08 | 61.67 | 210.57 | 19.91 | 14.18 | 1111.44 | 0.71 | 0.76 | 0.66 | 0.06 | 1 | 10
56 | 100 | CONCLUIDO | 12.6989 | 7.87 | 5.2 | 78.04 | 1.23 | 4 | 217.04 | 54.38 | 15 | 2 | 47.66 | 27002.55 | 61.84 | 210.56 | 19.94 | 14.18 | 1123.92 | 0.71 | 0.76 | 0.66 | 0.06 | 1 | 10
57 | 100 | CONCLUIDO | 12.6962 | 7.88 | 5.2 | 78.06 | 1.25 | 4 | 217.45 | 54.38 | 15.25 | 2 | 47.82 | 27053.07 | 61.8 | 210.56 | 19.98 | 14.18 | 1146.39 | 0.71 | 0.76 | 0.66 | 0.06 | 1 | 10
58 | 100 | CONCLUIDO | 12.7015 | 7.87 | 5.2 | 78.01 | 1.26 | 4 | 217.86 | 54.38 | 15.5 | 2 | 47.98 | 27103.65 | 61.85 | 210.56 | 19.86 | 14.18 | 1085.71 | 0.71 | 0.76 | 0.66 | 0.06 | 1 | 10
59 | 100 | CONCLUIDO | 12.7033 | 7.87 | 5.2 | 78 | 1.28 | 4 | 218.27 | 54.38 | 15.75 | 2 | 48.15 | 27154.29 | 61.75 | 210.56 | 19.73 | 14.18 | 1019.83 | 0.72 | 0.76 | 0.66 | 0.06 | 1 | 10
60 | 100 | CONCLUIDO | 12.7029 | 7.87 | 5.2 | 78 | 1.3 | 4 | 218.68 | 54.38 | 16 | 2 | 48.31 | 27204.98 | 61.56 | 210.56 | 19.87 | 14.18 | 1092.02 | 0.71 | 0.76 | 0.66 | 0.06 | 1 | 10
61 | 100 | CONCLUIDO | 12.6984 | 7.88 | 5.2 | 78.04 | 1.32 | 4 | 219.09 | 54.38 | 16.25 | 2 | 48.47 | 27255.72 | 61.6 | 210.56 | 19.92 | 14.18 | 1113.91 | 0.71 | 0.76 | 0.66 | 0.06 | 1 | 10
62 | 100 | CONCLUIDO | 12.7002 | 7.87 | 5.2 | 78.03 | 1.34 | 4 | 219.51 | 54.38 | 16.5 | 2 | 48.63 | 27306.53 | 61.49 | 210.56 | 19.89 | 14.18 | 1101.17 | 0.71 | 0.76 | 0.66 | 0.06 | 1 | 10
63 | 100 | CONCLUIDO | 12.6886 | 7.88 | 5.21 | 78.13 | 1.35 | 4 | 219.92 | 54.38 | 16.75 | 2 | 48.79 | 27357.38 | 61.48 | 210.56 | 20.09 | 14.18 | 1199.45 | 0.71 | 0.76 | 0.66 | 0.06 | 1 | 10
64 | 100 | CONCLUIDO | 12.702 | 7.87 | 5.2 | 78.01 | 1.37 | 4 | 220.33 | 54.38 | 17 | 2 | 48.95 | 27408.3 | 61.12 | 210.56 | 19.86 | 14.18 | 1088.23 | 0.71 | 0.76 | 0.66 | 0.06 | 1 | 10
65 | 100 | CONCLUIDO | 12.7087 | 7.87 | 5.2 | 77.95 | 1.39 | 4 | 220.74 | 54.38 | 17.25 | 2 | 49.12 | 27459.27 | 60.81 | 210.56 | 19.67 | 14.18 | 990.33 | 0.72 | 0.76 | 0.66 | 0.05 | 1 | 10
66 | 100 | CONCLUIDO | 12.7074 | 7.87 | 5.2 | 77.96 | 1.41 | 4 | 221.16 | 54.38 | 17.5 | 2 | 49.28 | 27510.3 | 60.39 | 210.56 | 19.79 | 14.18 | 1053.07 | 0.72 | 0.76 | 0.66 | 0.05 | 1 | 10
67 | 100 | CONCLUIDO | 12.7056 | 7.87 | 5.2 | 77.97 | 1.42 | 4 | 221.57 | 54.38 | 17.75 | 2 | 49.45 | 27561.39 | 60.17 | 210.56 | 19.73 | 14.18 | 1019.02 | 0.72 | 0.76 | 0.66 | 0.05 | 1 | 10
68 | 100 | CONCLUIDO | 12.7137 | 7.87 | 5.19 | 77.9 | 1.44 | 4 | 221.99 | 54.38 | 18 | 2 | 49.61 | 27612.53 | 59.72 | 210.56 | 19.6 | 14.18 | 957.58 | 0.72 | 0.76 | 0.66 | 0.05 | 1 | 10
69 | 100 | CONCLUIDO | 12.7141 | 7.87 | 5.19 | 77.9 | 1.46 | 4 | 222.4 | 54.38 | 18.25 | 1 | 49.78 | 27663.85 | 59.38 | 210.56 | 19.58 | 14.18 | 944.19 | 0.72 | 0.76 | 0.66 | 0.05 | 1 | 10
70 | 100 | CONCLUIDO | 12.7146 | 7.86 | 5.19 | 77.89 | 1.48 | 4 | 222.82 | 54.38 | 18.5 | 1 | 49.94 | 27715.11 | 59.24 | 210.56 | 19.56 | 14.18 | 934.34 | 0.72 | 0.76 | 0.66 | 0.05 | 1 | 10
71 | 100 | CONCLUIDO | 12.7114 | 7.87 | 5.19 | 77.92 | 1.49 | 4 | 223.23 | 54.38 | 18.75 | 1 | 50.11 | 27766.43 | 59.16 | 210.56 | 19.62 | 14.18 | 965.17 | 0.72 | 0.76 | 0.66 | 0.05 | 1 | 10
72 | 100 | CONCLUIDO | 12.7096 | 7.87 | 5.2 | 77.94 | 1.51 | 4 | 223.65 | 54.38 | 19 | 1 | 50.27 | 27817.81 | 59.04 | 210.56 | 19.62 | 14.18 | 965.12 | 0.72 | 0.76 | 0.66 | 0.05 | 1 | 10
73 | 100 | CONCLUIDO | 12.7092 | 7.87 | 5.2 | 77.94 | 1.53 | 4 | 224.07 | 54.38 | 19.25 | 1 | 50.44 | 27869.24 | 58.89 | 210.56 | 19.68 | 14.18 | 995.32 | 0.72 | 0.76 | 0.66 | 0.05 | 1 | 10
74 | 100 | CONCLUIDO | 12.7051 | 7.87 | 5.2 | 77.98 | 1.54 | 4 | 224.49 | 54.38 | 19.5 | 1 | 50.61 | 27920.73 | 58.78 | 210.56 | 19.71 | 14.18 | 1009.43 | 0.72 | 0.76 | 0.66 | 0.05 | 1 | 10
75 | 100 | CONCLUIDO | 12.7101 | 7.87 | 5.2 | 77.93 | 1.56 | 4 | 224.9 | 54.38 | 19.75 | 1 | 50.78 | 27972.28 | 58.54 | 210.56 | 19.66 | 14.18 | 984.3 | 0.72 | 0.76 | 0.66 | 0.05 | 1 | 10
76 | 100 | CONCLUIDO | 12.711 | 7.87 | 5.2 | 77.92 | 1.58 | 4 | 225.32 | 54.38 | 20 | 1 | 50.95 | 28023.89 | 58.3 | 210.56 | 19.61 | 14.18 | 961.06 | 0.72 | 0.76 | 0.66 | 0.05 | 1 | 10
77 | 100 | CONCLUIDO | 12.7119 | 7.87 | 5.19 | 77.92 | 1.59 | 4 | 225.74 | 54.38 | 20.25 | 1 | 51.11 | 28075.56 | 58.07 | 210.56 | 19.55 | 14.18 | 930.36 | 0.73 | 0.76 | 0.66 | 0.05 | 1 | 10
78 | 100 | CONCLUIDO | 12.7092 | 7.87 | 5.2 | 77.94 | 1.61 | 4 | 226.16 | 54.38 | 20.5 | 0 | 51.28 | 28127.29 | 58.17 | 210.56 | 19.53 | 14.18 | 918.8 | 0.73 | 0.76 | 0.66 | 0.05 | 1 | 10

## RESULTADOS_26
Unnamed: 0 | Volume de calda [L] | STATUS | Capacidade operacional [ha/h] | Tempo de missao [h] | Tempo util [h] | Tempo por voo [min] | Autonomia Projetada [h] | N° Voos | MTOW [kg] | Massa Estrutura [kg] | Combustível [kg] | Abastecimentos | Massa gerador | Potência gerador [W] | Combustível consumido [L] | Calda cons [L] | Distância percorrida [km] | Distância Pulverizando [km] | RTL ACUMULADO[m] | EOC [km/km] | EOC [h/h] | Tempo de manobra [h] | Tempo rtl_rtw [h] | V pulv [m/s] | V desloc [m/s]
0 | 140 | CONCLUIDO | 6.9607 | 14.37 | 6.92 | 4.77 | 0.06 | 87 | 274.09 | 60.56 | 1 | 85 | 72.53 | 34038.11 | 119.78 | 210.57 | 73.78 | 14.18 | 27629.81 | 0.19 | 0.57 | 0.79 | 1.78 | 1 | 10
1 | 140 | CONCLUIDO | 7.8402 | 12.75 | 6.46 | 5.96 | 0.08 | 65 | 274.57 | 60.56 | 1.25 | 63 | 72.76 | 34097.72 | 111.64 | 210.57 | 58.84 | 14.18 | 20269.34 | 0.24 | 0.61 | 0.76 | 1.31 | 1 | 10
2 | 140 | CONCLUIDO | 8.4134 | 11.89 | 6.22 | 7.04 | 0.1 | 53 | 275.05 | 60.56 | 1.5 | 51 | 73 | 34157.42 | 107.35 | 210.58 | 51.68 | 14.18 | 16750.7 | 0.27 | 0.63 | 0.74 | 1.07 | 1 | 10
3 | 140 | CONCLUIDO | 8.9157 | 11.22 | 6.02 | 8.21 | 0.11 | 44 | 275.54 | 60.56 | 1.75 | 42 | 73.23 | 34217.22 | 103.79 | 210.68 | 45.09 | 14.18 | 13502.76 | 0.31 | 0.65 | 0.73 | 0.87 | 1 | 10
4 | 140 | CONCLUIDO | 9.2638 | 10.79 | 5.91 | 9.33 | 0.13 | 38 | 276.02 | 60.56 | 2 | 36 | 73.47 | 34277.1 | 101.83 | 210.56 | 41.7 | 14.18 | 11835.79 | 0.34 | 0.67 | 0.72 | 0.77 | 1 | 10
5 | 140 | CONCLUIDO | 9.5962 | 10.42 | 5.8 | 10.54 | 0.14 | 33 | 276.51 | 60.56 | 2.25 | 31 | 73.71 | 34337.08 | 99.79 | 210.71 | 38.62 | 14.18 | 10320.49 | 0.37 | 0.68 | 0.7 | 0.65 | 1 | 10
6 | 140 | CONCLUIDO | 9.8109 | 10.19 | 5.72 | 11.45 | 0.16 | 30 | 277 | 60.56 | 2.5 | 28 | 73.94 | 34397.15 | 98.48 | 210.57 | 36.42 | 14.18 | 9236.92 | 0.39 | 0.69 | 0.7 | 0.58 | 1 | 10
7 | 140 | CONCLUIDO | 10.0122 | 9.99 | 5.68 | 12.61 | 0.18 | 27 | 277.48 | 60.56 | 2.75 | 25 | 74.18 | 34457.31 | 97.52 | 210.57 | 34.56 | 14.18 | 8322.4 | 0.41 | 0.69 | 0.7 | 0.53 | 1 | 10
8 | 140 | CONCLUIDO | 10.2468 | 9.76 | 5.6 | 14.01 | 0.19 | 24 | 277.97 | 60.56 | 3 | 22 | 74.42 | 34517.57 | 96.19 | 210.57 | 32.35 | 14.18 | 7233.42 | 0.44 | 0.7 | 0.69 | 0.46 | 1 | 10
9 | 140 | CONCLUIDO | 10.317 | 9.69 | 5.59 | 14.58 | 0.21 | 23 | 278.46 | 60.56 | 3.25 | 21 | 74.66 | 34577.92 | 95.79 | 210.56 | 32.05 | 14.18 | 7086.46 | 0.44 | 0.7 | 0.69 | 0.45 | 1 | 10
10 | 140 | CONCLUIDO | 10.4843 | 9.54 | 5.54 | 15.83 | 0.22 | 21 | 278.95 | 60.56 | 3.5 | 19 | 74.9 | 34638.36 | 94.93 | 210.56 | 30.35 | 14.18 | 6247 | 0.47 | 0.71 | 0.69 | 0.4 | 1 | 10
11 | 140 | CONCLUIDO | 10.6323 | 9.41 | 5.51 | 17.41 | 0.24 | 19 | 279.44 | 60.56 | 3.75 | 17 | 75.14 | 34698.9 | 94.32 | 210.58 | 29.27 | 14.18 | 5714.47 | 0.48 | 0.71 | 0.69 | 0.37 | 1 | 10
12 | 140 | CONCLUIDO | 10.7235 | 9.33 | 5.48 | 18.28 | 0.25 | 18 | 279.94 | 60.56 | 4 | 16 | 75.38 | 34759.54 | 93.71 | 210.59 | 28.55 | 14.18 | 5360.91 | 0.5 | 0.72 | 0.69 | 0.34 | 1 | 10
13 | 140 | CONCLUIDO | 10.7995 | 9.26 | 5.47 | 19.31 | 0.27 | 17 | 280.43 | 60.56 | 4.25 | 15 | 75.62 | 34820.27 | 93.43 | 210.56 | 28.23 | 14.18 | 5205.96 | 0.5 | 0.72 | 0.68 | 0.33 | 1 | 10
14 | 140 | CONCLUIDO | 10.8926 | 9.18 | 5.44 | 20.41 | 0.29 | 16 | 280.92 | 60.56 | 4.5 | 14 | 75.87 | 34881.09 | 92.84 | 210.59 | 27.42 | 14.18 | 4808.64 | 0.52 | 0.72 | 0.68 | 0.3 | 1 | 10
15 | 140 | CONCLUIDO | 10.9589 | 9.12 | 5.44 | 21.76 | 0.3 | 15 | 281.41 | 60.56 | 4.75 | 13 | 76.11 | 34942.02 | 92.73 | 210.59 | 27.39 | 14.18 | 4798.18 | 0.52 | 0.72 | 0.68 | 0.3 | 1 | 10
16 | 140 | CONCLUIDO | 10.9961 | 9.09 | 5.41 | 21.64 | 0.32 | 15 | 281.91 | 60.56 | 5 | 13 | 76.35 | 35003.04 | 91.98 | 210.56 | 26.25 | 14.18 | 4224.59 | 0.54 | 0.73 | 0.68 | 0.27 | 1 | 10
17 | 140 | CONCLUIDO | 11.079 | 9.03 | 5.39 | 23.12 | 0.33 | 14 | 282.4 | 60.56 | 5.25 | 12 | 76.6 | 35064.15 | 91.65 | 210.56 | 25.78 | 14.18 | 3993.86 | 0.55 | 0.73 | 0.68 | 0.25 | 1 | 10
18 | 140 | CONCLUIDO | 11.1345 | 8.98 | 5.4 | 24.93 | 0.35 | 13 | 282.9 | 60.56 | 5.5 | 11 | 76.85 | 35125.37 | 91.78 | 210.58 | 26.1 | 14.18 | 4160.07 | 0.54 | 0.73 | 0.68 | 0.26 | 1 | 10
19 | 140 | CONCLUIDO | 11.1497 | 8.97 | 5.39 | 24.87 | 0.36 | 13 | 283.4 | 60.56 | 5.75 | 11 | 77.09 | 35186.68 | 91.47 | 210.56 | 25.66 | 14.18 | 3941.18 | 0.55 | 0.73 | 0.68 | 0.24 | 1 | 10
20 | 140 | CONCLUIDO | 11.2535 | 8.89 | 5.36 | 26.79 | 0.38 | 12 | 283.9 | 60.56 | 6 | 10 | 77.34 | 35248.1 | 90.74 | 210.56 | 24.66 | 14.18 | 3448.62 | 0.57 | 0.73 | 0.67 | 0.21 | 1 | 10
21 | 140 | CONCLUIDO | 11.2405 | 8.9 | 5.37 | 26.84 | 0.39 | 12 | 284.4 | 60.56 | 6.25 | 10 | 77.59 | 35309.61 | 90.91 | 210.56 | 25.14 | 14.18 | 3688.05 | 0.56 | 0.73 | 0.67 | 0.22 | 1 | 10
22 | 140 | CONCLUIDO | 11.3225 | 8.83 | 5.36 | 29.22 | 0.41 | 11 | 284.89 | 60.56 | 6.5 | 9 | 77.84 | 35371.22 | 90.5 | 210.56 | 24.82 | 14.18 | 3532.71 | 0.57 | 0.74 | 0.67 | 0.21 | 1 | 10
23 | 140 | CONCLUIDO | 11.34 | 8.82 | 5.34 | 29.14 | 0.42 | 11 | 285.39 | 60.56 | 6.75 | 9 | 78.09 | 35432.93 | 90.31 | 210.56 | 24.27 | 14.18 | 3255.95 | 0.58 | 0.74 | 0.67 | 0.2 | 1 | 10
24 | 140 | CONCLUIDO | 11.3429 | 8.82 | 5.34 | 29.13 | 0.44 | 11 | 285.9 | 60.56 | 7 | 9 | 78.34 | 35494.74 | 90.12 | 210.56 | 24.2 | 14.18 | 3222.28 | 0.59 | 0.74 | 0.67 | 0.2 | 1 | 10
25 | 140 | CONCLUIDO | 11.4289 | 8.75 | 5.33 | 31.96 | 0.45 | 10 | 286.4 | 60.56 | 7.25 | 8 | 78.59 | 35556.78 | 89.75 | 210.57 | 23.76 | 14.18 | 3006.04 | 0.6 | 0.74 | 0.67 | 0.18 | 1 | 10
26 | 140 | CONCLUIDO | 11.4387 | 8.74 | 5.32 | 31.91 | 0.47 | 10 | 286.9 | 60.56 | 7.5 | 8 | 78.85 | 35618.8 | 89.65 | 210.56 | 23.6 | 14.18 | 2928.64 | 0.6 | 0.74 | 0.67 | 0.17 | 1 | 10
27 | 140 | CONCLUIDO | 11.4442 | 8.74 | 5.31 | 31.89 | 0.48 | 10 | 287.41 | 60.56 | 7.75 | 8 | 79.1 | 35680.92 | 89.59 | 210.56 | 23.38 | 14.18 | 2815.58 | 0.61 | 0.74 | 0.67 | 0.17 | 1 | 10
28 | 140 | CONCLUIDO | 11.5182 | 8.68 | 5.31 | 35.41 | 0.49 | 9 | 287.91 | 60.56 | 8 | 7 | 79.36 | 35743.15 | 89.21 | 210.56 | 23.2 | 14.18 | 2732.16 | 0.61 | 0.74 | 0.67 | 0.17 | 1 | 10
29 | 140 | CONCLUIDO | 11.5289 | 8.67 | 5.3 | 35.35 | 0.51 | 9 | 288.42 | 60.56 | 8.25 | 7 | 79.61 | 35805.48 | 89.22 | 210.56 | 23.11 | 14.18 | 2686.78 | 0.61 | 0.74 | 0.66 | 0.16 | 1 | 10
30 | 140 | CONCLUIDO | 11.5233 | 8.68 | 5.31 | 35.38 | 0.52 | 9 | 288.92 | 60.56 | 8.5 | 7 | 79.87 | 35867.91 | 89.14 | 210.56 | 23.18 | 14.18 | 2722.89 | 0.61 | 0.74 | 0.67 | 0.16 | 1 | 10
31 | 140 | CONCLUIDO | 11.5303 | 8.67 | 5.3 | 35.34 | 0.54 | 9 | 289.43 | 60.56 | 8.75 | 7 | 80.12 | 35930.44 | 89.03 | 210.56 | 23 | 14.18 | 2629.82 | 0.62 | 0.74 | 0.67 | 0.16 | 1 | 10
32 | 140 | CONCLUIDO | 11.5207 | 8.68 | 5.31 | 35.39 | 0.55 | 9 | 289.94 | 60.56 | 9 | 7 | 80.38 | 35993.08 | 88.99 | 210.56 | 23.39 | 14.18 | 2828.33 | 0.61 | 0.74 | 0.66 | 0.16 | 1 | 10
33 | 140 | CONCLUIDO | 11.6189 | 8.61 | 5.29 | 39.66 | 0.57 | 8 | 290.45 | 60.56 | 9.25 | 6 | 80.64 | 36055.83 | 88.61 | 210.56 | 22.56 | 14.18 | 2416.71 | 0.63 | 0.74 | 0.67 | 0.14 | 1 | 10
34 | 140 | CONCLUIDO | 11.6238 | 8.6 | 5.28 | 39.63 | 0.58 | 8 | 290.96 | 60.56 | 9.5 | 6 | 80.9 | 36118.68 | 88.48 | 210.57 | 22.42 | 14.18 | 2346.51 | 0.63 | 0.75 | 0.67 | 0.14 | 1 | 10
35 | 140 | CONCLUIDO | 11.6302 | 8.6 | 5.28 | 39.6 | 0.6 | 8 | 291.47 | 60.56 | 9.75 | 6 | 81.16 | 36181.64 | 88.25 | 210.56 | 22.29 | 14.18 | 2282.61 | 0.64 | 0.75 | 0.67 | 0.13 | 1 | 10
36 | 140 | CONCLUIDO | 11.635 | 8.59 | 5.28 | 39.57 | 0.61 | 8 | 291.98 | 60.56 | 10 | 6 | 81.42 | 36244.71 | 88.16 | 210.56 | 22.23 | 14.18 | 2251.43 | 0.64 | 0.75 | 0.66 | 0.13 | 1 | 10
37 | 140 | CONCLUIDO | 11.6414 | 8.59 | 5.27 | 39.53 | 0.62 | 8 | 292.49 | 60.56 | 10.25 | 6 | 81.68 | 36307.88 | 87.78 | 210.56 | 22.1 | 14.18 | 2187.61 | 0.64 | 0.75 | 0.66 | 0.13 | 1 | 10
38 | 140 | CONCLUIDO | 11.7142 | 8.54 | 5.27 | 45.17 | 0.64 | 7 | 293 | 60.56 | 10.5 | 5 | 81.95 | 36371.17 | 87.63 | 210.56 | 22 | 14.18 | 2141.84 | 0.64 | 0.75 | 0.67 | 0.13 | 1 | 10
39 | 140 | CONCLUIDO | 11.7218 | 8.53 | 5.26 | 45.12 | 0.65 | 7 | 293.52 | 60.56 | 10.75 | 5 | 82.21 | 36434.56 | 87.6 | 210.56 | 21.9 | 14.18 | 2090.94 | 0.65 | 0.75 | 0.66 | 0.12 | 1 | 10
40 | 140 | CONCLUIDO | 11.7241 | 8.53 | 5.26 | 45.11 | 0.67 | 7 | 294.03 | 60.56 | 11 | 5 | 82.48 | 36498.06 | 87.49 | 210.56 | 21.76 | 14.18 | 2022.49 | 0.65 | 0.75 | 0.67 | 0.12 | 1 | 10
41 | 140 | CONCLUIDO | 11.7222 | 8.53 | 5.26 | 45.12 | 0.68 | 7 | 294.55 | 60.56 | 11.25 | 5 | 82.74 | 36561.67 | 87.53 | 210.56 | 21.84 | 14.18 | 2059.93 | 0.65 | 0.75 | 0.66 | 0.12 | 1 | 10
42 | 140 | CONCLUIDO | 11.7191 | 8.53 | 5.27 | 45.14 | 0.69 | 7 | 295.06 | 60.56 | 11.5 | 5 | 83.01 | 36625.39 | 87.36 | 210.56 | 21.78 | 14.18 | 2029.08 | 0.65 | 0.75 | 0.67 | 0.12 | 1 | 10
43 | 140 | CONCLUIDO | 11.7134 | 8.54 | 5.27 | 45.18 | 0.71 | 7 | 295.58 | 60.56 | 11.75 | 5 | 83.28 | 36689.22 | 87.37 | 210.56 | 22.04 | 14.18 | 2160.47 | 0.64 | 0.75 | 0.67 | 0.13 | 1 | 10
44 | 140 | CONCLUIDO | 11.7153 | 8.54 | 5.27 | 45.16 | 0.72 | 7 | 296.1 | 60.56 | 12 | 5 | 83.54 | 36753.16 | 87.19 | 210.56 | 22.03 | 14.18 | 2154.85 | 0.64 | 0.75 | 0.66 | 0.12 | 1 | 10
45 | 140 | CONCLUIDO | 11.7092 | 8.54 | 5.27 | 45.2 | 0.74 | 7 | 296.62 | 60.56 | 12.25 | 5 | 83.81 | 36817.22 | 87.15 | 210.56 | 22.25 | 14.18 | 2265.23 | 0.64 | 0.75 | 0.66 | 0.13 | 1 | 10
46 | 140 | CONCLUIDO | 11.8285 | 8.45 | 5.24 | 52.4 | 0.75 | 6 | 297.14 | 60.56 | 12.5 | 4 | 84.08 | 36881.39 | 86.43 | 210.56 | 21.1 | 14.18 | 1698 | 0.67 | 0.75 | 0.66 | 0.1 | 1 | 10
47 | 140 | CONCLUIDO | 11.8188 | 8.46 | 5.25 | 52.47 | 0.76 | 6 | 297.66 | 60.56 | 12.75 | 4 | 84.36 | 36945.67 | 86.64 | 210.57 | 21.23 | 14.18 | 1763.54 | 0.67 | 0.75 | 0.66 | 0.1 | 1 | 10
48 | 140 | CONCLUIDO | 11.8223 | 8.46 | 5.24 | 52.44 | 0.78 | 6 | 298.18 | 60.56 | 13 | 4 | 84.63 | 37010.06 | 86.58 | 210.56 | 21.25 | 14.18 | 1768.9 | 0.67 | 0.75 | 0.66 | 0.1 | 1 | 10
49 | 140 | CONCLUIDO | 11.8265 | 8.46 | 5.24 | 52.41 | 0.79 | 6 | 298.71 | 60.56 | 13.25 | 4 | 84.9 | 37074.57 | 86.44 | 210.56 | 21.15 | 14.18 | 1721.5 | 0.67 | 0.75 | 0.66 | 0.1 | 1 | 10
50 | 140 | CONCLUIDO | 11.8324 | 8.45 | 5.24 | 52.37 | 0.8 | 6 | 299.23 | 60.56 | 13.5 | 4 | 85.18 | 37139.2 | 86.2 | 210.56 | 21 | 14.18 | 1647.88 | 0.68 | 0.75 | 0.66 | 0.09 | 1 | 10
51 | 140 | CONCLUIDO | 11.8254 | 8.46 | 5.24 | 52.42 | 0.82 | 6 | 299.76 | 60.56 | 13.75 | 4 | 85.45 | 37204.07 | 86.1 | 210.56 | 21.09 | 14.18 | 1690 | 0.67 | 0.75 | 0.66 | 0.1 | 1 | 10
52 | 140 | CONCLUIDO | 11.832 | 8.45 | 5.24 | 52.37 | 0.83 | 6 | 300.28 | 60.56 | 14 | 4 | 85.73 | 37268.93 | 85.8 | 210.56 | 21.01 | 14.18 | 1650.06 | 0.67 | 0.75 | 0.66 | 0.09 | 1 | 10
53 | 140 | CONCLUIDO | 11.8238 | 8.46 | 5.24 | 52.43 | 0.84 | 6 | 300.81 | 60.56 | 14.25 | 4 | 86 | 37333.9 | 85.8 | 210.56 | 21.2 | 14.18 | 1748.34 | 0.67 | 0.75 | 0.66 | 0.1 | 1 | 10
54 | 140 | CONCLUIDO | 11.8265 | 8.46 | 5.24 | 52.41 | 0.86 | 6 | 301.34 | 60.56 | 14.5 | 4 | 86.28 | 37399 | 85.73 | 210.56 | 21.06 | 14.18 | 1675.38 | 0.67 | 0.75 | 0.66 | 0.1 | 1 | 10
55 | 140 | CONCLUIDO | 11.83 | 8.45 | 5.24 | 52.39 | 0.87 | 6 | 301.86 | 60.56 | 14.75 | 4 | 86.56 | 37464.21 | 85.48 | 210.56 | 21.05 | 14.18 | 1668.91 | 0.67 | 0.75 | 0.66 | 0.09 | 1 | 10
56 | 140 | CONCLUIDO | 11.8192 | 8.46 | 5.25 | 52.46 | 0.88 | 6 | 302.39 | 60.56 | 15 | 4 | 86.84 | 37529.55 | 85.36 | 210.56 | 21.3 | 14.18 | 1794.53 | 0.67 | 0.75 | 0.66 | 0.1 | 1 | 10
57 | 140 | CONCLUIDO | 11.913 | 8.39 | 5.23 | 62.78 | 0.9 | 5 | 302.92 | 60.56 | 15.25 | 3 | 87.12 | 37595 | 85.04 | 210.56 | 20.87 | 14.18 | 1588.01 | 0.68 | 0.75 | 0.66 | 0.09 | 1 | 10
58 | 140 | CONCLUIDO | 11.9237 | 8.39 | 5.22 | 62.69 | 0.91 | 5 | 303.46 | 60.56 | 15.5 | 3 | 87.4 | 37660.57 | 85.19 | 210.56 | 20.65 | 14.18 | 1477.61 | 0.69 | 0.75 | 0.66 | 0.08 | 1 | 10
59 | 140 | CONCLUIDO | 11.9209 | 8.39 | 5.23 | 62.72 | 0.92 | 5 | 303.99 | 60.56 | 15.75 | 3 | 87.68 | 37726.27 | 85.27 | 210.56 | 20.68 | 14.18 | 1491.22 | 0.69 | 0.75 | 0.66 | 0.08 | 1 | 10
60 | 140 | CONCLUIDO | 11.9213 | 8.39 | 5.23 | 62.71 | 0.94 | 5 | 304.52 | 60.56 | 16 | 3 | 87.97 | 37792.08 | 85.27 | 210.56 | 20.66 | 14.18 | 1479.09 | 0.69 | 0.75 | 0.66 | 0.08 | 1 | 10
61 | 140 | CONCLUIDO | 11.9261 | 8.38 | 5.22 | 62.67 | 0.95 | 5 | 305.06 | 60.56 | 16.25 | 3 | 88.25 | 37858.02 | 85.15 | 210.57 | 20.54 | 14.18 | 1420.97 | 0.69 | 0.75 | 0.66 | 0.08 | 1 | 10
62 | 140 | CONCLUIDO | 11.9217 | 8.39 | 5.23 | 62.71 | 0.96 | 5 | 305.59 | 60.56 | 16.5 | 3 | 88.54 | 37924.08 | 85.32 | 210.58 | 20.64 | 14.18 | 1469.9 | 0.69 | 0.75 | 0.66 | 0.08 | 1 | 10
63 | 140 | CONCLUIDO | 11.9178 | 8.39 | 5.23 | 62.74 | 0.97 | 5 | 306.13 | 60.56 | 16.75 | 3 | 88.83 | 37990.27 | 85.53 | 210.56 | 20.72 | 14.18 | 1510.06 | 0.68 | 0.75 | 0.66 | 0.08 | 1 | 10
64 | 140 | CONCLUIDO | 11.9209 | 8.39 | 5.23 | 62.72 | 0.99 | 5 | 306.67 | 60.56 | 17 | 3 | 89.11 | 38056.58 | 85.26 | 210.56 | 20.68 | 14.18 | 1489.89 | 0.69 | 0.75 | 0.66 | 0.08 | 1 | 10
65 | 140 | CONCLUIDO | 11.9178 | 8.39 | 5.23 | 62.74 | 1 | 5 | 307.21 | 60.56 | 17.25 | 3 | 89.4 | 38123.01 | 85.32 | 210.56 | 20.82 | 14.18 | 1561.04 | 0.68 | 0.75 | 0.66 | 0.08 | 1 | 10
66 | 140 | CONCLUIDO | 11.9154 | 8.39 | 5.23 | 62.76 | 1.01 | 5 | 307.75 | 60.56 | 17.5 | 3 | 89.69 | 38189.58 | 85.38 | 210.57 | 20.82 | 14.18 | 1562.74 | 0.68 | 0.75 | 0.66 | 0.09 | 1 | 10
67 | 140 | CONCLUIDO | 11.9213 | 8.39 | 5.23 | 62.71 | 1.03 | 5 | 308.29 | 60.56 | 17.75 | 3 | 89.98 | 38256.26 | 85.19 | 210.56 | 20.68 | 14.18 | 1492.05 | 0.69 | 0.75 | 0.66 | 0.08 | 1 | 10
68 | 140 | CONCLUIDO | 11.9336 | 8.38 | 5.22 | 62.61 | 1.04 | 5 | 308.83 | 60.56 | 18 | 3 | 90.27 | 38323.08 | 84.9 | 210.56 | 20.42 | 14.18 | 1362.85 | 0.69 | 0.75 | 0.66 | 0.07 | 1 | 10
69 | 140 | CONCLUIDO | 11.9383 | 8.38 | 5.21 | 62.57 | 1.05 | 5 | 309.37 | 60.56 | 18.25 | 3 | 90.57 | 38390.02 | 84.82 | 210.56 | 20.28 | 14.18 | 1289.38 | 0.7 | 0.76 | 0.66 | 0.07 | 1 | 10
70 | 140 | CONCLUIDO | 11.9237 | 8.39 | 5.22 | 62.69 | 1.06 | 5 | 309.91 | 60.56 | 18.5 | 3 | 90.86 | 38457.09 | 84.74 | 210.57 | 20.53 | 14.18 | 1414.92 | 0.69 | 0.75 | 0.66 | 0.08 | 1 | 10
71 | 140 | CONCLUIDO | 11.9261 | 8.38 | 5.22 | 62.67 | 1.08 | 5 | 310.46 | 60.56 | 18.75 | 3 | 91.16 | 38524.29 | 84.44 | 210.56 | 20.59 | 14.18 | 1445.98 | 0.69 | 0.75 | 0.66 | 0.08 | 1 | 10
72 | 140 | CONCLUIDO | 11.9332 | 8.38 | 5.22 | 62.61 | 1.09 | 5 | 311.01 | 60.56 | 19 | 3 | 91.45 | 38591.62 | 84.15 | 210.56 | 20.38 | 14.18 | 1339.27 | 0.7 | 0.75 | 0.66 | 0.07 | 1 | 10
73 | 140 | CONCLUIDO | 11.9352 | 8.38 | 5.22 | 62.6 | 1.1 | 5 | 311.55 | 60.56 | 19.25 | 3 | 91.75 | 38659.08 | 83.81 | 210.56 | 20.33 | 14.18 | 1318.64 | 0.7 | 0.75 | 0.66 | 0.07 | 1 | 10
74 | 140 | CONCLUIDO | 11.9272 | 8.38 | 5.22 | 62.66 | 1.11 | 5 | 312.1 | 60.56 | 19.5 | 3 | 92.05 | 38726.8 | 83.6 | 210.56 | 20.57 | 14.18 | 1435.47 | 0.69 | 0.75 | 0.66 | 0.08 | 1 | 10
75 | 140 | CONCLUIDO | 12.0341 | 8.31 | 5.2 | 78 | 1.13 | 4 | 312.65 | 60.56 | 19.75 | 2 | 92.35 | 38794.53 | 82.84 | 210.56 | 19.86 | 14.18 | 1087.31 | 0.71 | 0.76 | 0.66 | 0.06 | 1 | 10
76 | 140 | CONCLUIDO | 12.0293 | 8.31 | 5.2 | 78.05 | 1.14 | 4 | 313.2 | 60.56 | 20 | 2 | 92.65 | 38862.4 | 82.99 | 210.56 | 19.96 | 14.18 | 1135.17 | 0.71 | 0.76 | 0.66 | 0.06 | 1 | 10
77 | 140 | CONCLUIDO | 12.0325 | 8.31 | 5.2 | 78.01 | 1.15 | 4 | 313.75 | 60.56 | 20.25 | 2 | 92.95 | 38930.39 | 82.98 | 210.56 | 19.9 | 14.18 | 1107.43 | 0.71 | 0.76 | 0.66 | 0.06 | 1 | 10
78 | 140 | CONCLUIDO | 12.0269 | 8.31 | 5.2 | 78.07 | 1.16 | 4 | 314.3 | 60.56 | 20.5 | 2 | 93.25 | 38998.53 | 83.2 | 210.56 | 19.97 | 14.18 | 1142.46 | 0.71 | 0.76 | 0.66 | 0.06 | 1 | 10
79 | 140 | CONCLUIDO | 12.0305 | 8.31 | 5.2 | 78.03 | 1.17 | 4 | 314.86 | 60.56 | 20.75 | 2 | 93.55 | 39066.8 | 83.2 | 210.56 | 19.99 | 14.18 | 1152.99 | 0.71 | 0.76 | 0.66 | 0.06 | 1 | 10
80 | 140 | CONCLUIDO | 12.0281 | 8.31 | 5.2 | 78.06 | 1.19 | 4 | 315.41 | 60.56 | 21 | 2 | 93.86 | 39135.2 | 83.41 | 210.56 | 19.98 | 14.18 | 1147.71 | 0.71 | 0.76 | 0.66 | 0.06 | 1 | 10
81 | 140 | CONCLUIDO | 12.0357 | 8.31 | 5.2 | 77.98 | 1.2 | 4 | 315.97 | 60.56 | 21.25 | 2 | 94.16 | 39203.74 | 83.3 | 210.56 | 19.85 | 14.18 | 1080.55 | 0.71 | 0.76 | 0.66 | 0.05 | 1 | 10
82 | 140 | CONCLUIDO | 12.0393 | 8.31 | 5.2 | 77.94 | 1.21 | 4 | 316.53 | 60.56 | 21.5 | 2 | 94.47 | 39272.42 | 83.18 | 210.56 | 19.71 | 14.18 | 1009.52 | 0.72 | 0.76 | 0.66 | 0.05 | 1 | 10
83 | 140 | CONCLUIDO | 12.0329 | 8.31 | 5.2 | 78.01 | 1.22 | 4 | 317.08 | 60.56 | 21.75 | 2 | 94.78 | 39341.24 | 83.22 | 210.56 | 19.79 | 14.18 | 1053.51 | 0.72 | 0.76 | 0.66 | 0.06 | 1 | 10
84 | 140 | CONCLUIDO | 12.0301 | 8.31 | 5.2 | 78.04 | 1.23 | 4 | 317.64 | 60.56 | 22 | 2 | 95.09 | 39410.2 | 83.28 | 210.56 | 19.93 | 14.18 | 1120.39 | 0.71 | 0.76 | 0.66 | 0.06 | 1 | 10
85 | 140 | CONCLUIDO | 12.0381 | 8.31 | 5.2 | 77.95 | 1.25 | 4 | 318.2 | 60.56 | 22.25 | 2 | 95.4 | 39479.3 | 83.17 | 210.56 | 19.76 | 14.18 | 1035.74 | 0.72 | 0.76 | 0.66 | 0.05 | 1 | 10
86 | 140 | CONCLUIDO | 12.0329 | 8.31 | 5.2 | 78.01 | 1.26 | 4 | 318.76 | 60.56 | 22.5 | 2 | 95.71 | 39548.54 | 83.2 | 210.56 | 19.88 | 14.18 | 1097.76 | 0.71 | 0.76 | 0.66 | 0.06 | 1 | 10
87 | 140 | CONCLUIDO | 12.0321 | 8.31 | 5.2 | 78.02 | 1.27 | 4 | 319.33 | 60.56 | 22.75 | 2 | 96.02 | 39617.93 | 83.29 | 210.56 | 19.95 | 14.18 | 1132.06 | 0.71 | 0.76 | 0.66 | 0.06 | 1 | 10
88 | 140 | CONCLUIDO | 12.0253 | 8.32 | 5.21 | 78.09 | 1.28 | 4 | 319.89 | 60.56 | 23 | 2 | 96.34 | 39687.46 | 83.38 | 210.56 | 20.01 | 14.18 | 1160.82 | 0.71 | 0.76 | 0.66 | 0.06 | 1 | 10
89 | 140 | CONCLUIDO | 12.0244 | 8.32 | 5.21 | 78.1 | 1.29 | 4 | 320.46 | 60.56 | 23.25 | 2 | 96.65 | 39757.13 | 83.29 | 210.56 | 20.07 | 14.18 | 1193.71 | 0.71 | 0.76 | 0.66 | 0.06 | 1 | 10
90 | 140 | CONCLUIDO | 12.0349 | 8.31 | 5.2 | 77.99 | 1.3 | 4 | 321.02 | 60.56 | 23.5 | 2 | 96.97 | 39826.95 | 83.11 | 210.56 | 19.72 | 14.18 | 1014.93 | 0.72 | 0.76 | 0.66 | 0.06 | 1 | 10
91 | 140 | CONCLUIDO | 12.0409 | 8.3 | 5.2 | 77.92 | 1.32 | 4 | 321.59 | 60.56 | 23.75 | 2 | 97.28 | 39896.91 | 82.93 | 210.56 | 19.72 | 14.18 | 1015.83 | 0.72 | 0.76 | 0.66 | 0.05 | 1 | 10
92 | 140 | CONCLUIDO | 12.0373 | 8.31 | 5.2 | 77.96 | 1.33 | 4 | 322.16 | 60.56 | 24 | 2 | 97.6 | 39967.02 | 82.92 | 210.56 | 19.7 | 14.18 | 1006.42 | 0.72 | 0.76 | 0.66 | 0.05 | 1 | 10
93 | 140 | CONCLUIDO | 12.0329 | 8.31 | 5.2 | 78.01 | 1.34 | 4 | 322.73 | 60.56 | 24.25 | 2 | 97.92 | 40037.28 | 82.8 | 210.56 | 19.82 | 14.18 | 1064.49 | 0.72 | 0.76 | 0.66 | 0.06 | 1 | 10
94 | 140 | CONCLUIDO | 12.0417 | 8.3 | 5.19 | 77.92 | 1.35 | 4 | 323.3 | 60.56 | 24.5 | 2 | 98.24 | 40107.81 | 82.41 | 210.56 | 19.71 | 14.18 | 1010.88 | 0.72 | 0.76 | 0.66 | 0.05 | 1 | 10
95 | 140 | CONCLUIDO | 12.0357 | 8.31 | 5.2 | 77.98 | 1.36 | 4 | 323.87 | 60.56 | 24.75 | 2 | 98.57 | 40178.37 | 82.44 | 210.56 | 19.79 | 14.18 | 1048.82 | 0.72 | 0.76 | 0.66 | 0.05 | 1 | 10
96 | 140 | CONCLUIDO | 12.0397 | 8.31 | 5.2 | 77.94 | 1.37 | 4 | 324.44 | 60.56 | 25 | 2 | 98.89 | 40249.08 | 82.23 | 210.56 | 19.65 | 14.18 | 979.7 | 0.72 | 0.76 | 0.66 | 0.05 | 1 | 10
97 | 140 | CONCLUIDO | 12.043 | 8.3 | 5.19 | 77.9 | 1.38 | 4 | 325.02 | 60.56 | 25.25 | 2 | 99.21 | 40319.95 | 82.02 | 210.56 | 19.61 | 14.18 | 959.68 | 0.72 | 0.76 | 0.66 | 0.05 | 1 | 10
98 | 140 | CONCLUIDO | 12.0502 | 8.3 | 5.19 | 77.83 | 1.4 | 4 | 325.59 | 60.56 | 25.5 | 2 | 99.54 | 40390.96 | 81.8 | 210.56 | 19.49 | 14.18 | 903.02 | 0.73 | 0.76 | 0.66 | 0.04 | 1 | 10
99 | 140 | CONCLUIDO | 12.0413 | 8.3 | 5.19 | 77.92 | 1.41 | 4 | 326.17 | 60.56 | 25.75 | 2 | 99.87 | 40462.13 | 81.67 | 210.56 | 19.62 | 14.18 | 965.44 | 0.72 | 0.76 | 0.66 | 0.05 | 1 | 10
100 | 140 | CONCLUIDO | 12.0442 | 8.3 | 5.19 | 77.89 | 1.42 | 4 | 326.75 | 60.56 | 26 | 2 | 100.2 | 40533.46 | 81.37 | 210.58 | 19.5 | 14.18 | 908.25 | 0.73 | 0.76 | 0.66 | 0.05 | 1 | 10
101 | 140 | CONCLUIDO | 12.0502 | 8.3 | 5.19 | 77.83 | 1.43 | 4 | 327.33 | 60.56 | 26.25 | 2 | 100.52 | 40604.94 | 81.03 | 210.56 | 19.49 | 14.18 | 900.6 | 0.73 | 0.76 | 0.66 | 0.04 | 1 | 10
102 | 140 | CONCLUIDO | 12.0389 | 8.31 | 5.2 | 77.95 | 1.44 | 4 | 327.91 | 60.56 | 26.5 | 2 | 100.86 | 40676.58 | 81.05 | 210.64 | 19.62 | 14.18 | 967.86 | 0.72 | 0.76 | 0.66 | 0.05 | 1 | 10
103 | 140 | CONCLUIDO | 12.0446 | 8.3 | 5.19 | 77.89 | 1.45 | 4 | 328.49 | 60.56 | 26.75 | 2 | 101.19 | 40748.37 | 80.9 | 210.56 | 19.55 | 14.18 | 933.15 | 0.73 | 0.76 | 0.66 | 0.05 | 1 | 10
104 | 140 | CONCLUIDO | 12.0474 | 8.3 | 5.19 | 77.86 | 1.46 | 4 | 329.08 | 60.56 | 27 | 2 | 101.52 | 40820.32 | 80.67 | 210.56 | 19.52 | 14.18 | 917 | 0.73 | 0.76 | 0.66 | 0.05 | 1 | 10
105 | 140 | CONCLUIDO | 12.049 | 8.3 | 5.19 | 77.84 | 1.47 | 4 | 329.66 | 60.56 | 27.25 | 2 | 101.86 | 40892.44 | 80.42 | 210.58 | 19.42 | 14.18 | 865.58 | 0.73 | 0.76 | 0.66 | 0.04 | 1 | 10
106 | 140 | CONCLUIDO | 12.0534 | 8.3 | 5.19 | 77.8 | 1.48 | 4 | 330.25 | 60.56 | 27.5 | 2 | 102.19 | 40964.71 | 80.12 | 210.56 | 19.36 | 14.18 | 835.65 | 0.73 | 0.76 | 0.66 | 0.04 | 1 | 10
107 | 140 | CONCLUIDO | 12.045 | 8.3 | 5.19 | 77.88 | 1.49 | 4 | 330.83 | 60.56 | 27.75 | 2 | 102.53 | 41037.15 | 79.82 | 210.56 | 19.58 | 14.18 | 944.95 | 0.72 | 0.76 | 0.66 | 0.05 | 1 | 10
108 | 140 | CONCLUIDO | 12.0353 | 8.31 | 5.2 | 77.98 | 1.51 | 4 | 331.42 | 60.56 | 28 | 2 | 102.87 | 41109.75 | 79.69 | 210.57 | 19.78 | 14.18 | 1046.12 | 0.72 | 0.76 | 0.66 | 0.05 | 1 | 10
109 | 140 | CONCLUIDO | 12.0321 | 8.31 | 5.2 | 78.02 | 1.52 | 4 | 332.01 | 60.56 | 28.25 | 2 | 103.21 | 41182.52 | 79.58 | 210.56 | 19.82 | 14.18 | 1067.04 | 0.72 | 0.76 | 0.66 | 0.06 | 1 | 10
110 | 140 | CONCLUIDO | 12.147 | 8.23 | 5.17 | 103.49 | 1.53 | 3 | 332.6 | 60.56 | 28.5 | 1 | 103.55 | 41255.45 | 79.16 | 210.56 | 18.97 | 14.18 | 644.3 | 0.75 | 0.76 | 0.66 | 0.03 | 1 | 10
111 | 140 | CONCLUIDO | 12.1486 | 8.23 | 5.17 | 103.47 | 1.54 | 3 | 333.2 | 60.56 | 28.75 | 1 | 103.89 | 41328.54 | 79.34 | 210.57 | 18.96 | 14.18 | 640.67 | 0.75 | 0.76 | 0.66 | 0.03 | 1 | 10
112 | 140 | CONCLUIDO | 12.1503 | 8.23 | 5.17 | 103.45 | 1.55 | 3 | 333.79 | 60.56 | 29 | 1 | 104.24 | 41401.93 | 79.35 | 210.56 | 18.96 | 14.18 | 643.64 | 0.75 | 0.76 | 0.66 | 0.03 | 1 | 10
113 | 140 | CONCLUIDO | 12.1519 | 8.23 | 5.17 | 103.43 | 1.56 | 3 | 334.39 | 60.56 | 29.25 | 1 | 104.58 | 41475.37 | 79.3 | 210.56 | 18.89 | 14.18 | 607.09 | 0.75 | 0.76 | 0.66 | 0.03 | 1 | 10
114 | 140 | CONCLUIDO | 12.1511 | 8.23 | 5.17 | 103.44 | 1.57 | 3 | 334.98 | 60.56 | 29.5 | 1 | 104.93 | 41548.98 | 79.37 | 210.56 | 18.9 | 14.18 | 612.21 | 0.75 | 0.76 | 0.66 | 0.03 | 1 | 10
115 | 140 | CONCLUIDO | 12.1515 | 8.23 | 5.17 | 103.43 | 1.58 | 3 | 335.58 | 60.56 | 29.75 | 1 | 105.28 | 41622.76 | 79.43 | 210.56 | 18.93 | 14.18 | 628.28 | 0.75 | 0.76 | 0.66 | 0.03 | 1 | 10
116 | 140 | CONCLUIDO | 12.149 | 8.23 | 5.17 | 103.47 | 1.59 | 3 | 336.18 | 60.56 | 30 | 1 | 105.63 | 41696.71 | 79.65 | 210.56 | 18.99 | 14.18 | 656.44 | 0.75 | 0.76 | 0.66 | 0.03 | 1 | 10
117 | 140 | CONCLUIDO | 12.1441 | 8.23 | 5.18 | 103.53 | 1.6 | 3 | 336.78 | 60.56 | 30.25 | 1 | 105.98 | 41770.83 | 79.76 | 210.56 | 19.09 | 14.18 | 708.06 | 0.74 | 0.76 | 0.66 | 0.03 | 1 | 10
118 | 140 | CONCLUIDO | 12.147 | 8.23 | 5.17 | 103.49 | 1.61 | 3 | 337.39 | 60.56 | 30.5 | 1 | 106.33 | 41845.13 | 79.92 | 210.59 | 19.03 | 14.18 | 674.48 | 0.75 | 0.76 | 0.66 | 0.03 | 1 | 10
119 | 140 | CONCLUIDO | 12.1437 | 8.23 | 5.18 | 103.54 | 1.62 | 3 | 337.99 | 60.56 | 30.75 | 1 | 106.68 | 41919.61 | 80.08 | 210.56 | 19.03 | 14.18 | 678.1 | 0.74 | 0.76 | 0.66 | 0.03 | 1 | 10
120 | 140 | CONCLUIDO | 12.149 | 8.23 | 5.17 | 103.47 | 1.63 | 3 | 338.59 | 60.56 | 31 | 1 | 107.04 | 41994.26 | 79.95 | 210.56 | 18.96 | 14.18 | 640.36 | 0.75 | 0.76 | 0.66 | 0.03 | 1 | 10
121 | 140 | CONCLUIDO | 12.1486 | 8.23 | 5.17 | 103.47 | 1.64 | 3 | 339.2 | 60.56 | 31.25 | 1 | 107.4 | 42069.09 | 80 | 210.56 | 19.02 | 14.18 | 669.6 | 0.75 | 0.76 | 0.66 | 0.03 | 1 | 10
122 | 140 | CONCLUIDO | 12.1474 | 8.23 | 5.17 | 103.49 | 1.65 | 3 | 339.81 | 60.56 | 31.5 | 1 | 107.75 | 42144.11 | 80.18 | 210.56 | 19.03 | 14.18 | 675.06 | 0.75 | 0.76 | 0.66 | 0.03 | 1 | 10
123 | 140 | CONCLUIDO | 12.1437 | 8.23 | 5.18 | 103.54 | 1.66 | 3 | 340.42 | 60.56 | 31.75 | 1 | 108.11 | 42219.3 | 80.42 | 210.56 | 19.1 | 14.18 | 709.63 | 0.74 | 0.76 | 0.66 | 0.03 | 1 | 10
124 | 140 | CONCLUIDO | 12.1425 | 8.24 | 5.18 | 103.56 | 1.67 | 3 | 341.03 | 60.56 | 32 | 1 | 108.48 | 42294.68 | 80.51 | 210.56 | 19.17 | 14.18 | 745.47 | 0.74 | 0.76 | 0.66 | 0.03 | 1 | 10
125 | 140 | CONCLUIDO | 12.1445 | 8.23 | 5.18 | 103.53 | 1.68 | 3 | 341.64 | 60.56 | 32.25 | 1 | 108.84 | 42370.23 | 80.52 | 210.56 | 19.08 | 14.18 | 702.08 | 0.74 | 0.76 | 0.66 | 0.03 | 1 | 10
126 | 140 | CONCLUIDO | 12.1445 | 8.23 | 5.18 | 103.53 | 1.69 | 3 | 342.26 | 60.56 | 32.5 | 1 | 109.2 | 42445.98 | 80.55 | 210.56 | 19.11 | 14.18 | 718.56 | 0.74 | 0.76 | 0.66 | 0.03 | 1 | 10
127 | 140 | CONCLUIDO | 12.1445 | 8.23 | 5.18 | 103.53 | 1.7 | 3 | 342.87 | 60.56 | 32.75 | 1 | 109.57 | 42521.91 | 80.53 | 210.56 | 19.07 | 14.18 | 695.6 | 0.74 | 0.76 | 0.66 | 0.03 | 1 | 10
128 | 140 | CONCLUIDO | 12.1449 | 8.23 | 5.18 | 103.52 | 1.71 | 3 | 343.49 | 60.56 | 33 | 1 | 109.94 | 42598.03 | 80.58 | 210.56 | 19.03 | 14.18 | 676.62 | 0.74 | 0.76 | 0.66 | 0.03 | 1 | 10
129 | 140 | CONCLUIDO | 12.1462 | 8.23 | 5.18 | 103.51 | 1.72 | 3 | 344.11 | 60.56 | 33.25 | 1 | 110.3 | 42674.47 | 80.73 | 210.56 | 19 | 14.18 | 660.86 | 0.75 | 0.76 | 0.66 | 0.03 | 1 | 10
130 | 140 | CONCLUIDO | 12.1474 | 8.23 | 5.17 | 103.49 | 1.73 | 3 | 344.73 | 60.56 | 33.5 | 1 | 110.67 | 42750.97 | 80.66 | 210.56 | 19.01 | 14.18 | 663.89 | 0.75 | 0.76 | 0.66 | 0.03 | 1 | 10
131 | 140 | CONCLUIDO | 12.1429 | 8.24 | 5.18 | 103.55 | 1.74 | 3 | 345.35 | 60.56 | 33.75 | 1 | 111.05 | 42827.67 | 80.61 | 210.56 | 19.14 | 14.18 | 733.67 | 0.74 | 0.76 | 0.66 | 0.03 | 1 | 10
132 | 140 | CONCLUIDO | 12.1367 | 8.24 | 5.18 | 103.63 | 1.75 | 3 | 345.97 | 60.56 | 34 | 1 | 111.42 | 42904.56 | 80.67 | 210.56 | 19.25 | 14.18 | 784.95 | 0.74 | 0.76 | 0.66 | 0.04 | 1 | 10
133 | 140 | CONCLUIDO | 12.1388 | 8.24 | 5.18 | 103.61 | 1.76 | 3 | 346.6 | 60.56 | 34.25 | 1 | 111.8 | 42981.64 | 80.58 | 210.56 | 19.25 | 14.18 | 786.46 | 0.74 | 0.76 | 0.66 | 0.04 | 1 | 10
134 | 140 | CONCLUIDO | 12.1429 | 8.24 | 5.18 | 103.55 | 1.77 | 3 | 347.23 | 60.56 | 34.5 | 1 | 112.17 | 43058.93 | 80.55 | 210.56 | 19.15 | 14.18 | 734.97 | 0.74 | 0.76 | 0.66 | 0.03 | 1 | 10
135 | 140 | CONCLUIDO | 12.1449 | 8.23 | 5.18 | 103.52 | 1.78 | 3 | 347.85 | 60.56 | 34.75 | 1 | 112.55 | 43136.41 | 80.46 | 210.57 | 19.07 | 14.18 | 695.55 | 0.74 | 0.76 | 0.66 | 0.03 | 1 | 10
136 | 140 | CONCLUIDO | 12.1425 | 8.24 | 5.18 | 103.56 | 1.79 | 3 | 348.48 | 60.56 | 35 | 0 | 112.93 | 43214.09 | 80.56 | 210.56 | 19.08 | 14.18 | 701.23 | 0.74 | 0.76 | 0.66 | 0.03 | 1 | 10

## RESULTADOS_6
Unnamed: 0 | Volume de calda [L] | STATUS | Capacidade operacional [ha/h] | Tempo de missao [h] | Tempo util [h] | Tempo por voo [min] | Autonomia Projetada [h] | N° Voos | MTOW [kg] | Massa Estrutura [kg] | Combustível [kg] | Abastecimentos | Massa gerador | Potência gerador [W] | Combustível consumido [L] | Calda cons [L] | Distância percorrida [km] | Distância Pulverizando [km] | RTL ACUMULADO[m] | EOC [km/km] | EOC [h/h] | Tempo de manobra [h] | Tempo rtl_rtw [h] | V pulv [m/s] | V desloc [m/s]
0 | 40 | CONCLUIDO | 11.8037 | 8.47 | 5.85 | 9.75 | 0.2 | 36 | 89.87 | 37.55 | 1 | 34 | 11.32 | 11317.98 | 47.9 | 210.61 | 40.24 | 14.18 | 11114.78 | 0.35 | 0.67 | 0.71 | 0.71 | 1 | 10
1 | 40 | CONCLUIDO | 12.2624 | 8.15 | 5.69 | 12.18 | 0.24 | 28 | 90.18 | 37.55 | 1.25 | 26 | 11.37 | 11355.7 | 46.1 | 210.56 | 34.97 | 14.18 | 8523.13 | 0.41 | 0.69 | 0.7 | 0.54 | 1 | 10
2 | 40 | CONCLUIDO | 12.5462 | 7.97 | 5.6 | 14.6 | 0.29 | 23 | 90.48 | 37.55 | 1.5 | 21 | 11.43 | 11393.43 | 44.9 | 210.56 | 32.27 | 14.18 | 7196.19 | 0.44 | 0.7 | 0.69 | 0.45 | 1 | 10
3 | 40 | CONCLUIDO | 12.8096 | 7.81 | 5.51 | 17.39 | 0.34 | 19 | 90.79 | 37.55 | 1.75 | 17 | 11.49 | 11431.19 | 43.73 | 210.58 | 29.5 | 14.18 | 5831.54 | 0.48 | 0.71 | 0.68 | 0.36 | 1 | 10
4 | 40 | CONCLUIDO | 12.9357 | 7.73 | 5.47 | 19.3 | 0.39 | 17 | 91.1 | 37.55 | 2 | 15 | 11.54 | 11468.97 | 43.03 | 210.63 | 28.21 | 14.18 | 5197.75 | 0.5 | 0.72 | 0.68 | 0.32 | 1 | 10
5 | 40 | CONCLUIDO | 13.0981 | 7.63 | 5.41 | 21.65 | 0.43 | 15 | 91.4 | 37.55 | 2.25 | 13 | 11.6 | 11506.78 | 41.98 | 210.6 | 26.33 | 14.18 | 4265.76 | 0.54 | 0.73 | 0.68 | 0.27 | 1 | 10
6 | 40 | CONCLUIDO | 13.1791 | 7.59 | 5.4 | 24.93 | 0.48 | 13 | 91.71 | 37.55 | 2.5 | 11 | 11.66 | 11544.61 | 41.54 | 210.61 | 26.07 | 14.18 | 4146.8 | 0.54 | 0.73 | 0.68 | 0.26 | 1 | 10
7 | 40 | CONCLUIDO | 13.2694 | 7.54 | 5.37 | 26.85 | 0.52 | 12 | 92.02 | 37.55 | 2.75 | 10 | 11.71 | 11582.46 | 40.65 | 210.58 | 25.09 | 14.18 | 3662.94 | 0.56 | 0.73 | 0.67 | 0.22 | 1 | 10
8 | 40 | CONCLUIDO | 13.3655 | 7.48 | 5.33 | 29.1 | 0.57 | 11 | 92.32 | 37.55 | 3 | 9 | 11.77 | 11620.34 | 39.83 | 210.56 | 24 | 14.18 | 3122.65 | 0.59 | 0.74 | 0.67 | 0.19 | 1 | 10
9 | 40 | CONCLUIDO | 13.4183 | 7.45 | 5.32 | 31.94 | 0.62 | 10 | 92.63 | 37.55 | 3.25 | 8 | 11.83 | 11658.24 | 39.34 | 210.56 | 23.67 | 14.18 | 2962.15 | 0.6 | 0.74 | 0.67 | 0.18 | 1 | 10
10 | 40 | CONCLUIDO | 13.4847 | 7.42 | 5.31 | 35.37 | 0.66 | 9 | 92.94 | 37.55 | 3.5 | 7 | 11.88 | 11696.16 | 38.7 | 210.59 | 23.19 | 14.18 | 2724.39 | 0.61 | 0.74 | 0.67 | 0.16 | 1 | 10
11 | 40 | CONCLUIDO | 13.4831 | 7.42 | 5.31 | 35.38 | 0.71 | 9 | 93.24 | 37.55 | 3.75 | 7 | 11.94 | 11734.1 | 38.35 | 210.56 | 23.1 | 14.18 | 2682.58 | 0.61 | 0.74 | 0.67 | 0.16 | 1 | 10
12 | 40 | CONCLUIDO | 13.5798 | 7.36 | 5.27 | 39.55 | 0.75 | 8 | 93.55 | 37.55 | 4 | 6 | 12 | 11772.07 | 37.43 | 210.56 | 22.06 | 14.18 | 2165.6 | 0.64 | 0.75 | 0.67 | 0.13 | 1 | 10
13 | 40 | CONCLUIDO | 13.5834 | 7.36 | 5.27 | 39.53 | 0.8 | 8 | 93.86 | 37.55 | 4.25 | 5 | 12.06 | 11810.06 | 36.68 | 210.56 | 21.98 | 14.18 | 2125.52 | 0.65 | 0.75 | 0.67 | 0.13 | 1 | 10
14 | 40 | CONCLUIDO | 13.6229 | 7.34 | 5.27 | 45.16 | 0.84 | 7 | 94.17 | 37.55 | 4.5 | 4 | 12.12 | 11848.08 | 36.27 | 210.56 | 21.89 | 14.18 | 2087.01 | 0.65 | 0.75 | 0.67 | 0.12 | 1 | 10
15 | 40 | CONCLUIDO | 13.6266 | 7.34 | 5.27 | 45.14 | 0.88 | 7 | 94.48 | 37.55 | 4.75 | 2 | 12.17 | 11886.12 | 36.01 | 210.56 | 21.77 | 14.18 | 2025.1 | 0.65 | 0.75 | 0.67 | 0.12 | 1 | 10
16 | 40 | CONCLUIDO | 13.6168 | 7.34 | 5.27 | 45.19 | 0.93 | 7 | 94.79 | 37.55 | 5 | 2 | 12.23 | 11924.18 | 35.67 | 210.56 | 21.91 | 14.18 | 2093.96 | 0.65 | 0.75 | 0.67 | 0.13 | 1 | 10
17 | 40 | CONCLUIDO | 13.6029 | 7.35 | 5.28 | 45.25 | 0.97 | 7 | 95.09 | 37.55 | 5.25 | 0 | 12.29 | 11962.27 | 35.74 | 210.59 | 21.95 | 14.18 | 2117.76 | 0.65 | 0.75 | 0.68 | 0.13 | 1 | 10

## RESULTADOS_23
Unnamed: 0 | Volume de calda [L] | STATUS | Capacidade operacional [ha/h] | Tempo de missao [h] | Tempo util [h] | Tempo por voo [min] | Autonomia Projetada [h] | N° Voos | MTOW [kg] | Massa Estrutura [kg] | Combustível [kg] | Abastecimentos | Massa gerador | Potência gerador [W] | Combustível consumido [L] | Calda cons [L] | Distância percorrida [km] | Distância Pulverizando [km] | RTL ACUMULADO[m] | EOC [km/km] | EOC [h/h] | Tempo de manobra [h] | Tempo rtl_rtw [h] | V pulv [m/s] | V desloc [m/s]
0 | 125 | CONCLUIDO | 7.5394 | 13.26 | 6.78 | 5.15 | 0.07 | 79 | 242.64 | 58.47 | 1 | 77 | 58.17 | 30160.1 | 108.57 | 210.63 | 68.62 | 14.18 | 25089.44 | 0.21 | 0.58 | 0.79 | 1.63 | 1 | 10
1 | 125 | CONCLUIDO | 8.3674 | 11.95 | 6.36 | 6.36 | 0.09 | 60 | 243.08 | 58.47 | 1.25 | 58 | 58.36 | 30214.33 | 101.77 | 210.7 | 56.12 | 14.18 | 18934.68 | 0.25 | 0.62 | 0.75 | 1.21 | 1 | 10
2 | 125 | CONCLUIDO | 8.9957 | 11.12 | 6.09 | 7.62 | 0.11 | 48 | 243.52 | 58.47 | 1.5 | 46 | 58.55 | 30268.64 | 97.33 | 210.58 | 47.44 | 14.18 | 14654.07 | 0.3 | 0.65 | 0.74 | 0.95 | 1 | 10
3 | 125 | CONCLUIDO | 9.4278 | 10.61 | 5.96 | 8.94 | 0.13 | 40 | 243.96 | 58.47 | 1.75 | 38 | 58.74 | 30323.01 | 95.08 | 210.63 | 43.24 | 14.18 | 12595.62 | 0.33 | 0.66 | 0.73 | 0.81 | 1 | 10
4 | 125 | CONCLUIDO | 9.7624 | 10.24 | 5.83 | 10 | 0.15 | 35 | 244.41 | 58.47 | 2 | 33 | 58.93 | 30377.45 | 92.93 | 210.58 | 39.26 | 14.18 | 10630.96 | 0.36 | 0.68 | 0.72 | 0.69 | 1 | 10
5 | 125 | CONCLUIDO | 10.1027 | 9.9 | 5.72 | 11.45 | 0.16 | 30 | 244.85 | 58.47 | 2.25 | 28 | 59.12 | 30431.96 | 91.02 | 210.59 | 36.07 | 14.18 | 9058.77 | 0.39 | 0.69 | 0.7 | 0.58 | 1 | 10
6 | 125 | CONCLUIDO | 10.3034 | 9.71 | 5.67 | 12.61 | 0.18 | 27 | 245.29 | 58.47 | 2.5 | 25 | 59.32 | 30486.54 | 90.08 | 210.6 | 34.54 | 14.18 | 8308.72 | 0.41 | 0.69 | 0.7 | 0.53 | 1 | 10
7 | 125 | CONCLUIDO | 10.453 | 9.57 | 5.63 | 13.51 | 0.2 | 25 | 245.73 | 58.47 | 2.75 | 23 | 59.51 | 30541.19 | 89.28 | 210.62 | 33.2 | 14.18 | 7651.72 | 0.43 | 0.7 | 0.69 | 0.48 | 1 | 10
8 | 125 | CONCLUIDO | 10.5979 | 9.44 | 5.59 | 14.59 | 0.22 | 23 | 246.18 | 58.47 | 3 | 21 | 59.7 | 30595.91 | 88.53 | 210.57 | 32.04 | 14.18 | 7081.42 | 0.44 | 0.7 | 0.69 | 0.45 | 1 | 10
9 | 125 | CONCLUIDO | 10.7633 | 9.29 | 5.54 | 15.83 | 0.23 | 21 | 246.62 | 58.47 | 3.25 | 19 | 59.9 | 30650.7 | 87.7 | 210.57 | 30.5 | 14.18 | 6319.74 | 0.46 | 0.71 | 0.69 | 0.4 | 1 | 10
10 | 125 | CONCLUIDO | 10.9035 | 9.17 | 5.52 | 17.42 | 0.25 | 19 | 247.07 | 58.47 | 3.5 | 17 | 60.09 | 30705.56 | 87.16 | 210.56 | 29.63 | 14.18 | 5896.19 | 0.48 | 0.71 | 0.69 | 0.37 | 1 | 10
11 | 125 | CONCLUIDO | 11.0075 | 9.08 | 5.48 | 18.26 | 0.27 | 18 | 247.51 | 58.47 | 3.75 | 16 | 60.29 | 30760.49 | 86.38 | 210.56 | 28.46 | 14.18 | 5313.86 | 0.5 | 0.72 | 0.68 | 0.33 | 1 | 10
12 | 125 | CONCLUIDO | 11.0722 | 9.03 | 5.47 | 19.31 | 0.29 | 17 | 247.96 | 58.47 | 4 | 15 | 60.48 | 30815.5 | 86.24 | 210.64 | 28.41 | 14.18 | 5293.79 | 0.5 | 0.72 | 0.68 | 0.33 | 1 | 10
13 | 125 | CONCLUIDO | 11.159 | 8.96 | 5.45 | 20.43 | 0.3 | 16 | 248.4 | 58.47 | 4.25 | 14 | 60.68 | 30870.57 | 85.69 | 210.56 | 27.5 | 14.18 | 4844.71 | 0.52 | 0.72 | 0.68 | 0.3 | 1 | 10
14 | 125 | CONCLUIDO | 11.2641 | 8.88 | 5.41 | 21.65 | 0.32 | 15 | 248.85 | 58.47 | 4.5 | 13 | 60.88 | 30925.72 | 84.91 | 210.58 | 26.26 | 14.18 | 4230.82 | 0.54 | 0.73 | 0.68 | 0.27 | 1 | 10
15 | 125 | CONCLUIDO | 11.3265 | 8.83 | 5.41 | 23.19 | 0.34 | 14 | 249.3 | 58.47 | 4.75 | 12 | 61.07 | 30980.93 | 84.85 | 210.56 | 26.46 | 14.18 | 4336.93 | 0.54 | 0.73 | 0.67 | 0.27 | 1 | 10
16 | 125 | CONCLUIDO | 11.3275 | 8.83 | 5.41 | 23.19 | 0.36 | 14 | 249.75 | 58.47 | 5 | 12 | 61.27 | 31036.22 | 84.66 | 210.57 | 26.54 | 14.18 | 4378.12 | 0.53 | 0.73 | 0.67 | 0.27 | 1 | 10
17 | 125 | CONCLUIDO | 11.4231 | 8.75 | 5.38 | 24.85 | 0.37 | 13 | 250.2 | 58.47 | 5.25 | 11 | 61.47 | 31091.59 | 84.21 | 210.56 | 25.46 | 14.18 | 3840.7 | 0.56 | 0.73 | 0.68 | 0.24 | 1 | 10
18 | 125 | CONCLUIDO | 11.5207 | 8.68 | 5.36 | 26.78 | 0.39 | 12 | 250.64 | 58.47 | 5.5 | 10 | 61.67 | 31147.02 | 83.53 | 210.59 | 24.63 | 14.18 | 3430.44 | 0.58 | 0.74 | 0.67 | 0.21 | 1 | 10
19 | 125 | CONCLUIDO | 11.5053 | 8.69 | 5.37 | 26.84 | 0.41 | 12 | 251.09 | 58.47 | 5.75 | 10 | 61.87 | 31202.53 | 83.67 | 210.56 | 25.15 | 14.18 | 3689.21 | 0.56 | 0.73 | 0.67 | 0.22 | 1 | 10
20 | 125 | CONCLUIDO | 11.5871 | 8.63 | 5.35 | 29.2 | 0.42 | 11 | 251.55 | 58.47 | 6 | 9 | 62.07 | 31258.11 | 83.27 | 210.57 | 24.66 | 14.18 | 3449.01 | 0.58 | 0.74 | 0.67 | 0.21 | 1 | 10
21 | 125 | CONCLUIDO | 11.6065 | 8.62 | 5.34 | 29.12 | 0.44 | 11 | 252 | 58.47 | 6.25 | 9 | 62.27 | 31313.77 | 83 | 210.56 | 24.24 | 14.18 | 3239.74 | 0.58 | 0.74 | 0.67 | 0.2 | 1 | 10
22 | 125 | CONCLUIDO | 11.6032 | 8.62 | 5.34 | 29.14 | 0.46 | 11 | 252.45 | 58.47 | 6.5 | 9 | 62.47 | 31369.49 | 82.75 | 210.56 | 24.27 | 14.18 | 3256.54 | 0.58 | 0.74 | 0.67 | 0.2 | 1 | 10
23 | 125 | CONCLUIDO | 11.7008 | 8.55 | 5.32 | 31.9 | 0.47 | 10 | 252.9 | 58.47 | 6.75 | 8 | 62.68 | 31425.3 | 82.29 | 210.59 | 23.47 | 14.18 | 2861.18 | 0.6 | 0.74 | 0.67 | 0.17 | 1 | 10
24 | 125 | CONCLUIDO | 11.6929 | 8.55 | 5.32 | 31.94 | 0.49 | 10 | 253.35 | 58.47 | 7 | 8 | 62.88 | 31481.17 | 82.51 | 210.56 | 23.52 | 14.18 | 2887.05 | 0.6 | 0.74 | 0.67 | 0.18 | 1 | 10
25 | 125 | CONCLUIDO | 11.6811 | 8.56 | 5.33 | 31.99 | 0.51 | 10 | 253.81 | 58.47 | 7.25 | 8 | 63.08 | 31537.13 | 82.31 | 210.58 | 23.82 | 14.18 | 3034.07 | 0.6 | 0.74 | 0.67 | 0.19 | 1 | 10
26 | 125 | CONCLUIDO | 11.7932 | 8.48 | 5.3 | 35.32 | 0.52 | 9 | 254.26 | 58.47 | 7.5 | 7 | 63.29 | 31593.16 | 81.79 | 210.59 | 22.84 | 14.18 | 2553.62 | 0.62 | 0.74 | 0.67 | 0.15 | 1 | 10
27 | 125 | CONCLUIDO | 11.7697 | 8.5 | 5.31 | 35.43 | 0.54 | 9 | 254.72 | 58.47 | 7.75 | 7 | 63.49 | 31649.26 | 82.05 | 210.57 | 23.29 | 14.18 | 2775.38 | 0.61 | 0.74 | 0.67 | 0.17 | 1 | 10
28 | 125 | CONCLUIDO | 11.7905 | 8.48 | 5.3 | 35.33 | 0.56 | 9 | 255.17 | 58.47 | 8 | 7 | 63.7 | 31705.44 | 81.71 | 210.56 | 22.99 | 14.18 | 2628.47 | 0.62 | 0.74 | 0.67 | 0.16 | 1 | 10
29 | 125 | CONCLUIDO | 11.7786 | 8.49 | 5.31 | 35.39 | 0.57 | 9 | 255.63 | 58.47 | 8.25 | 7 | 63.91 | 31761.69 | 81.61 | 210.56 | 23.38 | 14.18 | 2821.39 | 0.61 | 0.74 | 0.66 | 0.16 | 1 | 10
30 | 125 | CONCLUIDO | 11.8722 | 8.42 | 5.29 | 39.66 | 0.59 | 8 | 256.09 | 58.47 | 8.5 | 6 | 64.11 | 31818.02 | 81.23 | 210.56 | 22.56 | 14.18 | 2418.02 | 0.63 | 0.74 | 0.67 | 0.14 | 1 | 10
31 | 125 | CONCLUIDO | 11.8855 | 8.41 | 5.28 | 39.59 | 0.61 | 8 | 256.54 | 58.47 | 8.75 | 6 | 64.32 | 31874.43 | 81.09 | 210.6 | 22.23 | 14.18 | 2252.61 | 0.64 | 0.75 | 0.67 | 0.13 | 1 | 10
32 | 125 | CONCLUIDO | 11.88 | 8.42 | 5.28 | 39.62 | 0.62 | 8 | 257 | 58.47 | 9 | 6 | 64.53 | 31931.04 | 80.9 | 210.56 | 22.43 | 14.18 | 2352.94 | 0.63 | 0.75 | 0.67 | 0.14 | 1 | 10
33 | 125 | CONCLUIDO | 11.8969 | 8.41 | 5.27 | 39.53 | 0.64 | 8 | 257.46 | 58.47 | 9.25 | 6 | 64.74 | 31987.61 | 80.5 | 210.59 | 21.96 | 14.18 | 2115.59 | 0.65 | 0.75 | 0.67 | 0.13 | 1 | 10
34 | 125 | CONCLUIDO | 11.8749 | 8.42 | 5.29 | 39.65 | 0.66 | 8 | 257.92 | 58.47 | 9.5 | 6 | 64.95 | 32044.25 | 80.51 | 210.56 | 22.47 | 14.18 | 2373.62 | 0.63 | 0.74 | 0.67 | 0.14 | 1 | 10
35 | 125 | CONCLUIDO | 11.9697 | 8.35 | 5.27 | 45.15 | 0.67 | 7 | 258.38 | 58.47 | 9.75 | 5 | 65.16 | 32100.97 | 80.22 | 210.56 | 21.98 | 14.18 | 2132.43 | 0.64 | 0.75 | 0.66 | 0.12 | 1 | 10
36 | 125 | CONCLUIDO | 11.9816 | 8.35 | 5.26 | 45.07 | 0.69 | 7 | 258.84 | 58.47 | 10 | 5 | 65.37 | 32157.77 | 79.92 | 210.56 | 21.68 | 14.18 | 1980.19 | 0.65 | 0.75 | 0.66 | 0.11 | 1 | 10
37 | 125 | CONCLUIDO | 11.9737 | 8.35 | 5.26 | 45.12 | 0.7 | 7 | 259.3 | 58.47 | 10.25 | 5 | 65.58 | 32214.64 | 80.07 | 210.59 | 21.79 | 14.18 | 2034.55 | 0.65 | 0.75 | 0.66 | 0.12 | 1 | 10
38 | 125 | CONCLUIDO | 11.9709 | 8.35 | 5.27 | 45.14 | 0.72 | 7 | 259.76 | 58.47 | 10.5 | 5 | 65.79 | 32271.6 | 79.85 | 210.56 | 21.75 | 14.18 | 2018.33 | 0.65 | 0.75 | 0.67 | 0.12 | 1 | 10
39 | 125 | CONCLUIDO | 11.9665 | 8.36 | 5.27 | 45.16 | 0.74 | 7 | 260.23 | 58.47 | 10.75 | 5 | 66 | 32328.64 | 79.78 | 210.56 | 21.97 | 14.18 | 2126.96 | 0.65 | 0.75 | 0.67 | 0.12 | 1 | 10
40 | 125 | CONCLUIDO | 11.9657 | 8.36 | 5.27 | 45.17 | 0.75 | 7 | 260.69 | 58.47 | 11 | 5 | 66.21 | 32385.75 | 79.62 | 210.56 | 22.06 | 14.18 | 2170.4 | 0.64 | 0.75 | 0.66 | 0.13 | 1 | 10
41 | 125 | CONCLUIDO | 11.9546 | 8.36 | 5.28 | 45.24 | 0.77 | 7 | 261.15 | 58.47 | 11.25 | 5 | 66.43 | 32442.95 | 79.52 | 210.57 | 22.27 | 14.18 | 2276.72 | 0.64 | 0.75 | 0.67 | 0.13 | 1 | 10
42 | 125 | CONCLUIDO | 12.0781 | 8.28 | 5.24 | 52.39 | 0.78 | 6 | 261.62 | 58.47 | 11.5 | 4 | 66.64 | 32500.22 | 78.94 | 210.57 | 20.98 | 14.18 | 1638.19 | 0.68 | 0.75 | 0.66 | 0.09 | 1 | 10
43 | 125 | CONCLUIDO | 12.0647 | 8.29 | 5.25 | 52.48 | 0.8 | 6 | 262.08 | 58.47 | 11.75 | 4 | 66.86 | 32557.58 | 79.04 | 210.56 | 21.31 | 14.18 | 1802.8 | 0.67 | 0.75 | 0.66 | 0.1 | 1 | 10
44 | 125 | CONCLUIDO | 12.0753 | 8.28 | 5.24 | 52.41 | 0.81 | 6 | 262.55 | 58.47 | 12 | 4 | 67.07 | 32615.02 | 78.79 | 210.56 | 21.08 | 14.18 | 1686.82 | 0.67 | 0.75 | 0.66 | 0.1 | 1 | 10
45 | 125 | CONCLUIDO | 12.0793 | 8.28 | 5.24 | 52.38 | 0.83 | 6 | 263.01 | 58.47 | 12.25 | 4 | 67.29 | 32672.53 | 78.6 | 210.57 | 21 | 14.18 | 1647.47 | 0.68 | 0.75 | 0.66 | 0.09 | 1 | 10
46 | 125 | CONCLUIDO | 12.0773 | 8.28 | 5.24 | 52.4 | 0.84 | 6 | 263.48 | 58.47 | 12.5 | 4 | 67.51 | 32730.13 | 78.4 | 210.57 | 21.06 | 14.18 | 1677.89 | 0.67 | 0.75 | 0.66 | 0.1 | 1 | 10
47 | 125 | CONCLUIDO | 12.0805 | 8.28 | 5.24 | 52.38 | 0.86 | 6 | 263.95 | 58.47 | 12.75 | 4 | 67.72 | 32787.82 | 78.1 | 210.56 | 21.01 | 14.18 | 1650.16 | 0.67 | 0.75 | 0.66 | 0.09 | 1 | 10
48 | 125 | CONCLUIDO | 12.0708 | 8.28 | 5.24 | 52.44 | 0.87 | 6 | 264.42 | 58.47 | 13 | 4 | 67.94 | 32845.58 | 78.19 | 210.56 | 21.21 | 14.18 | 1748.86 | 0.67 | 0.75 | 0.66 | 0.1 | 1 | 10
49 | 125 | CONCLUIDO | 12.0822 | 8.28 | 5.24 | 52.36 | 0.89 | 6 | 264.89 | 58.47 | 13.25 | 4 | 68.16 | 32903.43 | 77.82 | 210.56 | 20.98 | 14.18 | 1638.09 | 0.68 | 0.75 | 0.66 | 0.09 | 1 | 10
50 | 125 | CONCLUIDO | 12.0793 | 8.28 | 5.24 | 52.38 | 0.91 | 6 | 265.36 | 58.47 | 13.5 | 4 | 68.38 | 32961.36 | 77.63 | 210.57 | 21.05 | 14.18 | 1670.47 | 0.67 | 0.75 | 0.66 | 0.09 | 1 | 10
51 | 125 | CONCLUIDO | 12.0591 | 8.29 | 5.25 | 52.52 | 0.92 | 6 | 265.83 | 58.47 | 13.75 | 4 | 68.6 | 33019.37 | 77.6 | 210.56 | 21.52 | 14.18 | 1904.32 | 0.66 | 0.75 | 0.66 | 0.11 | 1 | 10
52 | 125 | CONCLUIDO | 12.1626 | 8.22 | 5.23 | 62.75 | 0.94 | 5 | 266.3 | 58.47 | 14 | 3 | 68.82 | 33077.47 | 77.43 | 210.56 | 20.77 | 14.18 | 1537.72 | 0.68 | 0.75 | 0.66 | 0.08 | 1 | 10
53 | 125 | CONCLUIDO | 12.1675 | 8.22 | 5.23 | 62.71 | 0.95 | 5 | 266.77 | 58.47 | 14.25 | 3 | 69.04 | 33135.65 | 77.45 | 210.56 | 20.67 | 14.18 | 1484.19 | 0.69 | 0.75 | 0.66 | 0.08 | 1 | 10
54 | 125 | CONCLUIDO | 12.1634 | 8.22 | 5.23 | 62.74 | 0.97 | 5 | 267.24 | 58.47 | 14.5 | 3 | 69.27 | 33193.92 | 77.46 | 210.56 | 20.67 | 14.18 | 1484.43 | 0.69 | 0.75 | 0.66 | 0.08 | 1 | 10
55 | 125 | CONCLUIDO | 12.1778 | 8.21 | 5.22 | 62.62 | 0.98 | 5 | 267.71 | 58.47 | 14.75 | 3 | 69.49 | 33252.27 | 77.19 | 210.56 | 20.48 | 14.18 | 1392.94 | 0.69 | 0.75 | 0.66 | 0.07 | 1 | 10
56 | 125 | CONCLUIDO | 12.1683 | 8.22 | 5.22 | 62.7 | 1 | 5 | 268.19 | 58.47 | 15 | 3 | 69.71 | 33310.7 | 77.47 | 210.56 | 20.61 | 14.18 | 1454.84 | 0.69 | 0.75 | 0.66 | 0.08 | 1 | 10
57 | 125 | CONCLUIDO | 12.1667 | 8.22 | 5.23 | 62.71 | 1.01 | 5 | 268.66 | 58.47 | 15.25 | 3 | 69.94 | 33369.22 | 77.46 | 210.56 | 20.68 | 14.18 | 1491.59 | 0.69 | 0.75 | 0.66 | 0.08 | 1 | 10
58 | 125 | CONCLUIDO | 12.1646 | 8.22 | 5.23 | 62.73 | 1.03 | 5 | 269.14 | 58.47 | 15.5 | 3 | 70.16 | 33427.83 | 77.4 | 210.56 | 20.79 | 14.18 | 1544.22 | 0.68 | 0.75 | 0.66 | 0.08 | 1 | 10
59 | 125 | CONCLUIDO | 12.1564 | 8.23 | 5.23 | 62.8 | 1.04 | 5 | 269.61 | 58.47 | 15.75 | 3 | 70.39 | 33486.53 | 77.54 | 210.56 | 20.96 | 14.18 | 1631.51 | 0.68 | 0.75 | 0.66 | 0.09 | 1 | 10
60 | 125 | CONCLUIDO | 12.17 | 8.22 | 5.22 | 62.69 | 1.05 | 5 | 270.09 | 58.47 | 16 | 3 | 70.62 | 33545.31 | 77.19 | 210.56 | 20.63 | 14.18 | 1464.06 | 0.69 | 0.75 | 0.66 | 0.08 | 1 | 10
61 | 125 | CONCLUIDO | 12.1815 | 8.21 | 5.22 | 62.59 | 1.07 | 5 | 270.57 | 58.47 | 16.25 | 3 | 70.84 | 33604.17 | 76.9 | 210.56 | 20.37 | 14.18 | 1337.72 | 0.7 | 0.75 | 0.66 | 0.07 | 1 | 10
62 | 125 | CONCLUIDO | 12.184 | 8.21 | 5.21 | 62.57 | 1.08 | 5 | 271.05 | 58.47 | 16.5 | 3 | 71.07 | 33663.13 | 76.79 | 210.58 | 20.29 | 14.18 | 1294.08 | 0.7 | 0.76 | 0.66 | 0.07 | 1 | 10
63 | 125 | CONCLUIDO | 12.1667 | 8.22 | 5.23 | 62.71 | 1.1 | 5 | 271.52 | 58.47 | 16.75 | 3 | 71.3 | 33722.17 | 76.64 | 210.56 | 20.63 | 14.18 | 1466.14 | 0.69 | 0.75 | 0.66 | 0.08 | 1 | 10
64 | 125 | CONCLUIDO | 12.1724 | 8.22 | 5.22 | 62.67 | 1.11 | 5 | 272 | 58.47 | 17 | 3 | 71.53 | 33781.3 | 76.28 | 210.56 | 20.47 | 14.18 | 1386.1 | 0.69 | 0.75 | 0.66 | 0.08 | 1 | 10
65 | 125 | CONCLUIDO | 12.1819 | 8.21 | 5.22 | 62.59 | 1.13 | 5 | 272.48 | 58.47 | 17.25 | 3 | 71.76 | 33840.65 | 75.83 | 210.56 | 20.32 | 14.18 | 1312.62 | 0.7 | 0.75 | 0.66 | 0.07 | 1 | 10
66 | 125 | CONCLUIDO | 12.1733 | 8.21 | 5.22 | 62.66 | 1.14 | 5 | 272.97 | 58.47 | 17.5 | 3 | 71.99 | 33899.96 | 75.53 | 210.56 | 20.49 | 14.18 | 1394.78 | 0.69 | 0.75 | 0.66 | 0.08 | 1 | 10
67 | 125 | CONCLUIDO | 12.1679 | 8.22 | 5.23 | 62.7 | 1.16 | 5 | 273.45 | 58.47 | 17.75 | 3 | 72.22 | 33959.36 | 75.14 | 210.56 | 20.66 | 14.18 | 1480.14 | 0.69 | 0.75 | 0.66 | 0.08 | 1 | 10
68 | 125 | CONCLUIDO | 12.2708 | 8.15 | 5.2 | 78.05 | 1.17 | 4 | 273.93 | 58.47 | 18 | 2 | 72.46 | 34018.85 | 74.76 | 210.57 | 19.94 | 14.18 | 1128.39 | 0.71 | 0.76 | 0.66 | 0.06 | 1 | 10
69 | 125 | CONCLUIDO | 12.2729 | 8.15 | 5.2 | 78.03 | 1.18 | 4 | 274.41 | 58.47 | 18.25 | 2 | 72.69 | 34078.44 | 74.84 | 210.56 | 19.93 | 14.18 | 1120.3 | 0.71 | 0.76 | 0.66 | 0.06 | 1 | 10
70 | 125 | CONCLUIDO | 12.2683 | 8.15 | 5.21 | 78.08 | 1.2 | 4 | 274.9 | 58.47 | 18.5 | 2 | 72.92 | 34138.11 | 74.93 | 210.56 | 19.95 | 14.18 | 1132.66 | 0.71 | 0.76 | 0.66 | 0.06 | 1 | 10
71 | 125 | CONCLUIDO | 12.2699 | 8.15 | 5.2 | 78.06 | 1.21 | 4 | 275.38 | 58.47 | 18.75 | 2 | 73.16 | 34197.87 | 75.05 | 210.56 | 20.04 | 14.18 | 1175.36 | 0.71 | 0.76 | 0.66 | 0.06 | 1 | 10
72 | 125 | CONCLUIDO | 12.2762 | 8.15 | 5.2 | 78 | 1.23 | 4 | 275.87 | 58.47 | 19 | 2 | 73.39 | 34257.73 | 75.01 | 210.56 | 19.83 | 14.18 | 1070.29 | 0.72 | 0.76 | 0.66 | 0.06 | 1 | 10
73 | 125 | CONCLUIDO | 12.28 | 8.14 | 5.2 | 77.96 | 1.24 | 4 | 276.35 | 58.47 | 19.25 | 2 | 73.63 | 34317.68 | 74.87 | 210.56 | 19.75 | 14.18 | 1029.53 | 0.72 | 0.76 | 0.66 | 0.05 | 1 | 10
74 | 125 | CONCLUIDO | 12.2771 | 8.15 | 5.2 | 77.99 | 1.25 | 4 | 276.84 | 58.47 | 19.5 | 2 | 73.87 | 34377.72 | 74.81 | 210.56 | 19.8 | 14.18 | 1055.04 | 0.72 | 0.76 | 0.66 | 0.06 | 1 | 10
75 | 125 | CONCLUIDO | 12.272 | 8.15 | 5.2 | 78.04 | 1.27 | 4 | 277.33 | 58.47 | 19.75 | 2 | 74.1 | 34437.85 | 74.84 | 210.59 | 19.9 | 14.18 | 1104.09 | 0.71 | 0.76 | 0.66 | 0.06 | 1 | 10
76 | 125 | CONCLUIDO | 12.2787 | 8.14 | 5.2 | 77.97 | 1.28 | 4 | 277.82 | 58.47 | 20 | 2 | 74.34 | 34498.07 | 74.79 | 210.56 | 19.81 | 14.18 | 1062.84 | 0.72 | 0.76 | 0.66 | 0.05 | 1 | 10
77 | 125 | CONCLUIDO | 12.2745 | 8.15 | 5.2 | 78.02 | 1.3 | 4 | 278.3 | 58.47 | 20.25 | 2 | 74.58 | 34558.39 | 74.76 | 210.56 | 19.93 | 14.18 | 1120.55 | 0.71 | 0.76 | 0.66 | 0.06 | 1 | 10
78 | 125 | CONCLUIDO | 12.2712 | 8.15 | 5.2 | 78.05 | 1.31 | 4 | 278.79 | 58.47 | 20.5 | 2 | 74.82 | 34618.81 | 74.84 | 210.56 | 19.98 | 14.18 | 1144.9 | 0.71 | 0.76 | 0.66 | 0.06 | 1 | 10
79 | 125 | CONCLUIDO | 12.2624 | 8.15 | 5.21 | 78.14 | 1.32 | 4 | 279.28 | 58.47 | 20.75 | 2 | 75.06 | 34679.32 | 74.79 | 210.56 | 20.12 | 14.18 | 1216.69 | 0.7 | 0.76 | 0.66 | 0.07 | 1 | 10
80 | 125 | CONCLUIDO | 12.2796 | 8.14 | 5.2 | 77.97 | 1.34 | 4 | 279.78 | 58.47 | 21 | 2 | 75.3 | 34739.92 | 74.53 | 210.56 | 19.72 | 14.18 | 1014.7 | 0.72 | 0.76 | 0.66 | 0.05 | 1 | 10
81 | 125 | CONCLUIDO | 12.2821 | 8.14 | 5.2 | 77.94 | 1.35 | 4 | 280.27 | 58.47 | 21.25 | 2 | 75.54 | 34800.62 | 74.31 | 210.56 | 19.69 | 14.18 | 1003 | 0.72 | 0.76 | 0.66 | 0.05 | 1 | 10
82 | 125 | CONCLUIDO | 12.2791 | 8.14 | 5.2 | 77.97 | 1.36 | 4 | 280.76 | 58.47 | 21.5 | 2 | 75.79 | 34861.41 | 74.24 | 210.56 | 19.72 | 14.18 | 1018.55 | 0.72 | 0.76 | 0.66 | 0.05 | 1 | 10
83 | 125 | CONCLUIDO | 12.2846 | 8.14 | 5.19 | 77.92 | 1.38 | 4 | 281.25 | 58.47 | 21.75 | 2 | 76.03 | 34922.31 | 73.78 | 210.56 | 19.68 | 14.18 | 993.87 | 0.72 | 0.76 | 0.66 | 0.05 | 1 | 10
84 | 125 | CONCLUIDO | 12.2821 | 8.14 | 5.2 | 77.94 | 1.39 | 4 | 281.75 | 58.47 | 22 | 2 | 76.28 | 34983.29 | 73.69 | 210.56 | 19.75 | 14.18 | 1031.23 | 0.72 | 0.76 | 0.66 | 0.05 | 1 | 10
85 | 125 | CONCLUIDO | 12.2821 | 8.14 | 5.2 | 77.94 | 1.4 | 4 | 282.24 | 58.47 | 22.25 | 2 | 76.52 | 35044.38 | 73.48 | 210.57 | 19.66 | 14.18 | 986.8 | 0.72 | 0.76 | 0.66 | 0.05 | 1 | 10
86 | 125 | CONCLUIDO | 12.2863 | 8.14 | 5.19 | 77.9 | 1.42 | 4 | 282.74 | 58.47 | 22.5 | 2 | 76.77 | 35105.56 | 73.3 | 210.56 | 19.58 | 14.18 | 943.88 | 0.72 | 0.76 | 0.66 | 0.05 | 1 | 10
87 | 125 | CONCLUIDO | 12.2905 | 8.14 | 5.19 | 77.86 | 1.43 | 4 | 283.24 | 58.47 | 22.75 | 2 | 77.01 | 35166.85 | 72.91 | 210.56 | 19.54 | 14.18 | 924.4 | 0.73 | 0.76 | 0.66 | 0.05 | 1 | 10
88 | 125 | CONCLUIDO | 12.2892 | 8.14 | 5.19 | 77.87 | 1.44 | 4 | 283.74 | 58.47 | 23 | 2 | 77.26 | 35228.23 | 72.54 | 210.56 | 19.5 | 14.18 | 907.89 | 0.73 | 0.76 | 0.66 | 0.05 | 1 | 10
89 | 125 | CONCLUIDO | 12.2905 | 8.14 | 5.19 | 77.86 | 1.46 | 4 | 284.23 | 58.47 | 23.25 | 2 | 77.51 | 35289.71 | 72.18 | 210.57 | 19.51 | 14.18 | 910.8 | 0.73 | 0.76 | 0.66 | 0.05 | 1 | 10
90 | 125 | CONCLUIDO | 12.285 | 8.14 | 5.19 | 77.91 | 1.47 | 4 | 284.73 | 58.47 | 23.5 | 2 | 77.76 | 35351.29 | 72.23 | 210.56 | 19.65 | 14.18 | 982.81 | 0.72 | 0.76 | 0.66 | 0.05 | 1 | 10
91 | 125 | CONCLUIDO | 12.2863 | 8.14 | 5.19 | 77.9 | 1.48 | 4 | 285.23 | 58.47 | 23.75 | 2 | 78.01 | 35412.96 | 71.92 | 210.56 | 19.56 | 14.18 | 933.72 | 0.72 | 0.76 | 0.66 | 0.05 | 1 | 10
92 | 125 | CONCLUIDO | 12.2896 | 8.14 | 5.19 | 77.87 | 1.5 | 4 | 285.73 | 58.47 | 24 | 2 | 78.26 | 35474.75 | 71.53 | 210.56 | 19.45 | 14.18 | 880.1 | 0.73 | 0.76 | 0.66 | 0.05 | 1 | 10
93 | 125 | CONCLUIDO | 12.2947 | 8.13 | 5.19 | 77.82 | 1.51 | 4 | 286.24 | 58.47 | 24.25 | 2 | 78.51 | 35536.63 | 71.21 | 210.56 | 19.36 | 14.18 | 837.23 | 0.73 | 0.76 | 0.66 | 0.04 | 1 | 10
94 | 125 | CONCLUIDO | 12.2896 | 8.14 | 5.19 | 77.87 | 1.52 | 4 | 286.74 | 58.47 | 24.5 | 2 | 78.77 | 35598.74 | 70.7 | 210.56 | 19.57 | 14.18 | 940.69 | 0.72 | 0.76 | 0.66 | 0.05 | 1 | 10
95 | 125 | CONCLUIDO | 12.2754 | 8.15 | 5.2 | 78.01 | 1.53 | 4 | 287.24 | 58.47 | 24.75 | 2 | 79.02 | 35660.82 | 70.49 | 210.56 | 19.83 | 14.18 | 1072.08 | 0.71 | 0.76 | 0.66 | 0.06 | 1 | 10
96 | 125 | CONCLUIDO | 12.3869 | 8.07 | 5.17 | 103.49 | 1.55 | 3 | 287.75 | 58.47 | 25 | 1 | 79.27 | 35723.02 | 69.86 | 210.56 | 19.01 | 14.18 | 665.73 | 0.75 | 0.76 | 0.66 | 0.03 | 1 | 10
97 | 125 | CONCLUIDO | 12.389 | 8.07 | 5.17 | 103.46 | 1.56 | 3 | 288.25 | 58.47 | 25.25 | 1 | 79.53 | 35785.31 | 70.05 | 210.56 | 18.94 | 14.18 | 633.56 | 0.75 | 0.76 | 0.66 | 0.03 | 1 | 10
98 | 125 | CONCLUIDO | 12.3865 | 8.07 | 5.17 | 103.49 | 1.57 | 3 | 288.76 | 58.47 | 25.5 | 1 | 79.78 | 35847.71 | 70.07 | 210.56 | 18.96 | 14.18 | 642.65 | 0.75 | 0.76 | 0.66 | 0.03 | 1 | 10
99 | 125 | CONCLUIDO | 12.3924 | 8.07 | 5.17 | 103.42 | 1.59 | 3 | 289.26 | 58.47 | 25.75 | 1 | 80.04 | 35910.21 | 69.98 | 210.56 | 18.91 | 14.18 | 615.79 | 0.75 | 0.76 | 0.66 | 0.03 | 1 | 10
100 | 125 | CONCLUIDO | 12.392 | 8.07 | 5.17 | 103.42 | 1.6 | 3 | 289.77 | 58.47 | 26 | 1 | 80.3 | 35972.82 | 70 | 210.56 | 18.92 | 14.18 | 623.07 | 0.75 | 0.76 | 0.66 | 0.03 | 1 | 10
101 | 125 | CONCLUIDO | 12.3869 | 8.07 | 5.17 | 103.49 | 1.61 | 3 | 290.28 | 58.47 | 26.25 | 1 | 80.56 | 36035.53 | 70.16 | 210.56 | 18.98 | 14.18 | 649.7 | 0.75 | 0.76 | 0.66 | 0.03 | 1 | 10
102 | 125 | CONCLUIDO | 12.3835 | 8.08 | 5.18 | 103.53 | 1.62 | 3 | 290.79 | 58.47 | 26.5 | 1 | 80.82 | 36098.35 | 70.27 | 210.56 | 19.09 | 14.18 | 706.5 | 0.74 | 0.76 | 0.66 | 0.03 | 1 | 10
103 | 125 | CONCLUIDO | 12.3856 | 8.07 | 5.18 | 103.51 | 1.64 | 3 | 291.3 | 58.47 | 26.75 | 1 | 81.08 | 36161.27 | 70.43 | 210.56 | 19.06 | 14.18 | 689.01 | 0.74 | 0.76 | 0.66 | 0.03 | 1 | 10
104 | 125 | CONCLUIDO | 12.3869 | 8.07 | 5.17 | 103.49 | 1.65 | 3 | 291.81 | 58.47 | 27 | 1 | 81.34 | 36224.3 | 70.44 | 210.56 | 18.96 | 14.18 | 640.87 | 0.75 | 0.76 | 0.66 | 0.03 | 1 | 10
105 | 125 | CONCLUIDO | 12.3852 | 8.07 | 5.18 | 103.51 | 1.66 | 3 | 292.32 | 58.47 | 27.25 | 1 | 81.6 | 36287.44 | 70.41 | 210.56 | 19.01 | 14.18 | 668.32 | 0.75 | 0.76 | 0.66 | 0.03 | 1 | 10
106 | 125 | CONCLUIDO | 12.3826 | 8.08 | 5.18 | 103.54 | 1.67 | 3 | 292.84 | 58.47 | 27.5 | 0 | 81.86 | 36350.69 | 70.65 | 210.56 | 19.07 | 14.18 | 694.07 | 0.74 | 0.76 | 0.66 | 0.03 | 1 | 10

## RESULTADOS_4
Unnamed: 0 | Volume de calda [L] | STATUS | Capacidade operacional [ha/h] | Tempo de missao [h] | Tempo util [h] | Tempo por voo [min] | Autonomia Projetada [h] | N° Voos | MTOW [kg] | Massa Estrutura [kg] | Combustível [kg] | Abastecimentos | Massa gerador | Potência gerador [W] | Combustível consumido [L] | Calda cons [L] | Distância percorrida [km] | Distância Pulverizando [km] | RTL ACUMULADO[m] | EOC [km/km] | EOC [h/h] | Tempo de manobra [h] | Tempo rtl_rtw [h] | V pulv [m/s] | V desloc [m/s]
0 | 30 | CONCLUIDO | 12.4365 | 8.04 | 5.73 | 11.46 | 0.24 | 30 | 71.52 | 32.27 | 1 | 28 | 8.25 | 9054.6 | 39.5 | 210.64 | 36.46 | 14.18 | 9254.83 | 0.39 | 0.69 | 0.7 | 0.58 | 1 | 10
1 | 30 | CONCLUIDO | 12.847 | 7.78 | 5.58 | 14.56 | 0.3 | 23 | 71.81 | 32.27 | 1.25 | 21 | 8.29 | 9090.98 | 37.8 | 210.58 | 31.72 | 14.18 | 6919.19 | 0.45 | 0.71 | 0.69 | 0.44 | 1 | 10
2 | 30 | CONCLUIDO | 13.0653 | 7.65 | 5.51 | 17.41 | 0.36 | 19 | 72.11 | 32.27 | 1.5 | 17 | 8.34 | 9127.38 | 36.69 | 210.58 | 29.58 | 14.18 | 5870.87 | 0.48 | 0.71 | 0.69 | 0.37 | 1 | 10
3 | 30 | CONCLUIDO | 13.2499 | 7.55 | 5.45 | 20.45 | 0.42 | 16 | 72.4 | 32.27 | 1.75 | 14 | 8.38 | 9163.8 | 35.73 | 210.57 | 27.55 | 14.18 | 4869.99 | 0.51 | 0.72 | 0.69 | 0.31 | 1 | 10
4 | 30 | CONCLUIDO | 13.4093 | 7.46 | 5.4 | 23.12 | 0.48 | 14 | 72.7 | 32.27 | 2 | 12 | 8.43 | 9200.25 | 34.62 | 210.56 | 25.81 | 14.18 | 4010.42 | 0.55 | 0.73 | 0.68 | 0.25 | 1 | 10
5 | 30 | CONCLUIDO | 13.514 | 7.4 | 5.37 | 26.85 | 0.54 | 12 | 73 | 32.27 | 2.25 | 10 | 8.48 | 9236.71 | 33.72 | 210.56 | 25.21 | 14.18 | 3721.91 | 0.56 | 0.73 | 0.67 | 0.22 | 1 | 10
6 | 30 | CONCLUIDO | 13.5947 | 7.36 | 5.34 | 29.13 | 0.6 | 11 | 73.29 | 32.27 | 2.5 | 9 | 8.52 | 9273.2 | 32.89 | 210.56 | 24.31 | 14.18 | 3275.31 | 0.58 | 0.74 | 0.67 | 0.2 | 1 | 10
7 | 30 | CONCLUIDO | 13.6757 | 7.31 | 5.31 | 31.88 | 0.65 | 10 | 73.59 | 32.27 | 2.75 | 7 | 8.57 | 9309.7 | 32.12 | 210.56 | 23.26 | 14.18 | 2758.17 | 0.61 | 0.74 | 0.67 | 0.17 | 1 | 10
8 | 30 | CONCLUIDO | 13.7085 | 7.29 | 5.31 | 35.41 | 0.71 | 9 | 73.88 | 32.27 | 3 | 5 | 8.61 | 9346.23 | 31.61 | 210.6 | 23.2 | 14.18 | 2729.84 | 0.61 | 0.74 | 0.67 | 0.17 | 1 | 10
9 | 30 | CONCLUIDO | 13.7038 | 7.3 | 5.31 | 35.42 | 0.77 | 9 | 74.18 | 32.27 | 3.25 | 2 | 8.66 | 9382.78 | 31.25 | 210.56 | 23.18 | 14.18 | 2719.37 | 0.61 | 0.74 | 0.67 | 0.17 | 1 | 10
10 | 30 | CONCLUIDO | 13.6939 | 7.3 | 5.32 | 35.46 | 0.82 | 9 | 74.48 | 32.27 | 3.5 | 0 | 8.71 | 9419.35 | 31.14 | 210.59 | 23.29 | 14.18 | 2775.65 | 0.61 | 0.74 | 0.68 | 0.17 | 1 | 10

## RESULTADOS_1
Unnamed: 0 | Volume de calda [L] | STATUS | Capacidade operacional [ha/h] | Tempo de missao [h] | Tempo util [h] | Tempo por voo [min] | Autonomia Projetada [h] | N° Voos | MTOW [kg] | Massa Estrutura [kg] | Combustível [kg] | Abastecimentos | Massa gerador | Potência gerador [W] | Combustível consumido [L] | Calda cons [L] | Distância percorrida [km] | Distância Pulverizando [km] | RTL ACUMULADO[m] | EOC [km/km] | EOC [h/h] | Tempo de manobra [h] | Tempo rtl_rtw [h] | V pulv [m/s] | V desloc [m/s]
0 | 15 | CONCLUIDO | 13.5988 | 7.35 | 5.47 | 19.29 | 0.43 | 17 | 39.78 | 19.54 | 1 | 12 | 4.24 | 5140 | 21.86 | 210.58 | 27.86 | 14.18 | 5022.31 | 0.51 | 0.72 | 0.69 | 0.32 | 1 | 10
1 | 15 | CONCLUIDO | 13.6379 | 7.33 | 5.46 | 20.46 | 0.53 | 16 | 40.06 | 19.54 | 1.25 | 2 | 4.26 | 5174.29 | 21.73 | 210.6 | 27.27 | 14.18 | 4728.72 | 0.52 | 0.72 | 0.69 | 0.31 | 1 | 10
2 | 15 | CONCLUIDO | 13.6157 | 7.34 | 5.47 | 20.51 | 0.64 | 16 | 40.34 | 19.54 | 1.5 | 0 | 4.29 | 5208.6 | 21.71 | 210.58 | 27.69 | 14.18 | 4938.88 | 0.51 | 0.72 | 0.69 | 0.32 | 1 | 10

## RESULTADOS_12
Unnamed: 0 | Volume de calda [L] | STATUS | Capacidade operacional [ha/h] | Tempo de missao [h] | Tempo util [h] | Tempo por voo [min] | Autonomia Projetada [h] | N° Voos | MTOW [kg] | Massa Estrutura [kg] | Combustível [kg] | Abastecimentos | Massa gerador | Potência gerador [W] | Combustível consumido [L] | Calda cons [L] | Distância percorrida [km] | Distância Pulverizando [km] | RTL ACUMULADO[m] | EOC [km/km] | EOC [h/h] | Tempo de manobra [h] | Tempo rtl_rtw [h] | V pulv [m/s] | V desloc [m/s]
0 | 70 | CONCLUIDO | 10.124 | 9.88 | 6.18 | 7.27 | 0.12 | 51 | 141.81 | 47.83 | 1 | 49 | 22.98 | 17723.39 | 69.68 | 210.66 | 50.34 | 14.18 | 16092.95 | 0.28 | 0.64 | 0.73 | 1.03 | 1 | 10
1 | 70 | CONCLUIDO | 10.7306 | 9.32 | 5.94 | 8.9 | 0.16 | 40 | 142.15 | 47.83 | 1.25 | 38 | 23.07 | 17765.46 | 66.65 | 210.59 | 42.74 | 14.18 | 12343.84 | 0.33 | 0.66 | 0.72 | 0.79 | 1 | 10
2 | 70 | CONCLUIDO | 11.2087 | 8.92 | 5.77 | 10.82 | 0.19 | 32 | 142.49 | 47.83 | 1.5 | 30 | 23.16 | 17807.56 | 64.46 | 210.58 | 37.7 | 14.18 | 9865.44 | 0.38 | 0.68 | 0.7 | 0.62 | 1 | 10
3 | 70 | CONCLUIDO | 11.5296 | 8.67 | 5.67 | 12.59 | 0.22 | 27 | 142.83 | 47.83 | 1.75 | 25 | 23.25 | 17849.7 | 63.04 | 210.65 | 34.49 | 14.18 | 8284.31 | 0.41 | 0.7 | 0.69 | 0.52 | 1 | 10
4 | 70 | CONCLUIDO | 11.7329 | 8.52 | 5.6 | 14 | 0.25 | 24 | 143.17 | 47.83 | 2 | 22 | 23.34 | 17891.86 | 62.08 | 210.61 | 32.29 | 14.18 | 7200.41 | 0.44 | 0.7 | 0.69 | 0.46 | 1 | 10
5 | 70 | CONCLUIDO | 11.9359 | 8.38 | 5.54 | 15.84 | 0.28 | 21 | 143.51 | 47.83 | 2.25 | 19 | 23.44 | 17934.06 | 61.27 | 210.59 | 30.34 | 14.18 | 6239.53 | 0.47 | 0.71 | 0.69 | 0.4 | 1 | 10
6 | 70 | CONCLUIDO | 12.0664 | 8.29 | 5.51 | 17.4 | 0.31 | 19 | 143.86 | 47.83 | 2.5 | 17 | 23.53 | 17976.29 | 60.54 | 210.61 | 29.4 | 14.18 | 5781.99 | 0.48 | 0.71 | 0.69 | 0.36 | 1 | 10
7 | 70 | CONCLUIDO | 12.2158 | 8.19 | 5.47 | 19.29 | 0.34 | 17 | 144.2 | 47.83 | 2.75 | 15 | 23.62 | 18018.55 | 59.95 | 210.56 | 28.33 | 14.18 | 5255.56 | 0.5 | 0.72 | 0.68 | 0.32 | 1 | 10
8 | 70 | CONCLUIDO | 12.2821 | 8.14 | 5.45 | 20.44 | 0.37 | 16 | 144.54 | 47.83 | 3 | 14 | 23.71 | 18060.85 | 59.33 | 210.56 | 27.82 | 14.18 | 5005.57 | 0.51 | 0.72 | 0.68 | 0.31 | 1 | 10
9 | 70 | CONCLUIDO | 12.4275 | 8.05 | 5.41 | 23.2 | 0.4 | 14 | 144.89 | 47.83 | 3.25 | 12 | 23.81 | 18103.18 | 58.61 | 210.63 | 26.41 | 14.18 | 4313.15 | 0.54 | 0.73 | 0.68 | 0.27 | 1 | 10
10 | 70 | CONCLUIDO | 12.4926 | 8 | 5.4 | 24.93 | 0.43 | 13 | 145.23 | 47.83 | 3.5 | 11 | 23.9 | 18145.54 | 58.31 | 210.56 | 26.09 | 14.18 | 4157.83 | 0.54 | 0.73 | 0.68 | 0.26 | 1 | 10
11 | 70 | CONCLUIDO | 12.6055 | 7.93 | 5.36 | 26.79 | 0.46 | 12 | 145.57 | 47.83 | 3.75 | 10 | 23.99 | 18187.93 | 57.37 | 210.57 | 24.65 | 14.18 | 3442.16 | 0.58 | 0.73 | 0.67 | 0.21 | 1 | 10
12 | 70 | CONCLUIDO | 12.5923 | 7.94 | 5.37 | 26.83 | 0.49 | 12 | 145.92 | 47.83 | 4 | 10 | 24.09 | 18230.35 | 57.28 | 210.56 | 25.14 | 14.18 | 3686.05 | 0.56 | 0.73 | 0.67 | 0.22 | 1 | 10
13 | 70 | CONCLUIDO | 12.6729 | 7.89 | 5.34 | 29.15 | 0.51 | 11 | 146.26 | 47.83 | 4.25 | 9 | 24.18 | 18272.81 | 56.87 | 210.56 | 24.27 | 14.18 | 3258.64 | 0.58 | 0.74 | 0.67 | 0.2 | 1 | 10
14 | 70 | CONCLUIDO | 12.7551 | 7.84 | 5.32 | 31.94 | 0.54 | 10 | 146.61 | 47.83 | 4.5 | 8 | 24.28 | 18315.3 | 56.1 | 210.59 | 23.56 | 14.18 | 2907.87 | 0.6 | 0.74 | 0.67 | 0.18 | 1 | 10
15 | 70 | CONCLUIDO | 12.7501 | 7.84 | 5.33 | 31.95 | 0.57 | 10 | 146.95 | 47.83 | 4.75 | 8 | 24.37 | 18357.82 | 56.19 | 210.57 | 23.6 | 14.18 | 2926.51 | 0.6 | 0.74 | 0.67 | 0.18 | 1 | 10
16 | 70 | CONCLUIDO | 12.8082 | 7.81 | 5.32 | 35.46 | 0.6 | 9 | 147.3 | 47.83 | 5 | 7 | 24.47 | 18400.38 | 55.64 | 210.56 | 23.39 | 14.18 | 2828.08 | 0.61 | 0.74 | 0.67 | 0.17 | 1 | 10
17 | 70 | CONCLUIDO | 12.821 | 7.8 | 5.31 | 35.41 | 0.63 | 9 | 147.64 | 47.83 | 5.25 | 7 | 24.56 | 18442.97 | 55.47 | 210.56 | 23.27 | 14.18 | 2766.03 | 0.61 | 0.74 | 0.67 | 0.17 | 1 | 10
18 | 70 | CONCLUIDO | 12.8191 | 7.8 | 5.31 | 35.42 | 0.66 | 9 | 147.99 | 47.83 | 5.5 | 7 | 24.66 | 18485.59 | 55.11 | 210.57 | 23.39 | 14.18 | 2824.01 | 0.61 | 0.74 | 0.67 | 0.17 | 1 | 10
19 | 70 | CONCLUIDO | 12.9176 | 7.74 | 5.28 | 39.61 | 0.69 | 8 | 148.33 | 47.83 | 5.75 | 6 | 24.75 | 18528.25 | 54.56 | 210.56 | 22.49 | 14.18 | 2383.55 | 0.63 | 0.75 | 0.66 | 0.14 | 1 | 10
20 | 70 | CONCLUIDO | 12.9176 | 7.74 | 5.28 | 39.61 | 0.71 | 8 | 148.68 | 47.83 | 6 | 6 | 24.85 | 18570.94 | 54.25 | 210.56 | 22.44 | 14.18 | 2356.48 | 0.63 | 0.75 | 0.66 | 0.14 | 1 | 10
21 | 70 | CONCLUIDO | 12.9241 | 7.74 | 5.28 | 39.59 | 0.74 | 8 | 149.02 | 47.83 | 6.25 | 6 | 24.95 | 18613.66 | 53.73 | 210.56 | 22.22 | 14.18 | 2247 | 0.64 | 0.75 | 0.67 | 0.13 | 1 | 10
22 | 70 | CONCLUIDO | 12.9959 | 7.69 | 5.26 | 45.12 | 0.77 | 7 | 149.37 | 47.83 | 6.5 | 5 | 25.04 | 18656.42 | 53.34 | 210.56 | 21.85 | 14.18 | 2068.03 | 0.65 | 0.75 | 0.66 | 0.12 | 1 | 10
23 | 70 | CONCLUIDO | 13.0006 | 7.69 | 5.26 | 45.1 | 0.8 | 7 | 149.72 | 47.83 | 6.75 | 5 | 25.14 | 18699.2 | 53.1 | 210.56 | 21.7 | 14.18 | 1993.62 | 0.65 | 0.75 | 0.67 | 0.12 | 1 | 10
24 | 70 | CONCLUIDO | 12.9847 | 7.7 | 5.27 | 45.18 | 0.83 | 7 | 150.07 | 47.83 | 7 | 5 | 25.24 | 18742.03 | 52.68 | 210.56 | 22.06 | 14.18 | 2170.11 | 0.64 | 0.75 | 0.67 | 0.13 | 1 | 10
25 | 70 | CONCLUIDO | 12.9903 | 7.7 | 5.27 | 45.15 | 0.85 | 7 | 150.41 | 47.83 | 7.25 | 5 | 25.33 | 18784.88 | 52.37 | 210.56 | 22.06 | 14.18 | 2170.67 | 0.64 | 0.75 | 0.66 | 0.12 | 1 | 10
26 | 70 | CONCLUIDO | 13.0871 | 7.64 | 5.24 | 52.39 | 0.88 | 6 | 150.76 | 47.83 | 7.5 | 4 | 25.43 | 18827.77 | 51.8 | 210.58 | 21.05 | 14.18 | 1672.32 | 0.67 | 0.75 | 0.66 | 0.1 | 1 | 10
27 | 70 | CONCLUIDO | 13.089 | 7.64 | 5.24 | 52.38 | 0.91 | 6 | 151.11 | 47.83 | 7.75 | 4 | 25.53 | 18870.7 | 51.54 | 210.56 | 21.03 | 14.18 | 1661.31 | 0.67 | 0.75 | 0.66 | 0.09 | 1 | 10
28 | 70 | CONCLUIDO | 13.0947 | 7.64 | 5.24 | 52.35 | 0.94 | 6 | 151.46 | 47.83 | 8 | 4 | 25.63 | 18913.66 | 50.95 | 210.56 | 20.92 | 14.18 | 1604.51 | 0.68 | 0.75 | 0.66 | 0.09 | 1 | 10
29 | 70 | CONCLUIDO | 13.08 | 7.65 | 5.24 | 52.44 | 0.96 | 6 | 151.81 | 47.83 | 8.25 | 4 | 25.73 | 18956.65 | 50.52 | 210.56 | 21.22 | 14.18 | 1756.98 | 0.67 | 0.75 | 0.66 | 0.1 | 1 | 10
30 | 70 | CONCLUIDO | 13.0876 | 7.64 | 5.24 | 52.39 | 0.99 | 6 | 152.15 | 47.83 | 8.5 | 4 | 25.83 | 18999.67 | 50.24 | 210.56 | 21.04 | 14.18 | 1663.99 | 0.67 | 0.75 | 0.66 | 0.1 | 1 | 10
31 | 70 | CONCLUIDO | 13.0648 | 7.65 | 5.25 | 52.52 | 1.02 | 6 | 152.5 | 47.83 | 8.75 | 4 | 25.93 | 19042.73 | 49.78 | 210.56 | 21.44 | 14.18 | 1863.72 | 0.66 | 0.75 | 0.67 | 0.11 | 1 | 10
32 | 70 | CONCLUIDO | 13.1656 | 7.6 | 5.22 | 62.67 | 1.04 | 5 | 152.85 | 47.83 | 9 | 3 | 26.03 | 19085.83 | 49.63 | 210.56 | 20.57 | 14.18 | 1437.16 | 0.69 | 0.75 | 0.66 | 0.08 | 1 | 10
33 | 70 | CONCLUIDO | 13.1565 | 7.6 | 5.23 | 62.74 | 1.07 | 5 | 153.2 | 47.83 | 9.25 | 3 | 26.12 | 19128.96 | 49.44 | 210.56 | 20.76 | 14.18 | 1529.39 | 0.68 | 0.75 | 0.66 | 0.08 | 1 | 10
34 | 70 | CONCLUIDO | 13.1622 | 7.6 | 5.22 | 62.7 | 1.1 | 5 | 153.55 | 47.83 | 9.5 | 3 | 26.22 | 19172.12 | 49.41 | 210.58 | 20.67 | 14.18 | 1484.38 | 0.69 | 0.75 | 0.66 | 0.08 | 1 | 10
35 | 70 | CONCLUIDO | 13.1593 | 7.6 | 5.23 | 62.72 | 1.12 | 5 | 153.9 | 47.83 | 9.75 | 3 | 26.32 | 19215.32 | 49.23 | 210.57 | 20.74 | 14.18 | 1522.62 | 0.68 | 0.75 | 0.66 | 0.08 | 1 | 10
36 | 70 | CONCLUIDO | 13.1738 | 7.59 | 5.22 | 62.62 | 1.15 | 5 | 154.25 | 47.83 | 10 | 2 | 26.43 | 19258.55 | 48.94 | 210.56 | 20.34 | 14.18 | 1322.36 | 0.7 | 0.75 | 0.66 | 0.07 | 1 | 10
37 | 70 | CONCLUIDO | 13.1757 | 7.59 | 5.22 | 62.6 | 1.17 | 5 | 154.6 | 47.83 | 10.25 | 2 | 26.53 | 19301.82 | 48.7 | 210.56 | 20.32 | 14.18 | 1311.8 | 0.7 | 0.75 | 0.66 | 0.07 | 1 | 10
38 | 70 | CONCLUIDO | 13.1709 | 7.59 | 5.22 | 62.64 | 1.2 | 5 | 154.95 | 47.83 | 10.5 | 2 | 26.63 | 19345.12 | 48.62 | 210.56 | 20.37 | 14.18 | 1334.5 | 0.7 | 0.75 | 0.66 | 0.08 | 1 | 10
39 | 70 | CONCLUIDO | 13.1598 | 7.6 | 5.23 | 62.71 | 1.23 | 5 | 155.31 | 47.83 | 10.75 | 2 | 26.73 | 19388.45 | 48.21 | 210.56 | 20.65 | 14.18 | 1476.35 | 0.69 | 0.75 | 0.66 | 0.08 | 1 | 10
40 | 70 | CONCLUIDO | 13.1699 | 7.59 | 5.22 | 62.64 | 1.25 | 5 | 155.66 | 47.83 | 11 | 2 | 26.83 | 19431.82 | 47.62 | 210.56 | 20.42 | 14.18 | 1363.32 | 0.69 | 0.75 | 0.66 | 0.08 | 1 | 10
41 | 70 | CONCLUIDO | 13.1709 | 7.59 | 5.22 | 62.64 | 1.28 | 5 | 156.01 | 47.83 | 11.25 | 1 | 26.93 | 19475.23 | 47.06 | 210.56 | 20.37 | 14.18 | 1335.38 | 0.7 | 0.75 | 0.66 | 0.08 | 1 | 10
42 | 70 | CONCLUIDO | 13.167 | 7.59 | 5.22 | 62.66 | 1.3 | 5 | 156.36 | 47.83 | 11.5 | 1 | 27.03 | 19518.67 | 46.87 | 210.56 | 20.47 | 14.18 | 1387.27 | 0.69 | 0.75 | 0.66 | 0.08 | 1 | 10
43 | 70 | CONCLUIDO | 13.1646 | 7.6 | 5.22 | 62.68 | 1.33 | 5 | 156.71 | 47.83 | 11.75 | 0 | 27.14 | 19562.15 | 46.71 | 210.56 | 20.46 | 14.18 | 1383.55 | 0.69 | 0.75 | 0.66 | 0.08 | 1 | 10

## RESULTADOS_16
Unnamed: 0 | Volume de calda [L] | STATUS | Capacidade operacional [ha/h] | Tempo de missao [h] | Tempo util [h] | Tempo por voo [min] | Autonomia Projetada [h] | N° Voos | MTOW [kg] | Massa Estrutura [kg] | Combustível [kg] | Abastecimentos | Massa gerador | Potência gerador [W] | Combustível consumido [L] | Calda cons [L] | Distância percorrida [km] | Distância Pulverizando [km] | RTL ACUMULADO[m] | EOC [km/km] | EOC [h/h] | Tempo de manobra [h] | Tempo rtl_rtw [h] | V pulv [m/s] | V desloc [m/s]
0 | 90 | CONCLUIDO | 9.1262 | 10.96 | 6.37 | 6.26 | 0.1 | 61 | 176.73 | 52.44 | 1 | 59 | 33.29 | 22031.19 | 83.18 | 210.59 | 56.26 | 14.18 | 19000.07 | 0.25 | 0.62 | 0.75 | 1.22 | 1 | 10
1 | 90 | CONCLUIDO | 9.8213 | 10.18 | 6.09 | 7.77 | 0.13 | 47 | 177.1 | 52.44 | 1.25 | 45 | 33.41 | 22076.81 | 79.29 | 210.57 | 47.76 | 14.18 | 14823.34 | 0.3 | 0.65 | 0.72 | 0.95 | 1 | 10
2 | 90 | CONCLUIDO | 10.3291 | 9.68 | 5.91 | 9.33 | 0.15 | 38 | 177.47 | 52.44 | 1.5 | 36 | 33.53 | 22122.46 | 76.77 | 210.6 | 41.47 | 14.18 | 11722.92 | 0.34 | 0.67 | 0.73 | 0.76 | 1 | 10
3 | 90 | CONCLUIDO | 10.7121 | 9.34 | 5.78 | 10.83 | 0.17 | 32 | 177.84 | 52.44 | 1.75 | 30 | 33.65 | 22168.15 | 74.75 | 210.58 | 37.99 | 14.18 | 10010.77 | 0.37 | 0.68 | 0.7 | 0.63 | 1 | 10
4 | 90 | CONCLUIDO | 10.9826 | 9.11 | 5.69 | 12.19 | 0.2 | 28 | 178.21 | 52.44 | 2 | 26 | 33.77 | 22213.89 | 73.39 | 210.56 | 35.06 | 14.18 | 8564.96 | 0.4 | 0.69 | 0.7 | 0.54 | 1 | 10
5 | 90 | CONCLUIDO | 11.2584 | 8.88 | 5.61 | 14.02 | 0.22 | 24 | 178.59 | 52.44 | 2.25 | 22 | 33.89 | 22259.66 | 72.2 | 210.58 | 32.39 | 14.18 | 7252.88 | 0.44 | 0.7 | 0.7 | 0.46 | 1 | 10
6 | 90 | CONCLUIDO | 11.3957 | 8.78 | 5.57 | 15.2 | 0.25 | 22 | 178.96 | 52.44 | 2.5 | 20 | 34.02 | 22305.48 | 71.57 | 210.6 | 31.52 | 14.18 | 6827.87 | 0.45 | 0.71 | 0.69 | 0.43 | 1 | 10
7 | 90 | CONCLUIDO | 11.5666 | 8.65 | 5.51 | 16.54 | 0.27 | 20 | 179.33 | 52.44 | 2.75 | 18 | 34.14 | 22351.34 | 70.63 | 210.56 | 29.51 | 14.18 | 5833.12 | 0.48 | 0.71 | 0.69 | 0.37 | 1 | 10
8 | 90 | CONCLUIDO | 11.7058 | 8.54 | 5.48 | 18.27 | 0.3 | 18 | 179.7 | 52.44 | 3 | 16 | 34.26 | 22397.24 | 69.96 | 210.62 | 28.61 | 14.18 | 5389.42 | 0.5 | 0.72 | 0.68 | 0.34 | 1 | 10
9 | 90 | CONCLUIDO | 11.7716 | 8.49 | 5.47 | 19.31 | 0.32 | 17 | 180.07 | 52.44 | 3.25 | 15 | 34.38 | 22443.18 | 69.68 | 210.56 | 28.34 | 14.18 | 5261.42 | 0.5 | 0.72 | 0.68 | 0.33 | 1 | 10
10 | 90 | CONCLUIDO | 11.8452 | 8.44 | 5.45 | 20.45 | 0.34 | 16 | 180.45 | 52.44 | 3.5 | 14 | 34.51 | 22489.16 | 69.16 | 210.57 | 27.86 | 14.18 | 5027.88 | 0.51 | 0.72 | 0.67 | 0.31 | 1 | 10
11 | 90 | CONCLUIDO | 12.0277 | 8.31 | 5.4 | 23.12 | 0.37 | 14 | 180.82 | 52.44 | 3.75 | 12 | 34.63 | 22535.19 | 68.09 | 210.61 | 25.84 | 14.18 | 4026.81 | 0.55 | 0.73 | 0.68 | 0.25 | 1 | 10
12 | 90 | CONCLUIDO | 12.0084 | 8.33 | 5.41 | 23.18 | 0.39 | 14 | 181.19 | 52.44 | 4 | 12 | 34.75 | 22581.25 | 68.19 | 210.56 | 26.37 | 14.18 | 4292.08 | 0.54 | 0.73 | 0.67 | 0.27 | 1 | 10
13 | 90 | CONCLUIDO | 12.0931 | 8.27 | 5.39 | 24.86 | 0.42 | 13 | 181.57 | 52.44 | 4.25 | 11 | 34.88 | 22627.36 | 67.74 | 210.56 | 25.63 | 14.18 | 3923.86 | 0.55 | 0.73 | 0.67 | 0.24 | 1 | 10
14 | 90 | CONCLUIDO | 12.1749 | 8.21 | 5.37 | 26.83 | 0.44 | 12 | 181.94 | 52.44 | 4.5 | 10 | 35 | 22673.63 | 67.23 | 210.56 | 25.11 | 14.18 | 3669.53 | 0.56 | 0.73 | 0.67 | 0.22 | 1 | 10
15 | 90 | CONCLUIDO | 12.1593 | 8.22 | 5.38 | 26.88 | 0.46 | 12 | 182.32 | 52.44 | 4.75 | 10 | 35.12 | 22719.83 | 67.12 | 210.56 | 25.45 | 14.18 | 3841.61 | 0.56 | 0.73 | 0.67 | 0.23 | 1 | 10
16 | 90 | CONCLUIDO | 12.2637 | 8.15 | 5.34 | 29.14 | 0.49 | 11 | 182.69 | 52.44 | 5 | 9 | 35.25 | 22766.06 | 66.57 | 210.6 | 24.28 | 14.18 | 3259.18 | 0.58 | 0.74 | 0.67 | 0.2 | 1 | 10
17 | 90 | CONCLUIDO | 12.3546 | 8.09 | 5.32 | 31.91 | 0.51 | 10 | 183.07 | 52.44 | 5.25 | 8 | 35.37 | 22812.34 | 65.81 | 210.57 | 23.44 | 14.18 | 2848.31 | 0.6 | 0.74 | 0.67 | 0.17 | 1 | 10
18 | 90 | CONCLUIDO | 12.3512 | 8.1 | 5.32 | 31.92 | 0.53 | 10 | 183.44 | 52.44 | 5.5 | 8 | 35.5 | 22858.66 | 65.91 | 210.57 | 23.65 | 14.18 | 2952.42 | 0.6 | 0.74 | 0.67 | 0.18 | 1 | 10
19 | 90 | CONCLUIDO | 12.3461 | 8.1 | 5.32 | 31.94 | 0.55 | 10 | 183.82 | 52.44 | 5.75 | 8 | 35.63 | 22905.03 | 65.66 | 210.57 | 23.68 | 14.18 | 2965.62 | 0.6 | 0.74 | 0.67 | 0.18 | 1 | 10
20 | 90 | CONCLUIDO | 12.4318 | 8.04 | 5.3 | 35.36 | 0.58 | 9 | 184.19 | 52.44 | 6 | 7 | 35.75 | 22951.43 | 65.35 | 210.56 | 23 | 14.18 | 2633.63 | 0.62 | 0.74 | 0.67 | 0.16 | 1 | 10
21 | 90 | CONCLUIDO | 12.4301 | 8.04 | 5.3 | 35.36 | 0.6 | 9 | 184.57 | 52.44 | 6.25 | 7 | 35.88 | 22997.88 | 65.1 | 210.56 | 23.11 | 14.18 | 2685.57 | 0.61 | 0.74 | 0.67 | 0.16 | 1 | 10
22 | 90 | CONCLUIDO | 12.4241 | 8.05 | 5.31 | 35.39 | 0.62 | 9 | 184.95 | 52.44 | 6.5 | 7 | 36.01 | 23044.38 | 64.93 | 210.57 | 23.37 | 14.18 | 2816.13 | 0.61 | 0.74 | 0.66 | 0.16 | 1 | 10
23 | 90 | CONCLUIDO | 12.5113 | 7.99 | 5.29 | 39.66 | 0.65 | 8 | 185.33 | 52.44 | 6.75 | 6 | 36.13 | 23090.91 | 64.54 | 210.57 | 22.52 | 14.18 | 2394.85 | 0.63 | 0.74 | 0.67 | 0.14 | 1 | 10
24 | 90 | CONCLUIDO | 12.5313 | 7.98 | 5.28 | 39.56 | 0.67 | 8 | 185.7 | 52.44 | 7 | 6 | 36.26 | 23137.49 | 64.18 | 210.56 | 22.04 | 14.18 | 2158.51 | 0.64 | 0.75 | 0.67 | 0.13 | 1 | 10
25 | 90 | CONCLUIDO | 12.5222 | 7.99 | 5.28 | 39.61 | 0.69 | 8 | 186.08 | 52.44 | 7.25 | 6 | 36.39 | 23184.11 | 64.07 | 210.56 | 22.28 | 14.18 | 2277.33 | 0.64 | 0.75 | 0.67 | 0.14 | 1 | 10
26 | 90 | CONCLUIDO | 12.5161 | 7.99 | 5.28 | 39.64 | 0.71 | 8 | 186.46 | 52.44 | 7.5 | 6 | 36.52 | 23230.78 | 63.68 | 210.71 | 22.42 | 14.18 | 2346.16 | 0.63 | 0.75 | 0.67 | 0.14 | 1 | 10
27 | 90 | CONCLUIDO | 12.6042 | 7.93 | 5.26 | 45.12 | 0.74 | 7 | 186.84 | 52.44 | 7.75 | 5 | 36.65 | 23277.49 | 63.29 | 210.56 | 21.89 | 14.18 | 2084.19 | 0.65 | 0.75 | 0.66 | 0.12 | 1 | 10
28 | 90 | CONCLUIDO | 12.609 | 7.93 | 5.26 | 45.1 | 0.76 | 7 | 187.22 | 52.44 | 8 | 5 | 36.78 | 23324.24 | 63.06 | 210.57 | 21.67 | 14.18 | 1977.93 | 0.65 | 0.75 | 0.67 | 0.12 | 1 | 10
29 | 90 | CONCLUIDO | 12.6015 | 7.94 | 5.27 | 45.14 | 0.78 | 7 | 187.6 | 52.44 | 8.25 | 5 | 36.9 | 23371.04 | 62.87 | 210.56 | 21.81 | 14.18 | 2045.15 | 0.65 | 0.75 | 0.67 | 0.12 | 1 | 10
30 | 90 | CONCLUIDO | 12.6028 | 7.93 | 5.27 | 45.13 | 0.8 | 7 | 187.98 | 52.44 | 8.5 | 5 | 37.03 | 23417.88 | 62.69 | 210.6 | 21.9 | 14.18 | 2090.94 | 0.65 | 0.75 | 0.66 | 0.12 | 1 | 10
31 | 90 | CONCLUIDO | 12.5857 | 7.95 | 5.28 | 45.22 | 0.82 | 7 | 188.36 | 52.44 | 8.75 | 5 | 37.16 | 23464.76 | 62.6 | 210.56 | 22.22 | 14.18 | 2250.16 | 0.64 | 0.75 | 0.67 | 0.13 | 1 | 10
32 | 90 | CONCLUIDO | 12.7042 | 7.87 | 5.24 | 52.38 | 0.85 | 6 | 188.74 | 52.44 | 9 | 4 | 37.3 | 23511.69 | 61.87 | 210.61 | 21 | 14.18 | 1647.93 | 0.67 | 0.75 | 0.66 | 0.09 | 1 | 10
33 | 90 | CONCLUIDO | 12.6989 | 7.87 | 5.24 | 52.41 | 0.87 | 6 | 189.12 | 52.44 | 9.25 | 4 | 37.43 | 23558.67 | 61.76 | 210.56 | 21.14 | 14.18 | 1718.42 | 0.67 | 0.75 | 0.66 | 0.1 | 1 | 10
34 | 90 | CONCLUIDO | 12.7033 | 7.87 | 5.24 | 52.38 | 0.89 | 6 | 189.5 | 52.44 | 9.5 | 4 | 37.56 | 23605.68 | 61.45 | 210.56 | 20.99 | 14.18 | 1641.63 | 0.68 | 0.75 | 0.66 | 0.09 | 1 | 10
35 | 90 | CONCLUIDO | 12.6993 | 7.87 | 5.24 | 52.41 | 0.91 | 6 | 189.88 | 52.44 | 9.75 | 4 | 37.69 | 23652.75 | 61.08 | 210.56 | 21.13 | 14.18 | 1709.37 | 0.67 | 0.75 | 0.66 | 0.1 | 1 | 10
36 | 90 | CONCLUIDO | 12.6917 | 7.88 | 5.25 | 52.45 | 0.93 | 6 | 190.26 | 52.44 | 10 | 4 | 37.82 | 23699.85 | 60.83 | 210.58 | 21.25 | 14.18 | 1770.86 | 0.67 | 0.75 | 0.66 | 0.1 | 1 | 10
37 | 90 | CONCLUIDO | 12.702 | 7.87 | 5.24 | 52.39 | 0.95 | 6 | 190.65 | 52.44 | 10.25 | 4 | 37.95 | 23747 | 60.53 | 210.56 | 21.03 | 14.18 | 1659.96 | 0.67 | 0.75 | 0.66 | 0.09 | 1 | 10
38 | 90 | CONCLUIDO | 12.6935 | 7.88 | 5.24 | 52.44 | 0.98 | 6 | 191.03 | 52.44 | 10.5 | 4 | 38.09 | 23794.2 | 60.21 | 210.56 | 21.19 | 14.18 | 1738.73 | 0.67 | 0.75 | 0.66 | 0.1 | 1 | 10
39 | 90 | CONCLUIDO | 12.7728 | 7.83 | 5.23 | 62.77 | 1 | 5 | 191.41 | 52.44 | 10.75 | 3 | 38.22 | 23841.44 | 59.87 | 210.56 | 20.82 | 14.18 | 1561.97 | 0.68 | 0.75 | 0.66 | 0.09 | 1 | 10
40 | 90 | CONCLUIDO | 12.78 | 7.82 | 5.23 | 62.72 | 1.02 | 5 | 191.79 | 52.44 | 11 | 3 | 38.35 | 23888.73 | 59.94 | 210.56 | 20.68 | 14.18 | 1488.94 | 0.69 | 0.75 | 0.66 | 0.08 | 1 | 10
41 | 90 | CONCLUIDO | 12.775 | 7.83 | 5.23 | 62.75 | 1.04 | 5 | 192.18 | 52.44 | 11.25 | 3 | 38.49 | 23936.06 | 59.84 | 210.56 | 20.77 | 14.18 | 1534.4 | 0.68 | 0.75 | 0.66 | 0.09 | 1 | 10
42 | 90 | CONCLUIDO | 12.7809 | 7.82 | 5.23 | 62.71 | 1.06 | 5 | 192.56 | 52.44 | 11.5 | 3 | 38.62 | 23983.44 | 59.84 | 210.56 | 20.63 | 14.18 | 1466.78 | 0.69 | 0.75 | 0.66 | 0.08 | 1 | 10
43 | 90 | CONCLUIDO | 12.7768 | 7.83 | 5.23 | 62.74 | 1.08 | 5 | 192.95 | 52.44 | 11.75 | 3 | 38.75 | 24030.86 | 59.67 | 210.56 | 20.74 | 14.18 | 1523.56 | 0.68 | 0.75 | 0.66 | 0.08 | 1 | 10
44 | 90 | CONCLUIDO | 12.7723 | 7.83 | 5.23 | 62.77 | 1.1 | 5 | 193.33 | 52.44 | 12 | 3 | 38.89 | 24078.33 | 59.75 | 210.56 | 20.85 | 14.18 | 1575.72 | 0.68 | 0.75 | 0.66 | 0.09 | 1 | 10
45 | 90 | CONCLUIDO | 12.7886 | 7.82 | 5.22 | 62.65 | 1.12 | 5 | 193.72 | 52.44 | 12.25 | 3 | 39.02 | 24125.85 | 59.36 | 210.56 | 20.5 | 14.18 | 1399.63 | 0.69 | 0.75 | 0.66 | 0.08 | 1 | 10
46 | 90 | CONCLUIDO | 12.7964 | 7.81 | 5.22 | 62.6 | 1.14 | 5 | 194.1 | 52.44 | 12.5 | 3 | 39.16 | 24173.41 | 59.18 | 210.56 | 20.29 | 14.18 | 1295.48 | 0.7 | 0.75 | 0.66 | 0.07 | 1 | 10
47 | 90 | CONCLUIDO | 12.7786 | 7.83 | 5.23 | 62.73 | 1.16 | 5 | 194.49 | 52.44 | 12.75 | 3 | 39.3 | 24221.02 | 58.75 | 210.57 | 20.67 | 14.18 | 1488.24 | 0.69 | 0.75 | 0.66 | 0.08 | 1 | 10
48 | 90 | CONCLUIDO | 12.7982 | 7.81 | 5.22 | 62.58 | 1.18 | 5 | 194.88 | 52.44 | 13 | 3 | 39.43 | 24268.67 | 57.92 | 210.56 | 20.32 | 14.18 | 1310.08 | 0.7 | 0.75 | 0.66 | 0.07 | 1 | 10
49 | 90 | CONCLUIDO | 12.79 | 7.82 | 5.22 | 62.64 | 1.2 | 5 | 195.26 | 52.44 | 13.25 | 3 | 39.57 | 24316.37 | 57.42 | 210.56 | 20.52 | 14.18 | 1408.73 | 0.69 | 0.75 | 0.66 | 0.08 | 1 | 10
50 | 90 | CONCLUIDO | 12.8834 | 7.76 | 5.2 | 77.99 | 1.22 | 4 | 195.65 | 52.44 | 13.5 | 2 | 39.71 | 24364.12 | 56.43 | 210.56 | 19.87 | 14.18 | 1092.1 | 0.71 | 0.76 | 0.66 | 0.05 | 1 | 10
51 | 90 | CONCLUIDO | 12.8778 | 7.77 | 5.2 | 78.04 | 1.25 | 4 | 196.04 | 52.44 | 13.75 | 2 | 39.84 | 24411.91 | 56.6 | 210.58 | 19.88 | 14.18 | 1093.76 | 0.71 | 0.76 | 0.66 | 0.06 | 1 | 10
52 | 90 | CONCLUIDO | 12.8737 | 7.77 | 5.21 | 78.08 | 1.27 | 4 | 196.42 | 52.44 | 14 | 2 | 39.98 | 24459.75 | 56.67 | 210.56 | 20.01 | 14.18 | 1162.38 | 0.71 | 0.76 | 0.66 | 0.06 | 1 | 10
53 | 90 | CONCLUIDO | 12.8894 | 7.76 | 5.2 | 77.93 | 1.29 | 4 | 196.81 | 52.44 | 14.25 | 2 | 40.12 | 24507.64 | 56.5 | 210.56 | 19.71 | 14.18 | 1011.96 | 0.72 | 0.76 | 0.66 | 0.05 | 1 | 10
54 | 90 | CONCLUIDO | 12.8848 | 7.76 | 5.2 | 77.97 | 1.31 | 4 | 197.2 | 52.44 | 14.5 | 2 | 40.26 | 24555.57 | 56.32 | 210.56 | 19.81 | 14.18 | 1060.31 | 0.72 | 0.76 | 0.66 | 0.05 | 1 | 10
55 | 90 | CONCLUIDO | 12.8801 | 7.76 | 5.2 | 78.02 | 1.33 | 4 | 197.59 | 52.44 | 14.75 | 2 | 40.4 | 24603.55 | 56.32 | 210.56 | 19.88 | 14.18 | 1097.39 | 0.71 | 0.76 | 0.66 | 0.06 | 1 | 10
56 | 90 | CONCLUIDO | 12.8834 | 7.76 | 5.2 | 77.99 | 1.35 | 4 | 197.98 | 52.44 | 15 | 2 | 40.54 | 24651.58 | 56.17 | 210.56 | 19.85 | 14.18 | 1079.29 | 0.71 | 0.76 | 0.66 | 0.06 | 1 | 10
57 | 90 | CONCLUIDO | 12.8755 | 7.77 | 5.2 | 78.06 | 1.36 | 4 | 198.37 | 52.44 | 15.25 | 1 | 40.68 | 24699.65 | 56.24 | 210.56 | 19.95 | 14.18 | 1131.62 | 0.71 | 0.76 | 0.66 | 0.06 | 1 | 10
58 | 90 | CONCLUIDO | 12.87 | 7.77 | 5.21 | 78.11 | 1.38 | 4 | 198.76 | 52.44 | 15.5 | 1 | 40.82 | 24747.78 | 56.37 | 210.56 | 19.99 | 14.18 | 1153.08 | 0.71 | 0.76 | 0.66 | 0.06 | 1 | 10
59 | 90 | CONCLUIDO | 12.8682 | 7.77 | 5.21 | 78.12 | 1.4 | 4 | 199.15 | 52.44 | 15.75 | 1 | 40.96 | 24795.95 | 56.34 | 210.56 | 20.01 | 14.18 | 1160.87 | 0.71 | 0.76 | 0.66 | 0.06 | 1 | 10
60 | 90 | CONCLUIDO | 12.8824 | 7.76 | 5.2 | 78 | 1.42 | 4 | 199.54 | 52.44 | 16 | 1 | 41.1 | 24844.17 | 56.1 | 210.56 | 19.79 | 14.18 | 1052.51 | 0.72 | 0.76 | 0.66 | 0.06 | 1 | 10
61 | 90 | CONCLUIDO | 12.8861 | 7.76 | 5.2 | 77.96 | 1.44 | 4 | 199.93 | 52.44 | 16.25 | 1 | 41.24 | 24892.44 | 56.09 | 210.56 | 19.7 | 14.18 | 1005.65 | 0.72 | 0.76 | 0.66 | 0.05 | 1 | 10
62 | 90 | CONCLUIDO | 12.8848 | 7.76 | 5.2 | 77.97 | 1.46 | 4 | 200.32 | 52.44 | 16.5 | 1 | 41.38 | 24940.75 | 56.04 | 210.56 | 19.72 | 14.18 | 1016.51 | 0.72 | 0.76 | 0.66 | 0.05 | 1 | 10
63 | 90 | CONCLUIDO | 12.8815 | 7.76 | 5.2 | 78 | 1.48 | 4 | 200.72 | 52.44 | 16.75 | 1 | 41.52 | 24989.11 | 56.02 | 210.56 | 19.78 | 14.18 | 1043.98 | 0.72 | 0.76 | 0.66 | 0.06 | 1 | 10
64 | 90 | CONCLUIDO | 12.8788 | 7.76 | 5.2 | 78.03 | 1.5 | 4 | 201.11 | 52.44 | 17 | 1 | 41.67 | 25037.53 | 55.9 | 210.56 | 19.82 | 14.18 | 1067.64 | 0.72 | 0.76 | 0.66 | 0.06 | 1 | 10
65 | 90 | CONCLUIDO | 12.8811 | 7.76 | 5.2 | 78.01 | 1.52 | 4 | 201.5 | 52.44 | 17.25 | 0 | 41.81 | 25085.99 | 55.79 | 210.59 | 19.76 | 14.18 | 1038.54 | 0.72 | 0.76 | 0.66 | 0.06 | 1 | 10

## RESULTADOS_20
Unnamed: 0 | Volume de calda [L] | STATUS | Capacidade operacional [ha/h] | Tempo de missao [h] | Tempo util [h] | Tempo por voo [min] | Autonomia Projetada [h] | N° Voos | MTOW [kg] | Massa Estrutura [kg] | Combustível [kg] | Abastecimentos | Massa gerador | Potência gerador [W] | Combustível consumido [L] | Calda cons [L] | Distância percorrida [km] | Distância Pulverizando [km] | RTL ACUMULADO[m] | EOC [km/km] | EOC [h/h] | Tempo de manobra [h] | Tempo rtl_rtw [h] | V pulv [m/s] | V desloc [m/s]
0 | 110 | CONCLUIDO | 8.2003 | 12.19 | 6.58 | 5.56 | 0.08 | 71 | 213.37 | 56.13 | 1 | 69 | 46.25 | 26550.29 | 97.14 | 210.58 | 62.99 | 14.18 | 22316.37 | 0.23 | 0.6 | 0.77 | 1.44 | 1 | 10
1 | 110 | CONCLUIDO | 8.9933 | 11.12 | 6.23 | 6.92 | 0.1 | 54 | 213.78 | 56.13 | 1.25 | 52 | 46.4 | 26600.32 | 91.71 | 210.6 | 51.83 | 14.18 | 16823.17 | 0.27 | 0.63 | 0.74 | 1.08 | 1 | 10
2 | 110 | CONCLUIDO | 9.5331 | 10.49 | 6.02 | 8.21 | 0.12 | 44 | 214.19 | 56.13 | 1.5 | 42 | 46.56 | 26650.41 | 88.5 | 210.66 | 45.38 | 14.18 | 13644.3 | 0.31 | 0.65 | 0.72 | 0.87 | 1 | 10
3 | 110 | CONCLUIDO | 9.9519 | 10.05 | 5.87 | 9.52 | 0.14 | 37 | 214.59 | 56.13 | 1.75 | 35 | 46.72 | 26700.55 | 86.14 | 210.58 | 40.78 | 14.18 | 11382.5 | 0.35 | 0.67 | 0.71 | 0.73 | 1 | 10
4 | 110 | CONCLUIDO | 10.2713 | 9.74 | 5.77 | 10.82 | 0.17 | 32 | 215 | 56.13 | 2 | 30 | 46.87 | 26750.75 | 84.49 | 210.62 | 37.84 | 14.18 | 9937.07 | 0.37 | 0.68 | 0.7 | 0.63 | 1 | 10
5 | 110 | CONCLUIDO | 10.5504 | 9.48 | 5.68 | 12.18 | 0.19 | 28 | 215.41 | 56.13 | 2.25 | 26 | 47.03 | 26801 | 83.05 | 210.58 | 34.73 | 14.18 | 8398.78 | 0.41 | 0.69 | 0.7 | 0.54 | 1 | 10
6 | 110 | CONCLUIDO | 10.763 | 9.29 | 5.62 | 13.49 | 0.21 | 25 | 215.82 | 56.13 | 2.5 | 23 | 47.19 | 26851.31 | 82.06 | 210.58 | 32.98 | 14.18 | 7542.94 | 0.43 | 0.7 | 0.69 | 0.48 | 1 | 10
7 | 110 | CONCLUIDO | 10.8939 | 9.18 | 5.6 | 14.6 | 0.23 | 23 | 216.22 | 56.13 | 2.75 | 21 | 47.35 | 26901.66 | 81.4 | 210.57 | 32.06 | 14.18 | 7092.75 | 0.44 | 0.7 | 0.69 | 0.45 | 1 | 10
8 | 110 | CONCLUIDO | 11.067 | 9.04 | 5.54 | 15.82 | 0.25 | 21 | 216.63 | 56.13 | 3 | 19 | 47.51 | 26952.08 | 80.49 | 210.62 | 30.4 | 14.18 | 6272.64 | 0.47 | 0.71 | 0.68 | 0.39 | 1 | 10
9 | 110 | CONCLUIDO | 11.1996 | 8.93 | 5.51 | 17.41 | 0.27 | 19 | 217.04 | 56.13 | 3.25 | 17 | 47.66 | 27002.55 | 79.96 | 210.58 | 29.48 | 14.18 | 5819.69 | 0.48 | 0.71 | 0.69 | 0.37 | 1 | 10
10 | 110 | CONCLUIDO | 11.2725 | 8.87 | 5.5 | 18.33 | 0.29 | 18 | 217.45 | 56.13 | 3.5 | 16 | 47.82 | 27053.07 | 79.52 | 210.59 | 28.98 | 14.18 | 5575.03 | 0.49 | 0.72 | 0.69 | 0.35 | 1 | 10
11 | 110 | CONCLUIDO | 11.4456 | 8.74 | 5.45 | 20.43 | 0.31 | 16 | 217.86 | 56.13 | 3.75 | 14 | 47.98 | 27103.65 | 78.6 | 210.56 | 27.58 | 14.18 | 4884.95 | 0.51 | 0.72 | 0.68 | 0.3 | 1 | 10
12 | 110 | CONCLUIDO | 11.4213 | 8.76 | 5.47 | 20.5 | 0.33 | 16 | 218.27 | 56.13 | 4 | 14 | 48.15 | 27154.29 | 78.83 | 210.63 | 28.11 | 14.18 | 5149.53 | 0.5 | 0.72 | 0.68 | 0.32 | 1 | 10
13 | 110 | CONCLUIDO | 11.5481 | 8.66 | 5.41 | 21.65 | 0.35 | 15 | 218.68 | 56.13 | 4.25 | 13 | 48.31 | 27204.98 | 77.73 | 210.58 | 26.51 | 14.18 | 4354.86 | 0.53 | 0.73 | 0.67 | 0.27 | 1 | 10
14 | 110 | CONCLUIDO | 11.6362 | 8.59 | 5.39 | 23.1 | 0.36 | 14 | 219.09 | 56.13 | 4.5 | 12 | 48.47 | 27255.72 | 77.34 | 210.56 | 25.77 | 14.18 | 3989.11 | 0.55 | 0.73 | 0.67 | 0.25 | 1 | 10
15 | 110 | CONCLUIDO | 11.6921 | 8.55 | 5.39 | 24.88 | 0.38 | 13 | 219.51 | 56.13 | 4.75 | 11 | 48.63 | 27306.53 | 77.3 | 210.56 | 25.71 | 14.18 | 3968.26 | 0.55 | 0.73 | 0.68 | 0.25 | 1 | 10
16 | 110 | CONCLUIDO | 11.7975 | 8.48 | 5.36 | 26.78 | 0.4 | 12 | 219.92 | 56.13 | 5 | 10 | 48.79 | 27357.39 | 76.51 | 210.57 | 24.62 | 14.18 | 3423.73 | 0.58 | 0.74 | 0.67 | 0.21 | 1 | 10
17 | 110 | CONCLUIDO | 11.7843 | 8.49 | 5.37 | 26.83 | 0.42 | 12 | 220.33 | 56.13 | 5.25 | 10 | 48.95 | 27408.3 | 76.59 | 210.56 | 25.16 | 14.18 | 3698.11 | 0.56 | 0.73 | 0.67 | 0.22 | 1 | 10
18 | 110 | CONCLUIDO | 11.8694 | 8.43 | 5.35 | 29.17 | 0.44 | 11 | 220.74 | 56.13 | 5.5 | 9 | 49.12 | 27459.27 | 76.15 | 210.57 | 24.51 | 14.18 | 3377.52 | 0.58 | 0.74 | 0.67 | 0.2 | 1 | 10
19 | 110 | CONCLUIDO | 11.8898 | 8.41 | 5.33 | 29.09 | 0.46 | 11 | 221.16 | 56.13 | 5.75 | 9 | 49.28 | 27510.3 | 75.81 | 210.56 | 24.07 | 14.18 | 3155.65 | 0.59 | 0.74 | 0.67 | 0.19 | 1 | 10
20 | 110 | CONCLUIDO | 11.9737 | 8.35 | 5.32 | 31.9 | 0.48 | 10 | 221.57 | 56.13 | 6 | 8 | 49.45 | 27561.39 | 75.22 | 210.59 | 23.43 | 14.18 | 2842.25 | 0.61 | 0.74 | 0.67 | 0.17 | 1 | 10
21 | 110 | CONCLUIDO | 11.9645 | 8.36 | 5.32 | 31.94 | 0.5 | 10 | 221.99 | 56.13 | 6.25 | 8 | 49.61 | 27612.53 | 75.39 | 210.57 | 23.59 | 14.18 | 2919.41 | 0.6 | 0.74 | 0.67 | 0.18 | 1 | 10
22 | 110 | CONCLUIDO | 11.9788 | 8.35 | 5.31 | 31.88 | 0.52 | 10 | 222.4 | 56.13 | 6.5 | 8 | 49.78 | 27663.85 | 75.19 | 210.56 | 23.36 | 14.18 | 2804.43 | 0.61 | 0.74 | 0.67 | 0.17 | 1 | 10
23 | 110 | CONCLUIDO | 12.0385 | 8.31 | 5.31 | 35.43 | 0.54 | 9 | 222.82 | 56.13 | 6.75 | 7 | 49.94 | 27715.11 | 74.91 | 210.56 | 23.36 | 14.18 | 2811.03 | 0.61 | 0.74 | 0.67 | 0.17 | 1 | 10
24 | 110 | CONCLUIDO | 12.0446 | 8.3 | 5.31 | 35.4 | 0.56 | 9 | 223.23 | 56.13 | 7 | 7 | 50.11 | 27766.43 | 74.91 | 210.56 | 23.26 | 14.18 | 2761.48 | 0.61 | 0.74 | 0.67 | 0.17 | 1 | 10
25 | 110 | CONCLUIDO | 12.0458 | 8.3 | 5.31 | 35.39 | 0.58 | 9 | 223.65 | 56.13 | 7.25 | 7 | 50.27 | 27817.81 | 74.74 | 210.56 | 23.14 | 14.18 | 2698.85 | 0.61 | 0.74 | 0.67 | 0.16 | 1 | 10
26 | 110 | CONCLUIDO | 12.0397 | 8.31 | 5.31 | 35.42 | 0.59 | 9 | 224.07 | 56.13 | 7.5 | 7 | 50.44 | 27869.24 | 74.5 | 210.58 | 23.4 | 14.18 | 2829.5 | 0.61 | 0.74 | 0.67 | 0.17 | 1 | 10
27 | 110 | CONCLUIDO | 12.1384 | 8.24 | 5.29 | 39.66 | 0.61 | 8 | 224.49 | 56.13 | 7.75 | 6 | 50.61 | 27920.73 | 74.06 | 210.57 | 22.57 | 14.18 | 2423.56 | 0.63 | 0.74 | 0.67 | 0.14 | 1 | 10
28 | 110 | CONCLUIDO | 12.1618 | 8.22 | 5.27 | 39.54 | 0.63 | 8 | 224.9 | 56.13 | 8 | 6 | 50.78 | 27972.28 | 73.81 | 210.56 | 22.03 | 14.18 | 2149.19 | 0.64 | 0.75 | 0.67 | 0.13 | 1 | 10
29 | 110 | CONCLUIDO | 12.1474 | 8.23 | 5.28 | 39.61 | 0.65 | 8 | 225.32 | 56.13 | 8.25 | 6 | 50.95 | 28023.89 | 73.72 | 210.56 | 22.39 | 14.18 | 2332.35 | 0.63 | 0.75 | 0.66 | 0.14 | 1 | 10
30 | 110 | CONCLUIDO | 12.1646 | 8.22 | 5.27 | 39.52 | 0.67 | 8 | 225.74 | 56.13 | 8.5 | 6 | 51.11 | 28075.56 | 73.24 | 210.56 | 21.97 | 14.18 | 2119.79 | 0.65 | 0.75 | 0.67 | 0.13 | 1 | 10
31 | 110 | CONCLUIDO | 12.2312 | 8.18 | 5.27 | 45.15 | 0.69 | 7 | 226.16 | 56.13 | 8.75 | 5 | 51.28 | 28127.29 | 72.95 | 210.56 | 22 | 14.18 | 2142.96 | 0.64 | 0.75 | 0.66 | 0.12 | 1 | 10
32 | 110 | CONCLUIDO | 12.2249 | 8.18 | 5.27 | 45.19 | 0.71 | 7 | 226.58 | 56.13 | 9 | 5 | 51.45 | 28179.08 | 73 | 210.56 | 22.02 | 14.18 | 2152.75 | 0.64 | 0.75 | 0.67 | 0.13 | 1 | 10
33 | 110 | CONCLUIDO | 12.2387 | 8.17 | 5.26 | 45.11 | 0.72 | 7 | 227 | 56.13 | 9.25 | 5 | 51.62 | 28230.92 | 72.72 | 210.57 | 21.68 | 14.18 | 1981.39 | 0.65 | 0.75 | 0.67 | 0.12 | 1 | 10
34 | 110 | CONCLUIDO | 12.2391 | 8.17 | 5.26 | 45.1 | 0.74 | 7 | 227.42 | 56.13 | 9.5 | 5 | 51.8 | 28282.83 | 72.59 | 210.56 | 21.75 | 14.18 | 2017.12 | 0.65 | 0.75 | 0.66 | 0.12 | 1 | 10
35 | 110 | CONCLUIDO | 12.2295 | 8.18 | 5.27 | 45.16 | 0.76 | 7 | 227.84 | 56.13 | 9.75 | 5 | 51.97 | 28334.8 | 72.47 | 210.56 | 21.97 | 14.18 | 2125.98 | 0.65 | 0.75 | 0.66 | 0.12 | 1 | 10
36 | 110 | CONCLUIDO | 12.2303 | 8.18 | 5.27 | 45.15 | 0.78 | 7 | 228.27 | 56.13 | 10 | 5 | 52.14 | 28386.82 | 72.19 | 210.56 | 22.05 | 14.18 | 2164.29 | 0.64 | 0.75 | 0.66 | 0.12 | 1 | 10
37 | 110 | CONCLUIDO | 12.2187 | 8.18 | 5.28 | 45.22 | 0.8 | 7 | 228.69 | 56.13 | 10.25 | 5 | 52.31 | 28438.91 | 72.05 | 210.56 | 22.28 | 14.18 | 2282.35 | 0.64 | 0.75 | 0.66 | 0.13 | 1 | 10
38 | 110 | CONCLUIDO | 12.3326 | 8.11 | 5.24 | 52.42 | 0.81 | 6 | 229.11 | 56.13 | 10.5 | 4 | 52.48 | 28491.06 | 71.62 | 210.59 | 21.18 | 14.18 | 1734.4 | 0.67 | 0.75 | 0.66 | 0.1 | 1 | 10
39 | 110 | CONCLUIDO | 12.3376 | 8.11 | 5.24 | 52.39 | 0.83 | 6 | 229.53 | 56.13 | 10.75 | 4 | 52.66 | 28543.27 | 71.5 | 210.56 | 21.13 | 14.18 | 1712.81 | 0.67 | 0.75 | 0.66 | 0.1 | 1 | 10
40 | 110 | CONCLUIDO | 12.3343 | 8.11 | 5.24 | 52.41 | 0.85 | 6 | 229.96 | 56.13 | 11 | 4 | 52.83 | 28595.54 | 71.33 | 210.58 | 21.05 | 14.18 | 1670.46 | 0.67 | 0.75 | 0.66 | 0.1 | 1 | 10
41 | 110 | CONCLUIDO | 12.3448 | 8.1 | 5.23 | 52.34 | 0.87 | 6 | 230.38 | 56.13 | 11.25 | 4 | 53 | 28647.87 | 70.94 | 210.57 | 20.93 | 14.18 | 1612.94 | 0.68 | 0.75 | 0.66 | 0.09 | 1 | 10
42 | 110 | CONCLUIDO | 12.3372 | 8.11 | 5.24 | 52.39 | 0.89 | 6 | 230.81 | 56.13 | 11.5 | 4 | 53.18 | 28700.26 | 70.69 | 210.56 | 21.01 | 14.18 | 1649.2 | 0.67 | 0.75 | 0.66 | 0.1 | 1 | 10
43 | 110 | CONCLUIDO | 12.3292 | 8.11 | 5.24 | 52.45 | 0.9 | 6 | 231.23 | 56.13 | 11.75 | 4 | 53.36 | 28752.71 | 70.72 | 210.56 | 21.24 | 14.18 | 1763.93 | 0.67 | 0.75 | 0.66 | 0.1 | 1 | 10
44 | 110 | CONCLUIDO | 12.3389 | 8.1 | 5.24 | 52.38 | 0.92 | 6 | 231.66 | 56.13 | 12 | 4 | 53.53 | 28805.23 | 70.4 | 210.57 | 21.03 | 14.18 | 1659.98 | 0.67 | 0.75 | 0.66 | 0.09 | 1 | 10
45 | 110 | CONCLUIDO | 12.3309 | 8.11 | 5.24 | 52.44 | 0.94 | 6 | 232.08 | 56.13 | 12.25 | 4 | 53.71 | 28857.81 | 70.14 | 210.56 | 21.18 | 14.18 | 1735.66 | 0.67 | 0.75 | 0.66 | 0.1 | 1 | 10
46 | 110 | CONCLUIDO | 12.4099 | 8.06 | 5.23 | 62.81 | 0.96 | 5 | 232.51 | 56.13 | 12.5 | 3 | 53.88 | 28910.45 | 69.72 | 210.56 | 20.9 | 14.18 | 1598.77 | 0.68 | 0.75 | 0.66 | 0.09 | 1 | 10
47 | 110 | CONCLUIDO | 12.4262 | 8.05 | 5.22 | 62.68 | 0.97 | 5 | 232.94 | 56.13 | 12.75 | 3 | 54.06 | 28963.15 | 69.9 | 210.56 | 20.58 | 14.18 | 1438.88 | 0.69 | 0.75 | 0.66 | 0.08 | 1 | 10
48 | 110 | CONCLUIDO | 12.4198 | 8.05 | 5.23 | 62.73 | 0.99 | 5 | 233.37 | 56.13 | 13 | 3 | 54.24 | 29015.91 | 69.91 | 210.57 | 20.63 | 14.18 | 1464.31 | 0.69 | 0.75 | 0.66 | 0.08 | 1 | 10
49 | 110 | CONCLUIDO | 12.4284 | 8.05 | 5.22 | 62.67 | 1.01 | 5 | 233.79 | 56.13 | 13.25 | 3 | 54.42 | 29068.74 | 69.68 | 210.56 | 20.55 | 14.18 | 1425.01 | 0.69 | 0.75 | 0.66 | 0.08 | 1 | 10
50 | 110 | CONCLUIDO | 12.4232 | 8.05 | 5.23 | 62.71 | 1.02 | 5 | 234.22 | 56.13 | 13.5 | 3 | 54.6 | 29121.64 | 69.87 | 210.56 | 20.64 | 14.18 | 1468.82 | 0.69 | 0.75 | 0.66 | 0.08 | 1 | 10
51 | 110 | CONCLUIDO | 12.4245 | 8.05 | 5.22 | 62.7 | 1.04 | 5 | 234.65 | 56.13 | 13.75 | 3 | 54.78 | 29174.59 | 69.79 | 210.56 | 20.66 | 14.18 | 1479.12 | 0.69 | 0.75 | 0.66 | 0.08 | 1 | 10
52 | 110 | CONCLUIDO | 12.4142 | 8.06 | 5.23 | 62.78 | 1.06 | 5 | 235.08 | 56.13 | 14 | 3 | 54.96 | 29227.61 | 69.79 | 210.56 | 20.8 | 14.18 | 1551.26 | 0.68 | 0.75 | 0.66 | 0.09 | 1 | 10
53 | 110 | CONCLUIDO | 12.4206 | 8.05 | 5.23 | 62.73 | 1.08 | 5 | 235.51 | 56.13 | 14.25 | 3 | 55.14 | 29280.69 | 69.68 | 210.56 | 20.7 | 14.18 | 1500.95 | 0.68 | 0.75 | 0.66 | 0.08 | 1 | 10
54 | 110 | CONCLUIDO | 12.4352 | 8.04 | 5.22 | 62.61 | 1.09 | 5 | 235.94 | 56.13 | 14.5 | 3 | 55.32 | 29333.84 | 69.29 | 210.56 | 20.41 | 14.18 | 1355.17 | 0.69 | 0.75 | 0.66 | 0.07 | 1 | 10
55 | 110 | CONCLUIDO | 12.4417 | 8.04 | 5.21 | 62.56 | 1.11 | 5 | 236.37 | 56.13 | 14.75 | 3 | 55.5 | 29387.05 | 69.17 | 210.56 | 20.27 | 14.18 | 1284.9 | 0.7 | 0.76 | 0.66 | 0.07 | 1 | 10
56 | 110 | CONCLUIDO | 12.4219 | 8.05 | 5.23 | 62.72 | 1.13 | 5 | 236.81 | 56.13 | 15 | 3 | 55.68 | 29440.33 | 68.95 | 210.56 | 20.61 | 14.18 | 1458.28 | 0.69 | 0.75 | 0.66 | 0.08 | 1 | 10
57 | 110 | CONCLUIDO | 12.4309 | 8.04 | 5.22 | 62.65 | 1.14 | 5 | 237.24 | 56.13 | 15.25 | 3 | 55.86 | 29493.67 | 68.52 | 210.56 | 20.49 | 14.18 | 1394.27 | 0.69 | 0.75 | 0.66 | 0.08 | 1 | 10
58 | 110 | CONCLUIDO | 12.4382 | 8.04 | 5.22 | 62.59 | 1.16 | 5 | 237.67 | 56.13 | 15.5 | 3 | 56.05 | 29547.07 | 67.91 | 210.56 | 20.29 | 14.18 | 1298.42 | 0.7 | 0.75 | 0.66 | 0.07 | 1 | 10
59 | 110 | CONCLUIDO | 12.4266 | 8.05 | 5.22 | 62.68 | 1.18 | 5 | 238.11 | 56.13 | 15.75 | 3 | 56.23 | 29600.54 | 67.61 | 210.56 | 20.61 | 14.18 | 1457.61 | 0.69 | 0.75 | 0.66 | 0.08 | 1 | 10
60 | 110 | CONCLUIDO | 12.5213 | 7.99 | 5.2 | 78.07 | 1.19 | 4 | 238.54 | 56.13 | 16 | 2 | 56.41 | 29654.08 | 66.86 | 210.56 | 19.92 | 14.18 | 1114.31 | 0.71 | 0.76 | 0.66 | 0.06 | 1 | 10
61 | 110 | CONCLUIDO | 12.5213 | 7.99 | 5.2 | 78.07 | 1.21 | 4 | 238.97 | 56.13 | 16.25 | 2 | 56.6 | 29707.68 | 66.97 | 210.56 | 19.97 | 14.18 | 1143.65 | 0.71 | 0.76 | 0.66 | 0.06 | 1 | 10
62 | 110 | CONCLUIDO | 12.5217 | 7.99 | 5.2 | 78.07 | 1.23 | 4 | 239.41 | 56.13 | 16.5 | 2 | 56.78 | 29761.35 | 67.01 | 210.56 | 19.96 | 14.18 | 1134.5 | 0.71 | 0.76 | 0.66 | 0.06 | 1 | 10
63 | 110 | CONCLUIDO | 12.5174 | 7.99 | 5.21 | 78.11 | 1.24 | 4 | 239.85 | 56.13 | 16.75 | 2 | 56.97 | 29815.09 | 67.17 | 210.56 | 20.08 | 14.18 | 1198.64 | 0.71 | 0.76 | 0.66 | 0.06 | 1 | 10
64 | 110 | CONCLUIDO | 12.5313 | 7.98 | 5.2 | 77.97 | 1.26 | 4 | 240.28 | 56.13 | 17 | 2 | 57.16 | 29869.01 | 66.95 | 210.56 | 19.78 | 14.18 | 1046.14 | 0.72 | 0.76 | 0.66 | 0.05 | 1 | 10
65 | 110 | CONCLUIDO | 12.5357 | 7.98 | 5.2 | 77.93 | 1.27 | 4 | 240.72 | 56.13 | 17.25 | 2 | 57.34 | 29922.88 | 66.84 | 210.56 | 19.71 | 14.18 | 1010.93 | 0.72 | 0.76 | 0.66 | 0.05 | 1 | 10
66 | 110 | CONCLUIDO | 12.5287 | 7.98 | 5.2 | 78 | 1.29 | 4 | 241.16 | 56.13 | 17.5 | 2 | 57.53 | 29976.82 | 66.8 | 210.56 | 19.86 | 14.18 | 1085.06 | 0.71 | 0.76 | 0.66 | 0.06 | 1 | 10
67 | 110 | CONCLUIDO | 12.527 | 7.98 | 5.2 | 78.02 | 1.31 | 4 | 241.59 | 56.13 | 17.75 | 2 | 57.72 | 30030.83 | 66.81 | 210.56 | 19.86 | 14.18 | 1085.04 | 0.71 | 0.76 | 0.66 | 0.06 | 1 | 10
68 | 110 | CONCLUIDO | 12.5274 | 7.98 | 5.2 | 78.01 | 1.32 | 4 | 242.03 | 56.13 | 18 | 2 | 57.91 | 30084.9 | 66.74 | 210.56 | 19.9 | 14.18 | 1105.31 | 0.71 | 0.76 | 0.66 | 0.06 | 1 | 10
69 | 110 | CONCLUIDO | 12.5148 | 7.99 | 5.21 | 78.13 | 1.34 | 4 | 242.47 | 56.13 | 18.25 | 2 | 58.1 | 30139.04 | 66.78 | 210.56 | 20.05 | 14.18 | 1183.69 | 0.71 | 0.76 | 0.66 | 0.06 | 1 | 10
70 | 110 | CONCLUIDO | 12.5222 | 7.99 | 5.2 | 78.06 | 1.35 | 4 | 242.91 | 56.13 | 18.5 | 2 | 58.28 | 30193.25 | 66.56 | 210.56 | 19.95 | 14.18 | 1130.17 | 0.71 | 0.76 | 0.66 | 0.06 | 1 | 10
71 | 110 | CONCLUIDO | 12.5353 | 7.98 | 5.2 | 77.94 | 1.37 | 4 | 243.35 | 56.13 | 18.75 | 2 | 58.47 | 30247.53 | 66.22 | 210.56 | 19.69 | 14.18 | 999.92 | 0.72 | 0.76 | 0.66 | 0.05 | 1 | 10
72 | 110 | CONCLUIDO | 12.5296 | 7.98 | 5.2 | 77.99 | 1.39 | 4 | 243.79 | 56.13 | 19 | 2 | 58.67 | 30301.87 | 66.11 | 210.56 | 19.75 | 14.18 | 1029.62 | 0.72 | 0.76 | 0.66 | 0.06 | 1 | 10
73 | 110 | CONCLUIDO | 12.5374 | 7.98 | 5.19 | 77.92 | 1.4 | 4 | 244.23 | 56.13 | 19.25 | 2 | 58.86 | 30356.29 | 65.5 | 210.58 | 19.69 | 14.18 | 999.3 | 0.72 | 0.76 | 0.66 | 0.05 | 1 | 10
74 | 110 | CONCLUIDO | 12.5283 | 7.98 | 5.2 | 78 | 1.42 | 4 | 244.68 | 56.13 | 19.5 | 2 | 59.05 | 30410.77 | 65.43 | 210.56 | 19.81 | 14.18 | 1062.95 | 0.72 | 0.76 | 0.66 | 0.06 | 1 | 10
75 | 110 | CONCLUIDO | 12.5409 | 7.97 | 5.19 | 77.88 | 1.43 | 4 | 245.12 | 56.13 | 19.75 | 2 | 59.24 | 30465.32 | 65.03 | 210.56 | 19.53 | 14.18 | 920.7 | 0.73 | 0.76 | 0.66 | 0.05 | 1 | 10
76 | 110 | CONCLUIDO | 12.5453 | 7.97 | 5.19 | 77.84 | 1.45 | 4 | 245.56 | 56.13 | 20 | 2 | 59.43 | 30519.94 | 64.65 | 210.56 | 19.5 | 14.18 | 908.7 | 0.73 | 0.76 | 0.66 | 0.04 | 1 | 10
77 | 110 | CONCLUIDO | 12.5431 | 7.97 | 5.19 | 77.86 | 1.46 | 4 | 246 | 56.13 | 20.25 | 2 | 59.63 | 30574.64 | 64.2 | 210.56 | 19.46 | 14.18 | 886.79 | 0.73 | 0.76 | 0.66 | 0.05 | 1 | 10
78 | 110 | CONCLUIDO | 12.5427 | 7.97 | 5.19 | 77.87 | 1.48 | 4 | 246.45 | 56.13 | 20.5 | 2 | 59.82 | 30629.4 | 63.67 | 210.56 | 19.54 | 14.18 | 925.37 | 0.73 | 0.76 | 0.66 | 0.05 | 1 | 10
79 | 110 | CONCLUIDO | 12.537 | 7.98 | 5.19 | 77.92 | 1.49 | 4 | 246.89 | 56.13 | 20.75 | 2 | 60.02 | 30684.23 | 63.74 | 210.56 | 19.65 | 14.18 | 979.93 | 0.72 | 0.76 | 0.66 | 0.05 | 1 | 10
80 | 110 | CONCLUIDO | 12.5418 | 7.97 | 5.19 | 77.88 | 1.51 | 4 | 247.34 | 56.13 | 21 | 2 | 60.21 | 30739.14 | 63.19 | 210.56 | 19.52 | 14.18 | 914.06 | 0.73 | 0.76 | 0.66 | 0.05 | 1 | 10
81 | 110 | CONCLUIDO | 12.5488 | 7.97 | 5.19 | 77.81 | 1.53 | 4 | 247.78 | 56.13 | 21.25 | 2 | 60.41 | 30794.11 | 62.8 | 210.56 | 19.38 | 14.18 | 843.78 | 0.73 | 0.76 | 0.66 | 0.04 | 1 | 10
82 | 110 | CONCLUIDO | 12.5392 | 7.98 | 5.19 | 77.9 | 1.54 | 4 | 248.23 | 56.13 | 21.5 | 2 | 60.6 | 30849.16 | 62.18 | 210.56 | 19.63 | 14.18 | 969.34 | 0.72 | 0.76 | 0.66 | 0.05 | 1 | 10
83 | 110 | CONCLUIDO | 12.5235 | 7.98 | 5.2 | 78.05 | 1.56 | 4 | 248.68 | 56.13 | 21.75 | 1 | 60.8 | 30904.28 | 62.15 | 210.56 | 19.88 | 14.18 | 1095.96 | 0.71 | 0.76 | 0.66 | 0.06 | 1 | 10
84 | 110 | CONCLUIDO | 12.5226 | 7.99 | 5.2 | 78.06 | 1.57 | 4 | 249.12 | 56.13 | 22 | 1 | 61 | 30959.46 | 61.97 | 210.56 | 19.87 | 14.18 | 1093.58 | 0.71 | 0.76 | 0.66 | 0.06 | 1 | 10
85 | 110 | CONCLUIDO | 12.6298 | 7.92 | 5.18 | 103.57 | 1.59 | 3 | 249.57 | 56.13 | 22.25 | 0 | 61.2 | 31014.73 | 61.46 | 210.56 | 19.06 | 14.18 | 693.48 | 0.74 | 0.76 | 0.66 | 0.03 | 1 | 10

## RESULTADOS_28
Unnamed: 0 | Volume de calda [L] | STATUS | Capacidade operacional [ha/h] | Tempo de missao [h] | Tempo util [h] | Tempo por voo [min] | Autonomia Projetada [h] | N° Voos | MTOW [kg] | Massa Estrutura [kg] | Combustível [kg] | Abastecimentos | Massa gerador | Potência gerador [W] | Combustível consumido [L] | Calda cons [L] | Distância percorrida [km] | Distância Pulverizando [km] | RTL ACUMULADO[m] | EOC [km/km] | EOC [h/h] | Tempo de manobra [h] | Tempo rtl_rtw [h] | V pulv [m/s] | V desloc [m/s]
0 | 150 | CONCLUIDO | 6.5684 | 15.22 | 7.06 | 4.56 | 0.06 | 93 | 296.65 | 61.82 | 1 | 91 | 83.83 | 36821.52 | 128.43 | 210.68 | 77.79 | 14.18 | 29605.95 | 0.18 | 0.56 | 0.81 | 1.91 | 1 | 10
1 | 150 | CONCLUIDO | 7.4274 | 13.46 | 6.58 | 5.64 | 0.07 | 70 | 297.17 | 61.82 | 1.25 | 68 | 84.1 | 36885.7 | 119.56 | 210.62 | 62.86 | 14.18 | 22256.03 | 0.23 | 0.6 | 0.77 | 1.43 | 1 | 10
2 | 150 | CONCLUIDO | 8.0823 | 12.37 | 6.26 | 6.71 | 0.09 | 56 | 297.7 | 61.82 | 1.5 | 54 | 84.37 | 36949.99 | 113.75 | 210.57 | 53.15 | 14.18 | 17472.3 | 0.27 | 0.63 | 0.74 | 1.12 | 1 | 10
3 | 150 | CONCLUIDO | 8.6087 | 11.62 | 6.06 | 7.91 | 0.1 | 46 | 298.22 | 61.82 | 1.75 | 44 | 84.65 | 37014.39 | 109.98 | 210.56 | 46.71 | 14.18 | 14301.09 | 0.3 | 0.65 | 0.73 | 0.92 | 1 | 10
4 | 150 | CONCLUIDO | 8.9735 | 11.14 | 5.92 | 8.89 | 0.12 | 40 | 298.74 | 61.82 | 2 | 38 | 84.92 | 37078.91 | 107.38 | 210.57 | 42.42 | 14.18 | 12184.74 | 0.33 | 0.66 | 0.71 | 0.78 | 1 | 10
5 | 150 | CONCLUIDO | 9.2772 | 10.78 | 5.84 | 10.01 | 0.13 | 35 | 299.26 | 61.82 | 2.25 | 33 | 85.19 | 37143.54 | 105.74 | 210.6 | 39.61 | 14.18 | 10806.49 | 0.36 | 0.67 | 0.71 | 0.69 | 1 | 10
6 | 150 | CONCLUIDO | 9.5569 | 10.46 | 5.74 | 11.12 | 0.15 | 31 | 299.79 | 61.82 | 2.5 | 29 | 85.47 | 37208.42 | 103.95 | 210.63 | 36.67 | 14.18 | 9355.39 | 0.39 | 0.69 | 0.71 | 0.6 | 1 | 10
7 | 150 | CONCLUIDO | 9.7725 | 10.23 | 5.68 | 12.17 | 0.16 | 28 | 300.32 | 61.82 | 2.75 | 26 | 85.74 | 37273.29 | 102.75 | 210.59 | 34.81 | 14.18 | 8443.08 | 0.41 | 0.69 | 0.7 | 0.54 | 1 | 10
8 | 150 | CONCLUIDO | 9.895 | 10.11 | 5.66 | 13.07 | 0.18 | 26 | 300.84 | 61.82 | 3 | 24 | 86.02 | 37338.27 | 102.35 | 210.61 | 34.48 | 14.18 | 8287.43 | 0.41 | 0.7 | 0.69 | 0.52 | 1 | 10
9 | 150 | CONCLUIDO | 10.0604 | 9.94 | 5.61 | 14.02 | 0.19 | 24 | 301.37 | 61.82 | 3.25 | 22 | 86.3 | 37403.38 | 101.28 | 210.57 | 32.68 | 14.18 | 7394.07 | 0.43 | 0.7 | 0.69 | 0.46 | 1 | 10
10 | 150 | CONCLUIDO | 10.2139 | 9.79 | 5.57 | 15.19 | 0.21 | 22 | 301.9 | 61.82 | 3.5 | 20 | 86.58 | 37468.6 | 100.52 | 210.58 | 31.44 | 14.18 | 6786.37 | 0.45 | 0.71 | 0.69 | 0.43 | 1 | 10
11 | 150 | CONCLUIDO | 10.3944 | 9.62 | 5.51 | 16.54 | 0.22 | 20 | 302.43 | 61.82 | 3.75 | 18 | 86.86 | 37533.94 | 99.35 | 210.61 | 29.43 | 14.18 | 5791.94 | 0.48 | 0.71 | 0.69 | 0.37 | 1 | 10
12 | 150 | CONCLUIDO | 10.4572 | 9.56 | 5.51 | 17.4 | 0.24 | 19 | 302.96 | 61.82 | 4 | 17 | 87.14 | 37599.4 | 99.28 | 210.57 | 29.62 | 14.18 | 5890.24 | 0.48 | 0.71 | 0.68 | 0.36 | 1 | 10
13 | 150 | CONCLUIDO | 10.542 | 9.49 | 5.49 | 18.3 | 0.25 | 18 | 303.49 | 61.82 | 4.25 | 16 | 87.42 | 37664.98 | 98.82 | 210.61 | 28.78 | 14.18 | 5478.51 | 0.49 | 0.72 | 0.68 | 0.34 | 1 | 10
14 | 150 | CONCLUIDO | 10.6342 | 9.4 | 5.46 | 19.28 | 0.26 | 17 | 304.03 | 61.82 | 4.5 | 15 | 87.7 | 37730.68 | 98.3 | 210.57 | 28.14 | 14.18 | 5160.2 | 0.5 | 0.72 | 0.68 | 0.32 | 1 | 10
15 | 150 | CONCLUIDO | 10.7197 | 9.33 | 5.44 | 20.41 | 0.28 | 16 | 304.56 | 61.82 | 4.75 | 14 | 87.99 | 37796.51 | 97.8 | 210.57 | 27.45 | 14.18 | 4819.04 | 0.52 | 0.72 | 0.68 | 0.3 | 1 | 10
16 | 150 | CONCLUIDO | 10.7872 | 9.27 | 5.44 | 21.76 | 0.29 | 15 | 305.09 | 61.82 | 5 | 13 | 88.27 | 37862.45 | 97.7 | 210.56 | 27.38 | 14.18 | 4792.32 | 0.52 | 0.72 | 0.68 | 0.3 | 1 | 10
17 | 150 | CONCLUIDO | 10.8209 | 9.24 | 5.41 | 21.64 | 0.31 | 15 | 305.63 | 61.82 | 5.25 | 13 | 88.56 | 37928.52 | 97.04 | 210.57 | 26.36 | 14.18 | 4282.65 | 0.54 | 0.73 | 0.68 | 0.27 | 1 | 10
18 | 150 | CONCLUIDO | 10.9061 | 9.17 | 5.39 | 23.12 | 0.32 | 14 | 306.17 | 61.82 | 5.5 | 12 | 88.84 | 37994.72 | 96.69 | 210.56 | 25.76 | 14.18 | 3987.7 | 0.55 | 0.73 | 0.68 | 0.25 | 1 | 10
19 | 150 | CONCLUIDO | 10.884 | 9.19 | 5.41 | 23.2 | 0.33 | 14 | 306.7 | 61.82 | 5.75 | 12 | 89.13 | 38061.04 | 96.97 | 210.57 | 26.7 | 14.18 | 4455.67 | 0.53 | 0.73 | 0.67 | 0.27 | 1 | 10
20 | 150 | CONCLUIDO | 10.988 | 9.1 | 5.38 | 24.84 | 0.35 | 13 | 307.24 | 61.82 | 6 | 11 | 89.42 | 38127.48 | 96.42 | 210.59 | 25.43 | 14.18 | 3827.38 | 0.56 | 0.73 | 0.67 | 0.24 | 1 | 10
21 | 150 | CONCLUIDO | 11.0865 | 9.02 | 5.36 | 26.78 | 0.36 | 12 | 307.78 | 61.82 | 6.25 | 10 | 89.71 | 38194.05 | 95.71 | 210.56 | 24.66 | 14.18 | 3446.58 | 0.57 | 0.74 | 0.67 | 0.21 | 1 | 10
22 | 150 | CONCLUIDO | 11.0732 | 9.03 | 5.37 | 26.83 | 0.38 | 12 | 308.32 | 61.82 | 6.5 | 10 | 90 | 38260.74 | 95.96 | 210.61 | 25.06 | 14.18 | 3645.27 | 0.57 | 0.73 | 0.67 | 0.22 | 1 | 10
23 | 150 | CONCLUIDO | 11.0653 | 9.04 | 5.37 | 26.87 | 0.39 | 12 | 308.86 | 61.82 | 6.75 | 10 | 90.29 | 38327.57 | 95.94 | 210.59 | 25.34 | 14.18 | 3786.21 | 0.56 | 0.73 | 0.67 | 0.23 | 1 | 10
24 | 150 | CONCLUIDO | 11.176 | 8.95 | 5.34 | 29.12 | 0.4 | 11 | 309.41 | 61.82 | 7 | 9 | 90.59 | 38394.52 | 95.39 | 210.59 | 24.18 | 14.18 | 3210.66 | 0.59 | 0.74 | 0.67 | 0.2 | 1 | 10
25 | 150 | CONCLUIDO | 11.1822 | 8.94 | 5.33 | 29.1 | 0.42 | 11 | 309.95 | 61.82 | 7.25 | 9 | 90.88 | 38461.6 | 95.14 | 210.59 | 24.06 | 14.18 | 3151.55 | 0.59 | 0.74 | 0.67 | 0.19 | 1 | 10
26 | 150 | CONCLUIDO | 11.168 | 8.95 | 5.35 | 29.16 | 0.43 | 11 | 310.5 | 61.82 | 7.5 | 9 | 91.18 | 38528.81 | 95.13 | 210.57 | 24.36 | 14.18 | 3299.81 | 0.58 | 0.74 | 0.67 | 0.2 | 1 | 10
27 | 150 | CONCLUIDO | 11.2708 | 8.87 | 5.32 | 31.92 | 0.44 | 10 | 311.04 | 61.82 | 7.75 | 8 | 91.47 | 38596.15 | 94.61 | 210.56 | 23.43 | 14.18 | 2839.54 | 0.61 | 0.74 | 0.67 | 0.18 | 1 | 10
28 | 150 | CONCLUIDO | 11.268 | 8.87 | 5.32 | 31.93 | 0.46 | 10 | 311.59 | 61.82 | 8 | 8 | 91.77 | 38663.62 | 94.82 | 210.56 | 23.62 | 14.18 | 2936.97 | 0.6 | 0.74 | 0.67 | 0.18 | 1 | 10
29 | 150 | CONCLUIDO | 11.2764 | 8.87 | 5.32 | 31.89 | 0.47 | 10 | 312.14 | 61.82 | 8.25 | 8 | 92.07 | 38731.35 | 94.55 | 210.56 | 23.41 | 14.18 | 2830.42 | 0.61 | 0.74 | 0.67 | 0.17 | 1 | 10
30 | 150 | CONCLUIDO | 11.3486 | 8.81 | 5.31 | 35.43 | 0.48 | 9 | 312.69 | 61.82 | 8.5 | 7 | 92.37 | 38799.09 | 94.4 | 210.56 | 23.34 | 14.18 | 2802.67 | 0.61 | 0.74 | 0.67 | 0.17 | 1 | 10
31 | 150 | CONCLUIDO | 11.3561 | 8.81 | 5.31 | 35.39 | 0.5 | 9 | 313.24 | 61.82 | 8.75 | 7 | 92.67 | 38866.96 | 94.4 | 210.56 | 23.23 | 14.18 | 2746.14 | 0.61 | 0.74 | 0.67 | 0.16 | 1 | 10
32 | 150 | CONCLUIDO | 11.3604 | 8.8 | 5.31 | 35.37 | 0.51 | 9 | 313.79 | 61.82 | 9 | 7 | 92.97 | 38934.97 | 94.17 | 210.56 | 23.14 | 14.18 | 2702.02 | 0.61 | 0.74 | 0.67 | 0.16 | 1 | 10
33 | 150 | CONCLUIDO | 11.3647 | 8.8 | 5.3 | 35.35 | 0.52 | 9 | 314.34 | 61.82 | 9.25 | 7 | 93.27 | 39003.11 | 94.15 | 210.56 | 22.99 | 14.18 | 2625.45 | 0.62 | 0.74 | 0.67 | 0.16 | 1 | 10
34 | 150 | CONCLUIDO | 11.3565 | 8.81 | 5.31 | 35.39 | 0.54 | 9 | 314.9 | 61.82 | 9.5 | 7 | 93.57 | 39071.38 | 94.07 | 210.56 | 23.37 | 14.18 | 2817.35 | 0.61 | 0.74 | 0.66 | 0.16 | 1 | 10
35 | 150 | CONCLUIDO | 11.4537 | 8.73 | 5.29 | 39.67 | 0.55 | 8 | 315.45 | 61.82 | 9.75 | 6 | 93.88 | 39139.8 | 93.77 | 210.56 | 22.68 | 14.18 | 2477.48 | 0.63 | 0.74 | 0.66 | 0.14 | 1 | 10
36 | 150 | CONCLUIDO | 11.4631 | 8.72 | 5.28 | 39.61 | 0.56 | 8 | 316.01 | 61.82 | 10 | 6 | 94.18 | 39208.35 | 93.6 | 210.58 | 22.44 | 14.18 | 2358.33 | 0.63 | 0.75 | 0.66 | 0.14 | 1 | 10
37 | 150 | CONCLUIDO | 11.4708 | 8.72 | 5.28 | 39.57 | 0.58 | 8 | 316.56 | 61.82 | 10.25 | 6 | 94.49 | 39277.04 | 93.37 | 210.57 | 22.11 | 14.18 | 2189.48 | 0.64 | 0.75 | 0.67 | 0.13 | 1 | 10
38 | 150 | CONCLUIDO | 11.4606 | 8.73 | 5.28 | 39.63 | 0.59 | 8 | 317.12 | 61.82 | 10.5 | 6 | 94.8 | 39345.87 | 93.49 | 210.59 | 22.38 | 14.18 | 2328.15 | 0.63 | 0.75 | 0.67 | 0.14 | 1 | 10
39 | 150 | CONCLUIDO | 11.4796 | 8.71 | 5.27 | 39.52 | 0.6 | 8 | 317.68 | 61.82 | 10.75 | 6 | 95.11 | 39414.84 | 93.06 | 210.56 | 21.92 | 14.18 | 2094.76 | 0.65 | 0.75 | 0.67 | 0.13 | 1 | 10
40 | 150 | CONCLUIDO | 11.4595 | 8.73 | 5.28 | 39.64 | 0.62 | 8 | 318.24 | 61.82 | 11 | 6 | 95.42 | 39483.95 | 93.11 | 210.59 | 22.46 | 14.18 | 2365.38 | 0.63 | 0.75 | 0.67 | 0.14 | 1 | 10
41 | 150 | CONCLUIDO | 11.5548 | 8.65 | 5.27 | 45.16 | 0.63 | 7 | 318.8 | 61.82 | 11.25 | 5 | 95.73 | 39553.2 | 92.85 | 210.57 | 22.02 | 14.18 | 2150.12 | 0.64 | 0.75 | 0.66 | 0.12 | 1 | 10
42 | 150 | CONCLUIDO | 11.554 | 8.65 | 5.27 | 45.16 | 0.64 | 7 | 319.36 | 61.82 | 11.5 | 5 | 96.04 | 39622.59 | 92.84 | 210.56 | 21.89 | 14.18 | 2087.66 | 0.65 | 0.75 | 0.67 | 0.12 | 1 | 10
43 | 150 | CONCLUIDO | 11.5652 | 8.65 | 5.26 | 45.09 | 0.65 | 7 | 319.93 | 61.82 | 11.75 | 5 | 96.36 | 39692.13 | 92.66 | 210.56 | 21.68 | 14.18 | 1981.61 | 0.65 | 0.75 | 0.66 | 0.12 | 1 | 10
44 | 150 | CONCLUIDO | 11.5596 | 8.65 | 5.26 | 45.13 | 0.67 | 7 | 320.49 | 61.82 | 12 | 5 | 96.67 | 39761.81 | 92.75 | 210.56 | 21.86 | 14.18 | 2073.38 | 0.65 | 0.75 | 0.66 | 0.12 | 1 | 10
45 | 150 | CONCLUIDO | 11.5577 | 8.65 | 5.27 | 45.14 | 0.68 | 7 | 321.06 | 61.82 | 12.25 | 5 | 96.99 | 39831.64 | 92.58 | 210.56 | 21.82 | 14.18 | 2052.13 | 0.65 | 0.75 | 0.67 | 0.12 | 1 | 10
46 | 150 | CONCLUIDO | 11.5562 | 8.65 | 5.27 | 45.15 | 0.69 | 7 | 321.63 | 61.82 | 12.5 | 5 | 97.31 | 39901.61 | 92.57 | 210.57 | 21.95 | 14.18 | 2118.17 | 0.65 | 0.75 | 0.66 | 0.12 | 1 | 10
47 | 150 | CONCLUIDO | 11.5529 | 8.66 | 5.27 | 45.17 | 0.71 | 7 | 322.2 | 61.82 | 12.75 | 5 | 97.62 | 39971.73 | 92.49 | 210.56 | 22.04 | 14.18 | 2158.99 | 0.64 | 0.75 | 0.66 | 0.13 | 1 | 10
48 | 150 | CONCLUIDO | 11.547 | 8.66 | 5.27 | 45.21 | 0.72 | 7 | 322.77 | 61.82 | 13 | 5 | 97.94 | 40042 | 92.46 | 210.56 | 22.25 | 14.18 | 2265.99 | 0.64 | 0.75 | 0.66 | 0.13 | 1 | 10
49 | 150 | CONCLUIDO | 11.6607 | 8.58 | 5.25 | 52.45 | 0.73 | 6 | 323.34 | 61.82 | 13.25 | 4 | 98.27 | 40112.54 | 91.8 | 210.59 | 21.25 | 14.18 | 1768.78 | 0.67 | 0.75 | 0.66 | 0.1 | 1 | 10
50 | 150 | CONCLUIDO | 11.6656 | 8.57 | 5.24 | 52.42 | 0.74 | 6 | 323.91 | 61.82 | 13.5 | 4 | 98.59 | 40183.11 | 91.86 | 210.56 | 21.17 | 14.18 | 1729.03 | 0.67 | 0.75 | 0.66 | 0.1 | 1 | 10
51 | 150 | CONCLUIDO | 11.6588 | 8.58 | 5.25 | 52.47 | 0.76 | 6 | 324.48 | 61.82 | 13.75 | 4 | 98.91 | 40253.84 | 91.96 | 210.56 | 21.29 | 14.18 | 1790.85 | 0.67 | 0.75 | 0.66 | 0.1 | 1 | 10
52 | 150 | CONCLUIDO | 11.6694 | 8.57 | 5.24 | 52.39 | 0.77 | 6 | 325.06 | 61.82 | 14 | 4 | 99.24 | 40324.71 | 91.73 | 210.56 | 21.06 | 14.18 | 1677.11 | 0.67 | 0.75 | 0.66 | 0.09 | 1 | 10
53 | 150 | CONCLUIDO | 11.6743 | 8.57 | 5.24 | 52.35 | 0.78 | 6 | 325.63 | 61.82 | 14.25 | 4 | 99.56 | 40395.74 | 91.57 | 210.56 | 20.94 | 14.18 | 1614.62 | 0.68 | 0.75 | 0.66 | 0.09 | 1 | 10
54 | 150 | CONCLUIDO | 11.6713 | 8.57 | 5.24 | 52.38 | 0.79 | 6 | 326.21 | 61.82 | 14.5 | 4 | 99.89 | 40466.92 | 91.48 | 210.56 | 20.95 | 14.18 | 1618.72 | 0.68 | 0.75 | 0.66 | 0.09 | 1 | 10
55 | 150 | CONCLUIDO | 11.6663 | 8.57 | 5.24 | 52.41 | 0.8 | 6 | 326.79 | 61.82 | 14.75 | 4 | 100.22 | 40538.25 | 91.42 | 210.56 | 21.08 | 14.18 | 1687.07 | 0.67 | 0.75 | 0.66 | 0.1 | 1 | 10
56 | 150 | CONCLUIDO | 11.6671 | 8.57 | 5.24 | 52.41 | 0.82 | 6 | 327.37 | 61.82 | 15 | 4 | 100.55 | 40609.74 | 91.24 | 210.56 | 21.09 | 14.18 | 1693.36 | 0.67 | 0.75 | 0.66 | 0.1 | 1 | 10
57 | 150 | CONCLUIDO | 11.6618 | 8.57 | 5.24 | 52.44 | 0.83 | 6 | 327.95 | 61.82 | 15.25 | 4 | 100.88 | 40681.39 | 91.36 | 210.56 | 21.21 | 14.18 | 1749.05 | 0.67 | 0.75 | 0.66 | 0.1 | 1 | 10
58 | 150 | CONCLUIDO | 11.6667 | 8.57 | 5.24 | 52.41 | 0.84 | 6 | 328.53 | 61.82 | 15.5 | 4 | 101.21 | 40753.2 | 91.16 | 210.56 | 21.04 | 14.18 | 1665.48 | 0.67 | 0.75 | 0.66 | 0.1 | 1 | 10
59 | 150 | CONCLUIDO | 11.6686 | 8.57 | 5.24 | 52.39 | 0.85 | 6 | 329.12 | 61.82 | 15.75 | 4 | 101.54 | 40825.16 | 90.9 | 210.56 | 21.05 | 14.18 | 1671.52 | 0.67 | 0.75 | 0.66 | 0.1 | 1 | 10
60 | 150 | CONCLUIDO | 11.6561 | 8.58 | 5.25 | 52.49 | 0.86 | 6 | 329.7 | 61.82 | 16 | 4 | 101.88 | 40897.29 | 90.86 | 210.56 | 21.32 | 14.18 | 1807.24 | 0.66 | 0.75 | 0.66 | 0.1 | 1 | 10
61 | 150 | CONCLUIDO | 11.7532 | 8.51 | 5.23 | 62.8 | 0.88 | 5 | 330.29 | 61.82 | 16.25 | 3 | 102.21 | 40969.57 | 90.57 | 210.56 | 20.89 | 14.18 | 1595.88 | 0.68 | 0.75 | 0.66 | 0.09 | 1 | 10
62 | 150 | CONCLUIDO | 11.767 | 8.5 | 5.22 | 62.68 | 0.89 | 5 | 330.87 | 61.82 | 16.5 | 3 | 102.55 | 41042.02 | 90.68 | 210.56 | 20.65 | 14.18 | 1475.48 | 0.69 | 0.75 | 0.66 | 0.08 | 1 | 10
63 | 150 | CONCLUIDO | 11.7643 | 8.5 | 5.23 | 62.7 | 0.9 | 5 | 331.46 | 61.82 | 16.75 | 3 | 102.89 | 41114.63 | 90.81 | 210.56 | 20.71 | 14.18 | 1504.06 | 0.68 | 0.75 | 0.66 | 0.08 | 1 | 10
64 | 150 | CONCLUIDO | 11.7605 | 8.5 | 5.23 | 62.74 | 0.91 | 5 | 332.05 | 61.82 | 17 | 3 | 103.23 | 41187.41 | 90.83 | 210.56 | 20.66 | 14.18 | 1480.38 | 0.69 | 0.75 | 0.66 | 0.08 | 1 | 10
65 | 150 | CONCLUIDO | 11.7655 | 8.5 | 5.22 | 62.69 | 0.92 | 5 | 332.64 | 61.82 | 17.25 | 3 | 103.57 | 41260.35 | 90.77 | 210.56 | 20.61 | 14.18 | 1455.17 | 0.69 | 0.75 | 0.66 | 0.08 | 1 | 10
66 | 150 | CONCLUIDO | 11.7743 | 8.49 | 5.22 | 62.62 | 0.94 | 5 | 333.24 | 61.82 | 17.5 | 3 | 103.92 | 41333.46 | 90.78 | 210.56 | 20.48 | 14.18 | 1390.89 | 0.69 | 0.75 | 0.66 | 0.07 | 1 | 10
67 | 150 | CONCLUIDO | 11.7624 | 8.5 | 5.23 | 62.72 | 0.95 | 5 | 333.83 | 61.82 | 17.75 | 3 | 104.26 | 41406.86 | 91.02 | 210.56 | 20.65 | 14.18 | 1476.59 | 0.69 | 0.75 | 0.66 | 0.08 | 1 | 10
68 | 150 | CONCLUIDO | 11.7605 | 8.5 | 5.23 | 62.74 | 0.96 | 5 | 334.43 | 61.82 | 18 | 3 | 104.61 | 41480.31 | 91.03 | 210.56 | 20.7 | 14.18 | 1499.97 | 0.68 | 0.75 | 0.66 | 0.08 | 1 | 10
69 | 150 | CONCLUIDO | 11.7624 | 8.5 | 5.23 | 62.72 | 0.97 | 5 | 335.02 | 61.82 | 18.25 | 3 | 104.95 | 41553.93 | 90.91 | 210.56 | 20.72 | 14.18 | 1510.78 | 0.68 | 0.75 | 0.66 | 0.08 | 1 | 10
70 | 150 | CONCLUIDO | 11.7524 | 8.51 | 5.23 | 62.81 | 0.98 | 5 | 335.62 | 61.82 | 18.5 | 3 | 105.3 | 41627.72 | 91.07 | 210.56 | 20.91 | 14.18 | 1605.11 | 0.68 | 0.75 | 0.66 | 0.09 | 1 | 10
71 | 150 | CONCLUIDO | 11.7643 | 8.5 | 5.23 | 62.7 | 0.99 | 5 | 336.22 | 61.82 | 18.75 | 3 | 105.65 | 41701.68 | 90.94 | 210.57 | 20.64 | 14.18 | 1470.84 | 0.69 | 0.75 | 0.66 | 0.08 | 1 | 10
72 | 150 | CONCLUIDO | 11.7666 | 8.5 | 5.22 | 62.68 | 1.01 | 5 | 336.82 | 61.82 | 19 | 3 | 106 | 41775.82 | 90.85 | 210.56 | 20.62 | 14.18 | 1460.12 | 0.69 | 0.75 | 0.66 | 0.08 | 1 | 10
73 | 150 | CONCLUIDO | 11.7736 | 8.49 | 5.22 | 62.62 | 1.02 | 5 | 337.43 | 61.82 | 19.25 | 3 | 106.35 | 41850.13 | 90.61 | 210.58 | 20.44 | 14.18 | 1372.15 | 0.69 | 0.75 | 0.66 | 0.07 | 1 | 10
74 | 150 | CONCLUIDO | 11.7793 | 8.49 | 5.21 | 62.57 | 1.03 | 5 | 338.03 | 61.82 | 19.5 | 3 | 106.71 | 41924.62 | 90.56 | 210.56 | 20.3 | 14.18 | 1300.93 | 0.7 | 0.76 | 0.66 | 0.07 | 1 | 10
75 | 150 | CONCLUIDO | 11.7693 | 8.5 | 5.22 | 62.66 | 1.04 | 5 | 338.63 | 61.82 | 19.75 | 3 | 107.06 | 41999.28 | 90.45 | 210.56 | 20.48 | 14.18 | 1393.65 | 0.69 | 0.75 | 0.66 | 0.08 | 1 | 10
76 | 150 | CONCLUIDO | 11.7643 | 8.5 | 5.23 | 62.7 | 1.05 | 5 | 339.24 | 61.82 | 20 | 3 | 107.42 | 42074.12 | 90.33 | 210.56 | 20.63 | 14.18 | 1464.59 | 0.69 | 0.75 | 0.66 | 0.08 | 1 | 10
77 | 150 | CONCLUIDO | 11.7774 | 8.49 | 5.22 | 62.59 | 1.06 | 5 | 339.85 | 61.82 | 20.25 | 3 | 107.78 | 42149.15 | 90.02 | 210.56 | 20.38 | 14.18 | 1343.13 | 0.7 | 0.75 | 0.66 | 0.07 | 1 | 10
78 | 150 | CONCLUIDO | 11.7747 | 8.49 | 5.22 | 62.61 | 1.07 | 5 | 340.46 | 61.82 | 20.5 | 3 | 108.14 | 42224.35 | 89.78 | 210.56 | 20.31 | 14.18 | 1306.53 | 0.7 | 0.75 | 0.66 | 0.07 | 1 | 10
79 | 150 | CONCLUIDO | 11.7716 | 8.49 | 5.22 | 62.64 | 1.08 | 5 | 341.07 | 61.82 | 20.75 | 3 | 108.5 | 42299.74 | 89.57 | 210.56 | 20.43 | 14.18 | 1364.42 | 0.69 | 0.75 | 0.66 | 0.08 | 1 | 10
80 | 150 | CONCLUIDO | 11.7674 | 8.5 | 5.22 | 62.68 | 1.1 | 5 | 341.68 | 61.82 | 21 | 3 | 108.86 | 42375.31 | 89.4 | 210.56 | 20.57 | 14.18 | 1435.16 | 0.69 | 0.75 | 0.66 | 0.08 | 1 | 10
81 | 150 | CONCLUIDO | 11.8722 | 8.42 | 5.2 | 78.05 | 1.11 | 4 | 342.3 | 61.82 | 21.25 | 2 | 109.23 | 42451.07 | 88.76 | 210.56 | 19.9 | 14.18 | 1107.9 | 0.71 | 0.76 | 0.66 | 0.06 | 1 | 10
82 | 150 | CONCLUIDO | 11.873 | 8.42 | 5.2 | 78.05 | 1.12 | 4 | 342.91 | 61.82 | 21.5 | 2 | 109.59 | 42527.02 | 88.91 | 210.56 | 19.96 | 14.18 | 1135.12 | 0.71 | 0.76 | 0.66 | 0.06 | 1 | 10
83 | 150 | CONCLUIDO | 11.8757 | 8.42 | 5.2 | 78.02 | 1.13 | 4 | 343.53 | 61.82 | 21.75 | 2 | 109.96 | 42603.15 | 88.92 | 210.56 | 19.9 | 14.18 | 1104.96 | 0.71 | 0.76 | 0.66 | 0.06 | 1 | 10
84 | 150 | CONCLUIDO | 11.8702 | 8.42 | 5.21 | 78.08 | 1.14 | 4 | 344.15 | 61.82 | 22 | 2 | 110.33 | 42679.6 | 89.13 | 210.56 | 19.97 | 14.18 | 1140.31 | 0.71 | 0.76 | 0.66 | 0.06 | 1 | 10
85 | 150 | CONCLUIDO | 11.8737 | 8.42 | 5.2 | 78.04 | 1.15 | 4 | 344.77 | 61.82 | 22.25 | 2 | 110.7 | 42756.12 | 89.14 | 210.56 | 20.01 | 14.18 | 1160.38 | 0.71 | 0.76 | 0.66 | 0.06 | 1 | 10
86 | 150 | CONCLUIDO | 11.8734 | 8.42 | 5.2 | 78.04 | 1.16 | 4 | 345.39 | 61.82 | 22.5 | 2 | 111.07 | 42832.82 | 89.35 | 210.56 | 19.98 | 14.18 | 1146.89 | 0.71 | 0.76 | 0.66 | 0.06 | 1 | 10
87 | 150 | CONCLUIDO | 11.8741 | 8.42 | 5.2 | 78.03 | 1.17 | 4 | 346.02 | 61.82 | 22.75 | 2 | 111.45 | 42909.73 | 89.38 | 210.56 | 19.86 | 14.18 | 1084.01 | 0.71 | 0.76 | 0.66 | 0.06 | 1 | 10
88 | 150 | CONCLUIDO | 11.8769 | 8.42 | 5.2 | 78 | 1.18 | 4 | 346.64 | 61.82 | 23 | 2 | 111.82 | 42986.83 | 89.25 | 210.56 | 19.8 | 14.18 | 1054.89 | 0.72 | 0.76 | 0.66 | 0.06 | 1 | 10
89 | 150 | CONCLUIDO | 11.8835 | 8.41 | 5.2 | 77.93 | 1.19 | 4 | 347.27 | 61.82 | 23.25 | 2 | 112.2 | 43064.12 | 89.16 | 210.56 | 19.69 | 14.18 | 1001.15 | 0.72 | 0.76 | 0.66 | 0.05 | 1 | 10
90 | 150 | CONCLUIDO | 11.8761 | 8.42 | 5.2 | 78.01 | 1.2 | 4 | 347.9 | 61.82 | 23.5 | 2 | 112.58 | 43141.62 | 89.36 | 210.56 | 19.83 | 14.18 | 1073.11 | 0.71 | 0.76 | 0.66 | 0.06 | 1 | 10
91 | 150 | CONCLUIDO | 11.8761 | 8.42 | 5.2 | 78.01 | 1.21 | 4 | 348.53 | 61.82 | 23.75 | 2 | 112.96 | 43219.31 | 89.35 | 210.56 | 19.87 | 14.18 | 1090.74 | 0.71 | 0.76 | 0.66 | 0.06 | 1 | 10
92 | 150 | CONCLUIDO | 11.8812 | 8.42 | 5.2 | 77.96 | 1.23 | 4 | 349.16 | 61.82 | 24 | 2 | 113.34 | 43297.21 | 89.27 | 210.56 | 19.76 | 14.18 | 1037.62 | 0.72 | 0.76 | 0.66 | 0.05 | 1 | 10
93 | 150 | CONCLUIDO | 11.873 | 8.42 | 5.2 | 78.05 | 1.24 | 4 | 349.79 | 61.82 | 24.25 | 2 | 113.72 | 43375.3 | 89.36 | 210.57 | 19.93 | 14.18 | 1119.22 | 0.71 | 0.76 | 0.66 | 0.06 | 1 | 10
94 | 150 | CONCLUIDO | 11.8734 | 8.42 | 5.2 | 78.04 | 1.25 | 4 | 350.43 | 61.82 | 24.5 | 2 | 114.11 | 43453.61 | 89.45 | 210.56 | 19.98 | 14.18 | 1146.23 | 0.71 | 0.76 | 0.66 | 0.06 | 1 | 10
95 | 150 | CONCLUIDO | 11.8687 | 8.43 | 5.21 | 78.09 | 1.26 | 4 | 351.06 | 61.82 | 24.75 | 2 | 114.49 | 43532.12 | 89.57 | 210.56 | 19.98 | 14.18 | 1148.49 | 0.71 | 0.76 | 0.66 | 0.06 | 1 | 10
96 | 150 | CONCLUIDO | 11.8659 | 8.43 | 5.21 | 78.12 | 1.27 | 4 | 351.7 | 61.82 | 25 | 2 | 114.88 | 43610.83 | 89.54 | 210.56 | 20.12 | 14.18 | 1215.01 | 0.7 | 0.76 | 0.66 | 0.06 | 1 | 10
97 | 150 | CONCLUIDO | 11.8804 | 8.42 | 5.2 | 77.97 | 1.28 | 4 | 352.34 | 61.82 | 25.25 | 2 | 115.27 | 43689.76 | 89.28 | 210.56 | 19.78 | 14.18 | 1046.07 | 0.72 | 0.76 | 0.66 | 0.05 | 1 | 10
98 | 150 | CONCLUIDO | 11.8831 | 8.42 | 5.2 | 77.94 | 1.29 | 4 | 352.98 | 61.82 | 25.5 | 2 | 115.66 | 43769.02 | 89.26 | 210.56 | 19.71 | 14.18 | 1008.72 | 0.72 | 0.76 | 0.66 | 0.05 | 1 | 10
99 | 150 | CONCLUIDO | 11.88 | 8.42 | 5.2 | 77.97 | 1.3 | 4 | 353.63 | 61.82 | 25.75 | 2 | 116.06 | 43848.38 | 89.19 | 210.56 | 19.75 | 14.18 | 1031.89 | 0.72 | 0.76 | 0.66 | 0.05 | 1 | 10
100 | 150 | CONCLUIDO | 11.8804 | 8.42 | 5.2 | 77.97 | 1.31 | 4 | 354.27 | 61.82 | 26 | 2 | 116.45 | 43927.95 | 89.18 | 210.56 | 19.73 | 14.18 | 1022.97 | 0.72 | 0.76 | 0.66 | 0.05 | 1 | 10
101 | 150 | CONCLUIDO | 11.8788 | 8.42 | 5.2 | 77.98 | 1.32 | 4 | 354.92 | 61.82 | 26.25 | 2 | 116.85 | 44007.74 | 89.02 | 210.6 | 19.83 | 14.18 | 1073.44 | 0.71 | 0.76 | 0.66 | 0.05 | 1 | 10
102 | 150 | CONCLUIDO | 11.8816 | 8.42 | 5.2 | 77.95 | 1.33 | 4 | 355.57 | 61.82 | 26.5 | 2 | 117.25 | 44087.74 | 88.74 | 210.56 | 19.72 | 14.18 | 1015.52 | 0.72 | 0.76 | 0.66 | 0.05 | 1 | 10
103 | 150 | CONCLUIDO | 11.8777 | 8.42 | 5.2 | 78 | 1.34 | 4 | 356.22 | 61.82 | 26.75 | 2 | 117.65 | 44167.96 | 88.8 | 210.56 | 19.8 | 14.18 | 1055.46 | 0.72 | 0.76 | 0.66 | 0.06 | 1 | 10
104 | 150 | CONCLUIDO | 11.8871 | 8.41 | 5.19 | 77.9 | 1.35 | 4 | 356.87 | 61.82 | 27 | 2 | 118.05 | 44248.41 | 88.56 | 210.56 | 19.63 | 14.18 | 973.01 | 0.72 | 0.76 | 0.66 | 0.05 | 1 | 10
105 | 150 | CONCLUIDO | 11.8828 | 8.42 | 5.2 | 77.94 | 1.36 | 4 | 357.52 | 61.82 | 27.25 | 2 | 118.45 | 44329.08 | 88.52 | 210.56 | 19.61 | 14.18 | 960.62 | 0.72 | 0.76 | 0.66 | 0.05 | 1 | 10
106 | 150 | CONCLUIDO | 11.8875 | 8.41 | 5.19 | 77.89 | 1.37 | 4 | 358.18 | 61.82 | 27.5 | 2 | 118.86 | 44409.98 | 88.42 | 210.56 | 19.58 | 14.18 | 945.51 | 0.72 | 0.76 | 0.66 | 0.05 | 1 | 10
107 | 150 | CONCLUIDO | 11.8894 | 8.41 | 5.19 | 77.87 | 1.38 | 4 | 358.84 | 61.82 | 27.75 | 2 | 119.27 | 44491.1 | 88.17 | 210.56 | 19.57 | 14.18 | 941.74 | 0.72 | 0.76 | 0.66 | 0.05 | 1 | 10
108 | 150 | CONCLUIDO | 11.8902 | 8.41 | 5.19 | 77.86 | 1.39 | 4 | 359.5 | 61.82 | 28 | 2 | 119.68 | 44572.45 | 87.95 | 210.56 | 19.55 | 14.18 | 931.35 | 0.73 | 0.76 | 0.66 | 0.05 | 1 | 10
109 | 150 | CONCLUIDO | 11.8902 | 8.41 | 5.19 | 77.86 | 1.4 | 4 | 360.16 | 61.82 | 28.25 | 2 | 120.09 | 44654.04 | 87.75 | 210.56 | 19.53 | 14.18 | 921.22 | 0.73 | 0.76 | 0.66 | 0.05 | 1 | 10
110 | 150 | CONCLUIDO | 11.8875 | 8.41 | 5.19 | 77.89 | 1.41 | 4 | 360.82 | 61.82 | 28.5 | 2 | 120.5 | 44735.86 | 87.58 | 210.56 | 19.56 | 14.18 | 935.77 | 0.72 | 0.76 | 0.66 | 0.05 | 1 | 10
111 | 150 | CONCLUIDO | 11.8871 | 8.41 | 5.19 | 77.9 | 1.42 | 4 | 361.49 | 61.82 | 28.75 | 2 | 120.92 | 44817.91 | 87.57 | 210.6 | 19.6 | 14.18 | 954.6 | 0.72 | 0.76 | 0.66 | 0.05 | 1 | 10
112 | 150 | CONCLUIDO | 11.889 | 8.41 | 5.19 | 77.88 | 1.43 | 4 | 362.16 | 61.82 | 29 | 2 | 121.34 | 44900.33 | 87.47 | 210.56 | 19.54 | 14.18 | 926.86 | 0.73 | 0.76 | 0.66 | 0.05 | 1 | 10
113 | 150 | CONCLUIDO | 11.889 | 8.41 | 5.19 | 77.88 | 1.44 | 4 | 362.83 | 61.82 | 29.25 | 2 | 121.75 | 44982.86 | 87.34 | 210.58 | 19.5 | 14.18 | 904.31 | 0.73 | 0.76 | 0.66 | 0.05 | 1 | 10
114 | 150 | CONCLUIDO | 11.8934 | 8.41 | 5.19 | 77.83 | 1.45 | 4 | 363.5 | 61.82 | 29.5 | 2 | 122.18 | 45065.64 | 87.06 | 210.56 | 19.42 | 14.18 | 866.17 | 0.73 | 0.76 | 0.66 | 0.04 | 1 | 10
115 | 150 | CONCLUIDO | 11.8969 | 8.41 | 5.19 | 77.79 | 1.46 | 4 | 364.17 | 61.82 | 29.75 | 2 | 122.6 | 45148.66 | 86.88 | 210.56 | 19.37 | 14.18 | 841.39 | 0.73 | 0.76 | 0.66 | 0.04 | 1 | 10
116 | 150 | CONCLUIDO | 11.8953 | 8.41 | 5.19 | 77.81 | 1.47 | 4 | 364.85 | 61.82 | 30 | 2 | 123.02 | 45231.92 | 86.67 | 210.56 | 19.44 | 14.18 | 876.4 | 0.73 | 0.76 | 0.66 | 0.04 | 1 | 10
117 | 150 | CONCLUIDO | 11.8847 | 8.41 | 5.19 | 77.92 | 1.48 | 4 | 365.52 | 61.82 | 30.25 | 2 | 123.45 | 45315.43 | 86.44 | 210.56 | 19.67 | 14.18 | 992.35 | 0.72 | 0.76 | 0.66 | 0.05 | 1 | 10
118 | 150 | CONCLUIDO | 11.8788 | 8.42 | 5.2 | 77.98 | 1.49 | 4 | 366.2 | 61.82 | 30.5 | 2 | 123.88 | 45399.2 | 86.38 | 210.56 | 19.82 | 14.18 | 1063.89 | 0.72 | 0.76 | 0.66 | 0.05 | 1 | 10
119 | 150 | CONCLUIDO | 11.9908 | 8.34 | 5.18 | 103.52 | 1.49 | 3 | 366.88 | 61.82 | 30.75 | 1 | 124.31 | 45483.22 | 85.89 | 210.56 | 19.02 | 14.18 | 672.69 | 0.75 | 0.76 | 0.66 | 0.03 | 1 | 10
120 | 150 | CONCLUIDO | 11.994 | 8.34 | 5.17 | 103.47 | 1.5 | 3 | 367.57 | 61.82 | 31 | 1 | 124.74 | 45567.49 | 85.98 | 210.56 | 18.98 | 14.18 | 651.09 | 0.75 | 0.76 | 0.66 | 0.03 | 1 | 10
121 | 150 | CONCLUIDO | 11.9948 | 8.34 | 5.17 | 103.46 | 1.51 | 3 | 368.25 | 61.82 | 31.25 | 1 | 125.18 | 45652.02 | 86.18 | 210.56 | 18.94 | 14.18 | 633.56 | 0.75 | 0.76 | 0.66 | 0.03 | 1 | 10
122 | 150 | CONCLUIDO | 11.9932 | 8.34 | 5.17 | 103.48 | 1.52 | 3 | 368.94 | 61.82 | 31.5 | 1 | 125.62 | 45736.8 | 86.29 | 210.56 | 18.98 | 14.18 | 653.42 | 0.75 | 0.76 | 0.66 | 0.03 | 1 | 10
123 | 150 | CONCLUIDO | 11.9968 | 8.34 | 5.17 | 103.43 | 1.53 | 3 | 369.63 | 61.82 | 31.75 | 1 | 126.06 | 45821.85 | 86.24 | 210.56 | 18.92 | 14.18 | 618.77 | 0.75 | 0.76 | 0.66 | 0.03 | 1 | 10
124 | 150 | CONCLUIDO | 11.9956 | 8.34 | 5.17 | 103.45 | 1.54 | 3 | 370.32 | 61.82 | 32 | 1 | 126.5 | 45907.3 | 86.34 | 210.56 | 18.91 | 14.18 | 615.04 | 0.75 | 0.76 | 0.66 | 0.03 | 1 | 10
125 | 150 | CONCLUIDO | 11.996 | 8.34 | 5.17 | 103.44 | 1.55 | 3 | 371.02 | 61.82 | 32.25 | 1 | 126.94 | 45992.88 | 86.37 | 210.56 | 18.92 | 14.18 | 621.59 | 0.75 | 0.76 | 0.66 | 0.03 | 1 | 10
126 | 150 | CONCLUIDO | 11.9952 | 8.34 | 5.17 | 103.46 | 1.56 | 3 | 371.71 | 61.82 | 32.5 | 1 | 127.39 | 46078.74 | 86.48 | 210.56 | 18.94 | 14.18 | 631.53 | 0.75 | 0.76 | 0.66 | 0.03 | 1 | 10
127 | 150 | CONCLUIDO | 11.9944 | 8.34 | 5.17 | 103.47 | 1.57 | 3 | 372.41 | 61.82 | 32.75 | 1 | 127.84 | 46164.87 | 86.7 | 210.56 | 18.99 | 14.18 | 654.25 | 0.75 | 0.76 | 0.66 | 0.03 | 1 | 10
128 | 150 | CONCLUIDO | 11.9916 | 8.34 | 5.18 | 103.51 | 1.58 | 3 | 373.11 | 61.82 | 33 | 1 | 128.29 | 46251.27 | 86.81 | 210.56 | 19.07 | 14.18 | 694.63 | 0.74 | 0.76 | 0.66 | 0.03 | 1 | 10
129 | 150 | CONCLUIDO | 11.9936 | 8.34 | 5.17 | 103.48 | 1.59 | 3 | 373.81 | 61.82 | 33.25 | 1 | 128.74 | 46337.95 | 86.96 | 210.56 | 19.03 | 14.18 | 674.77 | 0.75 | 0.76 | 0.66 | 0.03 | 1 | 10
130 | 150 | CONCLUIDO | 11.9896 | 8.34 | 5.18 | 103.53 | 1.6 | 3 | 374.52 | 61.82 | 33.5 | 1 | 129.2 | 46424.91 | 87.2 | 210.56 | 19.07 | 14.18 | 697.94 | 0.74 | 0.76 | 0.66 | 0.03 | 1 | 10
131 | 150 | CONCLUIDO | 11.992 | 8.34 | 5.17 | 103.5 | 1.6 | 3 | 375.23 | 61.82 | 33.75 | 1 | 129.65 | 46512.15 | 87.19 | 210.56 | 18.97 | 14.18 | 647.54 | 0.75 | 0.76 | 0.66 | 0.03 | 1 | 10
132 | 150 | CONCLUIDO | 11.9936 | 8.34 | 5.17 | 103.48 | 1.61 | 3 | 375.93 | 61.82 | 34 | 1 | 130.11 | 46599.68 | 87.17 | 210.56 | 18.97 | 14.18 | 647.34 | 0.75 | 0.76 | 0.66 | 0.03 | 1 | 10
133 | 150 | CONCLUIDO | 11.9924 | 8.34 | 5.17 | 103.49 | 1.62 | 3 | 376.65 | 61.82 | 34.25 | 1 | 130.58 | 46687.5 | 87.29 | 210.56 | 19.03 | 14.18 | 675.76 | 0.75 | 0.76 | 0.66 | 0.03 | 1 | 10
134 | 150 | CONCLUIDO | 11.9936 | 8.34 | 5.17 | 103.48 | 1.63 | 3 | 377.36 | 61.82 | 34.5 | 1 | 131.04 | 46775.73 | 87.45 | 210.56 | 19.02 | 14.18 | 671.63 | 0.75 | 0.76 | 0.66 | 0.03 | 1 | 10
135 | 150 | CONCLUIDO | 11.9888 | 8.34 | 5.18 | 103.54 | 1.64 | 3 | 378.08 | 61.82 | 34.75 | 1 | 131.51 | 46864.14 | 87.61 | 210.56 | 19.08 | 14.18 | 702.72 | 0.74 | 0.76 | 0.66 | 0.03 | 1 | 10
136 | 150 | CONCLUIDO | 11.9884 | 8.34 | 5.18 | 103.55 | 1.65 | 3 | 378.8 | 61.82 | 35 | 1 | 131.98 | 46952.84 | 87.83 | 210.56 | 19.13 | 14.18 | 725.99 | 0.74 | 0.76 | 0.66 | 0.03 | 1 | 10
137 | 150 | CONCLUIDO | 11.9868 | 8.34 | 5.18 | 103.57 | 1.66 | 3 | 379.52 | 61.82 | 35.25 | 1 | 132.45 | 47041.84 | 87.94 | 210.56 | 19.13 | 14.18 | 727.27 | 0.74 | 0.76 | 0.66 | 0.03 | 1 | 10
138 | 150 | CONCLUIDO | 11.9904 | 8.34 | 5.18 | 103.52 | 1.67 | 3 | 380.24 | 61.82 | 35.5 | 1 | 132.92 | 47131.15 | 87.93 | 210.56 | 19.11 | 14.18 | 714.39 | 0.74 | 0.76 | 0.66 | 0.03 | 1 | 10
139 | 150 | CONCLUIDO | 11.9884 | 8.34 | 5.18 | 103.55 | 1.67 | 3 | 380.97 | 61.82 | 35.75 | 1 | 133.4 | 47220.77 | 88.02 | 210.56 | 19.11 | 14.18 | 714.15 | 0.74 | 0.76 | 0.66 | 0.03 | 1 | 10
140 | 150 | CONCLUIDO | 11.9896 | 8.34 | 5.18 | 103.53 | 1.68 | 3 | 381.7 | 61.82 | 36 | 1 | 133.88 | 47310.69 | 88.01 | 210.56 | 19.07 | 14.18 | 696.5 | 0.74 | 0.76 | 0.66 | 0.03 | 1 | 10
141 | 150 | CONCLUIDO | 11.9932 | 8.34 | 5.17 | 103.48 | 1.69 | 3 | 382.43 | 61.82 | 36.25 | 1 | 134.36 | 47400.92 | 88.06 | 210.56 | 19.04 | 14.18 | 680.58 | 0.74 | 0.76 | 0.66 | 0.03 | 1 | 10
142 | 150 | CONCLUIDO | 11.9924 | 8.34 | 5.17 | 103.49 | 1.7 | 3 | 383.17 | 61.82 | 36.5 | 1 | 134.84 | 47491.48 | 88.18 | 210.56 | 19.03 | 14.18 | 674.26 | 0.75 | 0.76 | 0.66 | 0.03 | 1 | 10
143 | 150 | CONCLUIDO | 11.9944 | 8.34 | 5.17 | 103.47 | 1.71 | 3 | 383.9 | 61.82 | 36.75 | 1 | 135.33 | 47582.35 | 88.26 | 210.56 | 18.98 | 14.18 | 650.58 | 0.75 | 0.76 | 0.66 | 0.03 | 1 | 10
144 | 150 | CONCLUIDO | 11.9904 | 8.34 | 5.18 | 103.52 | 1.72 | 3 | 384.64 | 61.82 | 37 | 1 | 135.82 | 47673.67 | 88.27 | 210.56 | 19.05 | 14.18 | 686.94 | 0.74 | 0.76 | 0.66 | 0.03 | 1 | 10
145 | 150 | CONCLUIDO | 11.986 | 8.34 | 5.18 | 103.58 | 1.72 | 3 | 385.38 | 61.82 | 37.25 | 1 | 136.31 | 47765.19 | 88.31 | 210.56 | 19.17 | 14.18 | 745.26 | 0.74 | 0.76 | 0.66 | 0.04 | 1 | 10
146 | 150 | CONCLUIDO | 11.9824 | 8.35 | 5.18 | 103.63 | 1.73 | 3 | 386.13 | 61.82 | 37.5 | 1 | 136.81 | 47857.05 | 88.39 | 210.56 | 19.25 | 14.18 | 785.16 | 0.74 | 0.76 | 0.66 | 0.04 | 1 | 10
147 | 150 | CONCLUIDO | 11.982 | 8.35 | 5.18 | 103.64 | 1.74 | 3 | 386.88 | 61.82 | 37.75 | 1 | 137.31 | 47949.23 | 88.38 | 210.56 | 19.28 | 14.18 | 800.28 | 0.74 | 0.76 | 0.66 | 0.04 | 1 | 10
148 | 150 | CONCLUIDO | 11.9836 | 8.34 | 5.18 | 103.62 | 1.75 | 3 | 387.63 | 61.82 | 38 | 1 | 137.81 | 48041.76 | 88.39 | 210.56 | 19.19 | 14.18 | 755.19 | 0.74 | 0.76 | 0.66 | 0.04 | 1 | 10
149 | 150 | CONCLUIDO | 11.9876 | 8.34 | 5.18 | 103.56 | 1.76 | 3 | 388.38 | 61.82 | 38.25 | 1 | 138.31 | 48134.63 | 88.35 | 210.56 | 19.13 | 14.18 | 726.62 | 0.74 | 0.76 | 0.66 | 0.03 | 1 | 10
150 | 150 | CONCLUIDO | 11.9904 | 8.34 | 5.18 | 103.52 | 1.76 | 3 | 389.14 | 61.82 | 38.5 | 1 | 138.81 | 48227.84 | 88.32 | 210.56 | 19.07 | 14.18 | 695.91 | 0.74 | 0.76 | 0.66 | 0.03 | 1 | 10
151 | 150 | CONCLUIDO | 11.9904 | 8.34 | 5.18 | 103.52 | 1.77 | 3 | 389.89 | 61.82 | 38.75 | 1 | 139.32 | 48321.4 | 88.37 | 210.56 | 19.11 | 14.18 | 713.79 | 0.74 | 0.76 | 0.66 | 0.03 | 1 | 10
152 | 150 | CONCLUIDO | 11.9844 | 8.34 | 5.18 | 103.61 | 1.78 | 3 | 390.66 | 61.82 | 39 | 1 | 139.83 | 48415.31 | 88.47 | 210.56 | 19.17 | 14.18 | 746.83 | 0.74 | 0.76 | 0.66 | 0.04 | 1 | 10
153 | 150 | CONCLUIDO | 11.9844 | 8.34 | 5.18 | 103.61 | 1.79 | 3 | 391.42 | 61.82 | 39.25 | 1 | 140.35 | 48509.7 | 88.46 | 210.56 | 19.19 | 14.18 | 756.59 | 0.74 | 0.76 | 0.66 | 0.04 | 1 | 10
154 | 150 | CONCLUIDO | 11.9824 | 8.35 | 5.18 | 103.63 | 1.8 | 3 | 392.19 | 61.82 | 39.5 | 1 | 140.87 | 48604.33 | 88.5 | 210.56 | 19.21 | 14.18 | 764.2 | 0.74 | 0.76 | 0.66 | 0.04 | 1 | 10
155 | 150 | CONCLUIDO | 11.9848 | 8.34 | 5.18 | 103.6 | 1.8 | 3 | 392.96 | 61.82 | 39.75 | 1 | 141.39 | 48699.33 | 88.42 | 210.56 | 19.17 | 14.18 | 748.47 | 0.74 | 0.76 | 0.66 | 0.04 | 1 | 10
156 | 150 | CONCLUIDO | 11.9828 | 8.35 | 5.18 | 103.63 | 1.81 | 3 | 393.73 | 61.82 | 40 | 1 | 141.91 | 48794.7 | 88.46 | 210.56 | 19.22 | 14.18 | 768.99 | 0.74 | 0.76 | 0.66 | 0.04 | 1 | 10

## RESULTADOS_0
Unnamed: 0 | Volume de calda [L] | STATUS | Capacidade operacional [ha/h] | Tempo de missao [h] | Tempo util [h] | Tempo por voo [min] | Autonomia Projetada [h] | N° Voos | MTOW [kg] | Massa Estrutura [kg] | Combustível [kg] | Abastecimentos | Massa gerador | Potência gerador [W] | Combustível consumido [L] | Calda cons [L] | Distância percorrida [km] | Distância Pulverizando [km] | RTL ACUMULADO[m] | EOC [km/km] | EOC [h/h] | Tempo de manobra [h] | Tempo rtl_rtw [h] | V pulv [m/s] | V desloc [m/s]
0 | 10 | CONCLUIDO | 13.2949 | 7.52 | 5.62 | 14.66 | 0.64 | 23 | 26.11 | 12.1 | 1 | 0 | 3.01 | 3454.41 | 16.28 | 210.59 | 31.81 | 14.18 | 6965.89 | 0.45 | 0.7 | 0.73 | 0.47 | 1 | 10

## RESULTADOS_7
Unnamed: 0 | Volume de calda [L] | STATUS | Capacidade operacional [ha/h] | Tempo de missao [h] | Tempo util [h] | Tempo por voo [min] | Autonomia Projetada [h] | N° Voos | MTOW [kg] | Massa Estrutura [kg] | Combustível [kg] | Abastecimentos | Massa gerador | Potência gerador [W] | Combustível consumido [L] | Calda cons [L] | Distância percorrida [km] | Distância Pulverizando [km] | RTL ACUMULADO[m] | EOC [km/km] | EOC [h/h] | Tempo de manobra [h] | Tempo rtl_rtw [h] | V pulv [m/s] | V desloc [m/s]
0 | 45 | CONCLUIDO | 11.557 | 8.65 | 5.88 | 9.29 | 0.18 | 38 | 98.71 | 39.72 | 1 | 36 | 12.99 | 12407.75 | 51.61 | 210.57 | 41.33 | 14.18 | 11649.17 | 0.34 | 0.67 | 0.71 | 0.74 | 1 | 10
1 | 45 | CONCLUIDO | 12.0036 | 8.33 | 5.73 | 11.45 | 0.22 | 30 | 99.02 | 39.72 | 1.25 | 28 | 13.05 | 12446.14 | 49.75 | 210.68 | 36.2 | 14.18 | 9125.19 | 0.39 | 0.69 | 0.7 | 0.58 | 1 | 10
2 | 45 | CONCLUIDO | 12.298 | 8.13 | 5.63 | 13.51 | 0.27 | 25 | 99.33 | 39.72 | 1.5 | 23 | 13.11 | 12484.55 | 48.54 | 210.6 | 33.11 | 14.18 | 7607.64 | 0.43 | 0.7 | 0.69 | 0.48 | 1 | 10
3 | 45 | CONCLUIDO | 12.5536 | 7.97 | 5.55 | 15.85 | 0.31 | 21 | 99.64 | 39.72 | 1.75 | 19 | 13.18 | 12522.99 | 47.51 | 210.57 | 30.39 | 14.18 | 6264.29 | 0.47 | 0.71 | 0.69 | 0.4 | 1 | 10
4 | 45 | CONCLUIDO | 12.7669 | 7.83 | 5.47 | 18.25 | 0.35 | 18 | 99.95 | 39.72 | 2 | 16 | 13.24 | 12561.45 | 46.35 | 210.57 | 28.3 | 14.18 | 5233.83 | 0.5 | 0.72 | 0.68 | 0.33 | 1 | 10
5 | 45 | CONCLUIDO | 12.8677 | 7.77 | 5.45 | 20.45 | 0.39 | 16 | 100.27 | 39.72 | 2.25 | 14 | 13.3 | 12599.94 | 45.78 | 210.56 | 27.58 | 14.18 | 4886.03 | 0.51 | 0.72 | 0.69 | 0.31 | 1 | 10
6 | 45 | CONCLUIDO | 13.0152 | 7.68 | 5.41 | 23.18 | 0.44 | 14 | 100.58 | 39.72 | 2.5 | 12 | 13.36 | 12638.45 | 44.89 | 210.56 | 26.45 | 14.18 | 4329.39 | 0.54 | 0.73 | 0.67 | 0.26 | 1 | 10
7 | 45 | CONCLUIDO | 13.0857 | 7.64 | 5.39 | 24.86 | 0.48 | 13 | 100.89 | 39.72 | 2.75 | 11 | 13.42 | 12676.98 | 44.34 | 210.58 | 25.52 | 14.18 | 3870.44 | 0.56 | 0.73 | 0.68 | 0.24 | 1 | 10
8 | 45 | CONCLUIDO | 13.1401 | 7.61 | 5.38 | 26.88 | 0.52 | 12 | 101.2 | 39.72 | 3 | 10 | 13.49 | 12715.54 | 43.82 | 210.58 | 25.28 | 14.18 | 3757.24 | 0.56 | 0.73 | 0.67 | 0.23 | 1 | 10
9 | 45 | CONCLUIDO | 13.247 | 7.55 | 5.33 | 29.1 | 0.56 | 11 | 101.52 | 39.72 | 3.25 | 9 | 13.55 | 12754.13 | 42.98 | 210.6 | 24.02 | 14.18 | 3133.47 | 0.59 | 0.74 | 0.67 | 0.19 | 1 | 10
10 | 45 | CONCLUIDO | 13.3097 | 7.51 | 5.32 | 31.92 | 0.6 | 10 | 101.83 | 39.72 | 3.5 | 8 | 13.61 | 12792.74 | 42.36 | 210.56 | 23.62 | 14.18 | 2935.16 | 0.6 | 0.74 | 0.67 | 0.18 | 1 | 10
11 | 45 | CONCLUIDO | 13.3551 | 7.49 | 5.31 | 35.43 | 0.65 | 9 | 102.14 | 39.72 | 3.75 | 7 | 13.68 | 12831.37 | 41.78 | 210.56 | 23.38 | 14.18 | 2821.85 | 0.61 | 0.74 | 0.67 | 0.17 | 1 | 10
12 | 45 | CONCLUIDO | 13.3725 | 7.48 | 5.3 | 35.37 | 0.69 | 9 | 102.45 | 39.72 | 4 | 7 | 13.74 | 12870.03 | 41.51 | 210.56 | 23.1 | 14.18 | 2680.28 | 0.61 | 0.74 | 0.67 | 0.16 | 1 | 10
13 | 45 | CONCLUIDO | 13.4459 | 7.44 | 5.28 | 39.64 | 0.73 | 8 | 102.77 | 39.72 | 4.25 | 6 | 13.8 | 12908.71 | 40.82 | 210.56 | 22.44 | 14.18 | 2355.56 | 0.63 | 0.75 | 0.67 | 0.14 | 1 | 10
14 | 45 | CONCLUIDO | 13.4454 | 7.44 | 5.29 | 39.64 | 0.77 | 8 | 103.08 | 39.72 | 4.5 | 6 | 13.87 | 12947.42 | 40.35 | 210.59 | 22.36 | 14.18 | 2318.09 | 0.63 | 0.75 | 0.67 | 0.14 | 1 | 10
15 | 45 | CONCLUIDO | 13.5181 | 7.4 | 5.27 | 45.13 | 0.81 | 7 | 103.4 | 39.72 | 4.75 | 5 | 13.93 | 12986.15 | 39.42 | 210.56 | 21.89 | 14.18 | 2085.1 | 0.65 | 0.75 | 0.66 | 0.12 | 1 | 10
16 | 45 | CONCLUIDO | 13.5161 | 7.4 | 5.27 | 45.14 | 0.85 | 7 | 103.71 | 39.72 | 5 | 5 | 14 | 13024.91 | 39.02 | 210.58 | 21.87 | 14.18 | 2076.87 | 0.65 | 0.75 | 0.67 | 0.12 | 1 | 10
17 | 45 | CONCLUIDO | 13.51 | 7.4 | 5.27 | 45.17 | 0.89 | 7 | 104.03 | 39.72 | 5.25 | 3 | 14.06 | 13063.69 | 38.49 | 210.57 | 21.94 | 14.18 | 2111.46 | 0.65 | 0.75 | 0.67 | 0.13 | 1 | 10
18 | 45 | CONCLUIDO | 13.5008 | 7.41 | 5.28 | 45.21 | 0.93 | 7 | 104.34 | 39.72 | 5.5 | 3 | 14.12 | 13102.5 | 38.07 | 210.56 | 22.22 | 14.18 | 2249.05 | 0.64 | 0.75 | 0.67 | 0.13 | 1 | 10
19 | 45 | CONCLUIDO | 13.5988 | 7.35 | 5.24 | 52.42 | 0.97 | 6 | 104.65 | 39.72 | 5.75 | 1 | 14.19 | 13141.33 | 37.95 | 210.56 | 21.06 | 14.18 | 1678.56 | 0.67 | 0.75 | 0.67 | 0.1 | 1 | 10
20 | 45 | CONCLUIDO | 13.5962 | 7.36 | 5.24 | 52.44 | 1.01 | 6 | 104.97 | 39.72 | 6 | 1 | 14.25 | 13180.19 | 38.07 | 210.57 | 21.11 | 14.18 | 1702.17 | 0.67 | 0.75 | 0.67 | 0.1 | 1 | 10
21 | 45 | CONCLUIDO | 13.5962 | 7.36 | 5.24 | 52.44 | 1.05 | 6 | 105.28 | 39.72 | 6.25 | 1 | 14.32 | 13219.07 | 38.17 | 210.56 | 21.15 | 14.18 | 1723.48 | 0.67 | 0.75 | 0.66 | 0.1 | 1 | 10
22 | 45 | CONCLUIDO | 13.5952 | 7.36 | 5.24 | 52.44 | 1.08 | 6 | 105.6 | 39.72 | 6.5 | 0 | 14.39 | 13257.98 | 38.18 | 210.56 | 21.11 | 14.18 | 1703.36 | 0.67 | 0.75 | 0.67 | 0.1 | 1 | 10

## RESULTADOS_19
Unnamed: 0 | Volume de calda [L] | STATUS | Capacidade operacional [ha/h] | Tempo de missao [h] | Tempo util [h] | Tempo por voo [min] | Autonomia Projetada [h] | N° Voos | MTOW [kg] | Massa Estrutura [kg] | Combustível [kg] | Abastecimentos | Massa gerador | Potência gerador [W] | Combustível consumido [L] | Calda cons [L] | Distância percorrida [km] | Distância Pulverizando [km] | RTL ACUMULADO[m] | EOC [km/km] | EOC [h/h] | Tempo de manobra [h] | Tempo rtl_rtw [h] | V pulv [m/s] | V desloc [m/s]
0 | 105 | CONCLUIDO | 8.445 | 11.84 | 6.52 | 5.75 | 0.09 | 68 | 204 | 55.27 | 1 | 66 | 42.72 | 25393.6 | 93.44 | 210.6 | 61.12 | 14.18 | 21397.35 | 0.23 | 0.6 | 0.76 | 1.37 | 1 | 10
1 | 105 | CONCLUIDO | 9.206 | 10.86 | 6.19 | 7.14 | 0.11 | 52 | 204.39 | 55.27 | 1.25 | 50 | 42.87 | 25442.42 | 88.54 | 210.63 | 50.65 | 14.18 | 16242.87 | 0.28 | 0.64 | 0.74 | 1.04 | 1 | 10
2 | 105 | CONCLUIDO | 9.7411 | 10.27 | 6 | 8.57 | 0.13 | 42 | 204.79 | 55.27 | 1.5 | 40 | 43.02 | 25491.3 | 85.65 | 210.6 | 44.44 | 14.18 | 13184.72 | 0.32 | 0.66 | 0.73 | 0.85 | 1 | 10
3 | 105 | CONCLUIDO | 10.2006 | 9.8 | 5.82 | 9.98 | 0.15 | 35 | 205.18 | 55.27 | 1.75 | 33 | 43.16 | 25540.22 | 82.85 | 210.58 | 39.38 | 14.18 | 10693.03 | 0.36 | 0.68 | 0.7 | 0.67 | 1 | 10
4 | 105 | CONCLUIDO | 10.4451 | 9.57 | 5.75 | 11.13 | 0.17 | 31 | 205.58 | 55.27 | 2 | 29 | 43.31 | 25589.2 | 81.75 | 210.61 | 36.95 | 14.18 | 9494.28 | 0.38 | 0.68 | 0.71 | 0.61 | 1 | 10
5 | 105 | CONCLUIDO | 10.7095 | 9.34 | 5.68 | 12.62 | 0.19 | 27 | 205.98 | 55.27 | 2.25 | 25 | 43.46 | 25638.22 | 80.57 | 210.59 | 34.66 | 14.18 | 8372.42 | 0.41 | 0.69 | 0.7 | 0.53 | 1 | 10
6 | 105 | CONCLUIDO | 10.9339 | 9.15 | 5.61 | 14.02 | 0.22 | 24 | 206.38 | 55.27 | 2.5 | 22 | 43.6 | 25687.3 | 79.4 | 210.57 | 32.53 | 14.18 | 7322.82 | 0.44 | 0.7 | 0.69 | 0.46 | 1 | 10
7 | 105 | CONCLUIDO | 11.0756 | 9.03 | 5.57 | 15.2 | 0.24 | 22 | 206.78 | 55.27 | 2.75 | 20 | 43.75 | 25736.42 | 78.72 | 210.57 | 31.54 | 14.18 | 6838.59 | 0.45 | 0.71 | 0.69 | 0.43 | 1 | 10
8 | 105 | CONCLUIDO | 11.2416 | 8.9 | 5.52 | 16.56 | 0.26 | 20 | 207.17 | 55.27 | 3 | 18 | 43.9 | 25785.6 | 77.9 | 210.56 | 29.74 | 14.18 | 5948.48 | 0.48 | 0.71 | 0.69 | 0.38 | 1 | 10
9 | 105 | CONCLUIDO | 11.3924 | 8.78 | 5.48 | 18.28 | 0.28 | 18 | 207.57 | 55.27 | 3.25 | 16 | 44.05 | 25834.83 | 77.05 | 210.56 | 28.61 | 14.18 | 5392.1 | 0.5 | 0.72 | 0.68 | 0.34 | 1 | 10
10 | 105 | CONCLUIDO | 11.4657 | 8.72 | 5.47 | 19.3 | 0.3 | 17 | 207.97 | 55.27 | 3.5 | 15 | 44.2 | 25884.1 | 76.77 | 210.56 | 28.16 | 14.18 | 5173.1 | 0.5 | 0.72 | 0.68 | 0.32 | 1 | 10
11 | 105 | CONCLUIDO | 11.5425 | 8.66 | 5.45 | 20.44 | 0.32 | 16 | 208.37 | 55.27 | 3.75 | 14 | 44.35 | 25933.43 | 76.32 | 210.56 | 27.51 | 14.18 | 4849.75 | 0.52 | 0.72 | 0.68 | 0.31 | 1 | 10
12 | 105 | CONCLUIDO | 11.649 | 8.58 | 5.41 | 21.65 | 0.34 | 15 | 208.77 | 55.27 | 4 | 13 | 44.5 | 25982.82 | 75.54 | 210.56 | 26.23 | 14.18 | 4215.76 | 0.54 | 0.73 | 0.68 | 0.27 | 1 | 10
13 | 105 | CONCLUIDO | 11.7188 | 8.53 | 5.4 | 23.15 | 0.36 | 14 | 209.17 | 55.27 | 4.25 | 12 | 44.65 | 26032.25 | 75.28 | 210.56 | 26 | 14.18 | 4106.83 | 0.55 | 0.73 | 0.68 | 0.26 | 1 | 10
14 | 105 | CONCLUIDO | 11.7736 | 8.49 | 5.4 | 24.93 | 0.38 | 13 | 209.58 | 55.27 | 4.5 | 11 | 44.8 | 26081.73 | 75.15 | 210.57 | 26.09 | 14.18 | 4155.27 | 0.54 | 0.73 | 0.68 | 0.26 | 1 | 10
15 | 105 | CONCLUIDO | 11.7921 | 8.48 | 5.39 | 24.87 | 0.4 | 13 | 209.98 | 55.27 | 4.75 | 11 | 44.95 | 26131.27 | 74.75 | 210.57 | 25.65 | 14.18 | 3936.11 | 0.55 | 0.73 | 0.67 | 0.24 | 1 | 10
16 | 105 | CONCLUIDO | 11.8851 | 8.41 | 5.36 | 26.81 | 0.42 | 12 | 210.38 | 55.27 | 5 | 10 | 45.11 | 26180.86 | 74.28 | 210.56 | 24.97 | 14.18 | 3602.96 | 0.57 | 0.73 | 0.67 | 0.22 | 1 | 10
17 | 105 | CONCLUIDO | 11.8667 | 8.43 | 5.38 | 26.88 | 0.44 | 12 | 210.78 | 55.27 | 5.25 | 10 | 45.26 | 26230.5 | 74.19 | 210.61 | 25.43 | 14.18 | 3833.12 | 0.56 | 0.73 | 0.67 | 0.23 | 1 | 10
18 | 105 | CONCLUIDO | 11.9693 | 8.35 | 5.34 | 29.15 | 0.46 | 11 | 211.18 | 55.27 | 5.5 | 9 | 45.41 | 26280.2 | 73.68 | 210.57 | 24.27 | 14.18 | 3256.28 | 0.58 | 0.74 | 0.67 | 0.2 | 1 | 10
19 | 105 | CONCLUIDO | 11.9721 | 8.35 | 5.34 | 29.14 | 0.48 | 11 | 211.59 | 55.27 | 5.75 | 9 | 45.57 | 26329.94 | 73.32 | 210.56 | 24.21 | 14.18 | 3226.37 | 0.59 | 0.74 | 0.67 | 0.2 | 1 | 10
20 | 105 | CONCLUIDO | 12.0635 | 8.29 | 5.32 | 31.92 | 0.5 | 10 | 211.99 | 55.27 | 6 | 8 | 45.72 | 26379.74 | 72.95 | 210.56 | 23.45 | 14.18 | 2849.49 | 0.6 | 0.74 | 0.67 | 0.17 | 1 | 10
21 | 105 | CONCLUIDO | 12.0635 | 8.29 | 5.32 | 31.92 | 0.52 | 10 | 212.4 | 55.27 | 6.25 | 8 | 45.87 | 26429.59 | 72.99 | 210.56 | 23.54 | 14.18 | 2897.07 | 0.6 | 0.74 | 0.67 | 0.17 | 1 | 10
22 | 105 | CONCLUIDO | 12.1318 | 8.24 | 5.31 | 35.42 | 0.54 | 9 | 212.8 | 55.27 | 6.5 | 7 | 46.03 | 26479.5 | 72.5 | 210.56 | 23.24 | 14.18 | 2752.04 | 0.61 | 0.74 | 0.67 | 0.17 | 1 | 10
23 | 105 | CONCLUIDO | 12.1417 | 8.24 | 5.31 | 35.38 | 0.56 | 9 | 213.21 | 55.27 | 6.75 | 7 | 46.18 | 26529.46 | 72.53 | 210.56 | 23.26 | 14.18 | 2761.9 | 0.61 | 0.74 | 0.66 | 0.16 | 1 | 10
24 | 105 | CONCLUIDO | 12.1515 | 8.23 | 5.3 | 35.33 | 0.58 | 9 | 213.61 | 55.27 | 7 | 7 | 46.34 | 26579.47 | 72.23 | 210.56 | 23.07 | 14.18 | 2667.49 | 0.61 | 0.74 | 0.66 | 0.16 | 1 | 10
25 | 105 | CONCLUIDO | 12.1318 | 8.24 | 5.31 | 35.42 | 0.6 | 9 | 214.02 | 55.27 | 7.25 | 7 | 46.49 | 26629.54 | 72.14 | 210.56 | 23.44 | 14.18 | 2850.79 | 0.6 | 0.74 | 0.67 | 0.17 | 1 | 10
26 | 105 | CONCLUIDO | 12.2299 | 8.18 | 5.29 | 39.66 | 0.62 | 8 | 214.42 | 55.27 | 7.5 | 6 | 46.65 | 26679.66 | 71.69 | 210.56 | 22.54 | 14.18 | 2407.08 | 0.63 | 0.74 | 0.67 | 0.14 | 1 | 10
27 | 105 | CONCLUIDO | 12.2587 | 8.16 | 5.27 | 39.51 | 0.64 | 8 | 214.83 | 55.27 | 7.75 | 6 | 46.81 | 26729.83 | 71.37 | 210.56 | 21.95 | 14.18 | 2112.86 | 0.65 | 0.75 | 0.66 | 0.12 | 1 | 10
28 | 105 | CONCLUIDO | 12.2374 | 8.17 | 5.28 | 39.62 | 0.66 | 8 | 215.24 | 55.27 | 8 | 6 | 46.97 | 26780.06 | 71.34 | 210.56 | 22.36 | 14.18 | 2316.48 | 0.63 | 0.75 | 0.67 | 0.14 | 1 | 10
29 | 105 | CONCLUIDO | 12.2516 | 8.16 | 5.27 | 39.55 | 0.68 | 8 | 215.65 | 55.27 | 8.25 | 6 | 47.12 | 26830.34 | 70.84 | 210.56 | 22.11 | 14.18 | 2189.99 | 0.64 | 0.75 | 0.66 | 0.13 | 1 | 10
30 | 105 | CONCLUIDO | 12.3161 | 8.12 | 5.27 | 45.18 | 0.7 | 7 | 216.05 | 55.27 | 8.5 | 5 | 47.28 | 26880.68 | 70.6 | 210.56 | 22.08 | 14.18 | 2183.32 | 0.64 | 0.75 | 0.66 | 0.13 | 1 | 10
31 | 105 | CONCLUIDO | 12.3326 | 8.11 | 5.26 | 45.09 | 0.72 | 7 | 216.46 | 55.27 | 8.75 | 5 | 47.44 | 26931.07 | 70.34 | 210.56 | 21.67 | 14.18 | 1978.26 | 0.65 | 0.75 | 0.66 | 0.12 | 1 | 10
32 | 105 | CONCLUIDO | 12.325 | 8.11 | 5.26 | 45.13 | 0.74 | 7 | 216.87 | 55.27 | 9 | 5 | 47.6 | 26981.51 | 70.4 | 210.56 | 21.78 | 14.18 | 2029.82 | 0.65 | 0.75 | 0.67 | 0.12 | 1 | 10
33 | 105 | CONCLUIDO | 12.3203 | 8.12 | 5.27 | 45.15 | 0.76 | 7 | 217.28 | 55.27 | 9.25 | 5 | 47.76 | 27032.02 | 70.14 | 210.56 | 21.88 | 14.18 | 2080.76 | 0.65 | 0.75 | 0.67 | 0.12 | 1 | 10
34 | 105 | CONCLUIDO | 12.3288 | 8.11 | 5.26 | 45.11 | 0.78 | 7 | 217.69 | 55.27 | 9.5 | 5 | 47.92 | 27082.57 | 69.93 | 210.56 | 21.87 | 14.18 | 2077.04 | 0.65 | 0.75 | 0.66 | 0.12 | 1 | 10
35 | 105 | CONCLUIDO | 12.3144 | 8.12 | 5.27 | 45.19 | 0.79 | 7 | 218.1 | 55.27 | 9.75 | 5 | 48.08 | 27133.18 | 69.84 | 210.56 | 22.17 | 14.18 | 2225.58 | 0.64 | 0.75 | 0.66 | 0.13 | 1 | 10
36 | 105 | CONCLUIDO | 12.4258 | 8.05 | 5.24 | 52.4 | 0.81 | 6 | 218.51 | 55.27 | 10 | 4 | 48.24 | 27183.85 | 69.14 | 210.57 | 21.03 | 14.18 | 1659.64 | 0.67 | 0.75 | 0.66 | 0.1 | 1 | 10
37 | 105 | CONCLUIDO | 12.4138 | 8.06 | 5.25 | 52.48 | 0.83 | 6 | 218.92 | 55.27 | 10.25 | 4 | 48.4 | 27234.57 | 69.25 | 210.56 | 21.26 | 14.18 | 1774.48 | 0.67 | 0.75 | 0.66 | 0.1 | 1 | 10
38 | 105 | CONCLUIDO | 12.4279 | 8.05 | 5.24 | 52.38 | 0.85 | 6 | 219.33 | 55.27 | 10.5 | 4 | 48.56 | 27285.35 | 68.95 | 210.56 | 21.1 | 14.18 | 1693.94 | 0.67 | 0.75 | 0.66 | 0.09 | 1 | 10
39 | 105 | CONCLUIDO | 12.4258 | 8.05 | 5.24 | 52.4 | 0.87 | 6 | 219.75 | 55.27 | 10.75 | 4 | 48.72 | 27336.19 | 68.67 | 210.6 | 21 | 14.18 | 1647.2 | 0.68 | 0.75 | 0.66 | 0.1 | 1 | 10
40 | 105 | CONCLUIDO | 12.4254 | 8.05 | 5.24 | 52.4 | 0.89 | 6 | 220.16 | 55.27 | 11 | 4 | 48.89 | 27387.08 | 68.42 | 210.56 | 21.04 | 14.18 | 1667.48 | 0.67 | 0.75 | 0.66 | 0.1 | 1 | 10
41 | 105 | CONCLUIDO | 12.4185 | 8.05 | 5.24 | 52.44 | 0.91 | 6 | 220.57 | 55.27 | 11.25 | 4 | 49.05 | 27438.03 | 68.18 | 210.56 | 21.24 | 14.18 | 1768.67 | 0.67 | 0.75 | 0.66 | 0.1 | 1 | 10
42 | 105 | CONCLUIDO | 12.4279 | 8.05 | 5.24 | 52.38 | 0.92 | 6 | 220.99 | 55.27 | 11.5 | 4 | 49.21 | 27489.03 | 67.99 | 210.58 | 21.02 | 14.18 | 1656.44 | 0.67 | 0.75 | 0.66 | 0.09 | 1 | 10
43 | 105 | CONCLUIDO | 12.4279 | 8.05 | 5.24 | 52.38 | 0.94 | 6 | 221.4 | 55.27 | 11.75 | 4 | 49.38 | 27540.09 | 67.71 | 210.56 | 21.05 | 14.18 | 1670.17 | 0.67 | 0.75 | 0.66 | 0.09 | 1 | 10
44 | 105 | CONCLUIDO | 12.4031 | 8.06 | 5.25 | 52.54 | 0.96 | 6 | 221.81 | 55.27 | 12 | 4 | 49.54 | 27591.21 | 67.63 | 210.56 | 21.59 | 14.18 | 1942.04 | 0.66 | 0.75 | 0.66 | 0.11 | 1 | 10
45 | 105 | CONCLUIDO | 12.5109 | 7.99 | 5.23 | 62.71 | 0.98 | 5 | 222.23 | 55.27 | 12.25 | 3 | 49.71 | 27642.51 | 67.44 | 210.56 | 20.65 | 14.18 | 1478.41 | 0.69 | 0.75 | 0.66 | 0.08 | 1 | 10
46 | 105 | CONCLUIDO | 12.5104 | 7.99 | 5.23 | 62.71 | 1 | 5 | 222.65 | 55.27 | 12.5 | 3 | 49.87 | 27693.75 | 67.35 | 210.56 | 20.63 | 14.18 | 1465.88 | 0.69 | 0.75 | 0.66 | 0.08 | 1 | 10
47 | 105 | CONCLUIDO | 12.5165 | 7.99 | 5.22 | 62.66 | 1.02 | 5 | 223.06 | 55.27 | 12.75 | 3 | 50.04 | 27745.04 | 67.17 | 210.56 | 20.59 | 14.18 | 1448.04 | 0.69 | 0.75 | 0.66 | 0.08 | 1 | 10
48 | 105 | CONCLUIDO | 12.5096 | 7.99 | 5.23 | 62.72 | 1.03 | 5 | 223.48 | 55.27 | 13 | 3 | 50.21 | 27796.39 | 67.39 | 210.56 | 20.65 | 14.18 | 1477.88 | 0.69 | 0.75 | 0.66 | 0.08 | 1 | 10
49 | 105 | CONCLUIDO | 12.5135 | 7.99 | 5.22 | 62.69 | 1.05 | 5 | 223.89 | 55.27 | 13.25 | 3 | 50.37 | 27847.8 | 67.23 | 210.56 | 20.65 | 14.18 | 1474.71 | 0.69 | 0.75 | 0.66 | 0.08 | 1 | 10
50 | 105 | CONCLUIDO | 12.5056 | 8 | 5.23 | 62.75 | 1.07 | 5 | 224.31 | 55.27 | 13.5 | 3 | 50.54 | 27899.27 | 67.23 | 210.56 | 20.8 | 14.18 | 1551.5 | 0.68 | 0.75 | 0.66 | 0.08 | 1 | 10
51 | 105 | CONCLUIDO | 12.5148 | 7.99 | 5.22 | 62.68 | 1.09 | 5 | 224.73 | 55.27 | 13.75 | 3 | 50.71 | 27950.8 | 67.08 | 210.56 | 20.61 | 14.18 | 1455.83 | 0.69 | 0.75 | 0.66 | 0.08 | 1 | 10
52 | 105 | CONCLUIDO | 12.5265 | 7.98 | 5.22 | 62.59 | 1.11 | 5 | 225.15 | 55.27 | 14 | 3 | 50.88 | 28002.38 | 66.74 | 210.59 | 20.37 | 14.18 | 1336.78 | 0.7 | 0.76 | 0.66 | 0.07 | 1 | 10
53 | 105 | CONCLUIDO | 12.527 | 7.98 | 5.22 | 62.58 | 1.12 | 5 | 225.57 | 55.27 | 14.25 | 3 | 51.04 | 28054.03 | 66.59 | 210.56 | 20.27 | 14.18 | 1285.19 | 0.7 | 0.75 | 0.66 | 0.07 | 1 | 10
54 | 105 | CONCLUIDO | 12.51 | 7.99 | 5.23 | 62.71 | 1.14 | 5 | 225.99 | 55.27 | 14.5 | 3 | 51.21 | 28105.73 | 66.31 | 210.57 | 20.69 | 14.18 | 1495.75 | 0.69 | 0.75 | 0.66 | 0.08 | 1 | 10
55 | 105 | CONCLUIDO | 12.5196 | 7.99 | 5.22 | 62.64 | 1.16 | 5 | 226.41 | 55.27 | 14.75 | 3 | 51.38 | 28157.49 | 65.74 | 210.57 | 20.37 | 14.18 | 1335.2 | 0.7 | 0.75 | 0.66 | 0.08 | 1 | 10
56 | 105 | CONCLUIDO | 12.5213 | 7.99 | 5.22 | 62.63 | 1.18 | 5 | 226.83 | 55.27 | 15 | 3 | 51.55 | 28209.31 | 65.26 | 210.56 | 20.42 | 14.18 | 1359.31 | 0.69 | 0.75 | 0.66 | 0.07 | 1 | 10
57 | 105 | CONCLUIDO | 12.5096 | 7.99 | 5.23 | 62.72 | 1.19 | 5 | 227.25 | 55.27 | 15.25 | 3 | 51.72 | 28261.2 | 64.73 | 210.56 | 20.68 | 14.18 | 1490.73 | 0.69 | 0.75 | 0.66 | 0.08 | 1 | 10
58 | 105 | CONCLUIDO | 12.6068 | 7.93 | 5.21 | 78.08 | 1.21 | 4 | 227.67 | 55.27 | 15.5 | 2 | 51.9 | 28313.14 | 64.29 | 210.56 | 19.95 | 14.18 | 1130.14 | 0.71 | 0.76 | 0.66 | 0.06 | 1 | 10
59 | 105 | CONCLUIDO | 12.6099 | 7.93 | 5.2 | 78.05 | 1.23 | 4 | 228.09 | 55.27 | 15.75 | 2 | 52.07 | 28365.14 | 64.38 | 210.56 | 19.91 | 14.18 | 1111.59 | 0.71 | 0.76 | 0.66 | 0.06 | 1 | 10
60 | 105 | CONCLUIDO | 12.6112 | 7.93 | 5.2 | 78.04 | 1.24 | 4 | 228.51 | 55.27 | 16 | 2 | 52.24 | 28417.2 | 64.43 | 210.56 | 20.01 | 14.18 | 1160.12 | 0.71 | 0.76 | 0.66 | 0.06 | 1 | 10
61 | 105 | CONCLUIDO | 12.6156 | 7.93 | 5.2 | 78 | 1.26 | 4 | 228.93 | 55.27 | 16.25 | 2 | 52.41 | 28469.32 | 64.42 | 210.56 | 19.79 | 14.18 | 1050.66 | 0.72 | 0.76 | 0.66 | 0.06 | 1 | 10
62 | 105 | CONCLUIDO | 12.6156 | 7.93 | 5.2 | 78 | 1.28 | 4 | 229.36 | 55.27 | 16.5 | 2 | 52.58 | 28521.51 | 64.33 | 210.56 | 19.73 | 14.18 | 1022.65 | 0.72 | 0.76 | 0.66 | 0.06 | 1 | 10
63 | 105 | CONCLUIDO | 12.6156 | 7.93 | 5.2 | 78 | 1.3 | 4 | 229.78 | 55.27 | 16.75 | 2 | 52.76 | 28573.75 | 64.22 | 210.56 | 19.84 | 14.18 | 1078.32 | 0.71 | 0.76 | 0.66 | 0.06 | 1 | 10
64 | 105 | CONCLUIDO | 12.6125 | 7.93 | 5.2 | 78.03 | 1.31 | 4 | 230.2 | 55.27 | 17 | 2 | 52.93 | 28626.06 | 64.19 | 210.57 | 19.88 | 14.18 | 1095.86 | 0.71 | 0.76 | 0.66 | 0.06 | 1 | 10
65 | 105 | CONCLUIDO | 12.6134 | 7.93 | 5.2 | 78.02 | 1.33 | 4 | 230.63 | 55.27 | 17.25 | 2 | 53.11 | 28678.42 | 64.11 | 210.56 | 19.89 | 14.18 | 1102.5 | 0.71 | 0.76 | 0.66 | 0.06 | 1 | 10
66 | 105 | CONCLUIDO | 12.602 | 7.94 | 5.21 | 78.12 | 1.35 | 4 | 231.05 | 55.27 | 17.5 | 2 | 53.28 | 28730.85 | 64.13 | 210.56 | 20.07 | 14.18 | 1192.62 | 0.71 | 0.76 | 0.66 | 0.06 | 1 | 10
67 | 105 | CONCLUIDO | 12.6121 | 7.93 | 5.2 | 78.03 | 1.36 | 4 | 231.48 | 55.27 | 17.75 | 2 | 53.46 | 28783.34 | 63.85 | 210.56 | 19.91 | 14.18 | 1111.31 | 0.71 | 0.76 | 0.66 | 0.06 | 1 | 10
68 | 105 | CONCLUIDO | 12.6249 | 7.92 | 5.19 | 77.91 | 1.38 | 4 | 231.91 | 55.27 | 18 | 2 | 53.63 | 28835.89 | 63.46 | 210.56 | 19.67 | 14.18 | 992.95 | 0.72 | 0.76 | 0.66 | 0.05 | 1 | 10
69 | 105 | CONCLUIDO | 12.6187 | 7.92 | 5.2 | 77.97 | 1.4 | 4 | 232.33 | 55.27 | 18.25 | 2 | 53.81 | 28888.51 | 63.27 | 210.56 | 19.79 | 14.18 | 1051.53 | 0.72 | 0.76 | 0.66 | 0.05 | 1 | 10
70 | 105 | CONCLUIDO | 12.6223 | 7.92 | 5.2 | 77.93 | 1.41 | 4 | 232.76 | 55.27 | 18.5 | 2 | 53.99 | 28941.18 | 62.9 | 210.56 | 19.7 | 14.18 | 1004.52 | 0.72 | 0.76 | 0.66 | 0.05 | 1 | 10
71 | 105 | CONCLUIDO | 12.6139 | 7.93 | 5.2 | 78.01 | 1.43 | 4 | 233.19 | 55.27 | 18.75 | 2 | 54.17 | 28993.92 | 62.73 | 210.56 | 19.83 | 14.18 | 1071.82 | 0.71 | 0.76 | 0.66 | 0.06 | 1 | 10
72 | 105 | CONCLUIDO | 12.6276 | 7.92 | 5.19 | 77.88 | 1.45 | 4 | 233.62 | 55.27 | 19 | 2 | 54.34 | 29046.73 | 62.23 | 210.56 | 19.55 | 14.18 | 932.39 | 0.73 | 0.76 | 0.66 | 0.05 | 1 | 10
73 | 105 | CONCLUIDO | 12.6245 | 7.92 | 5.19 | 77.91 | 1.46 | 4 | 234.04 | 55.27 | 19.25 | 2 | 54.52 | 29099.59 | 61.71 | 210.56 | 19.56 | 14.18 | 934.92 | 0.72 | 0.76 | 0.66 | 0.05 | 1 | 10
74 | 105 | CONCLUIDO | 12.6316 | 7.92 | 5.19 | 77.85 | 1.48 | 4 | 234.47 | 55.27 | 19.5 | 2 | 54.7 | 29152.52 | 61.13 | 210.56 | 19.51 | 14.18 | 912.47 | 0.73 | 0.76 | 0.66 | 0.05 | 1 | 10
75 | 105 | CONCLUIDO | 12.6245 | 7.92 | 5.19 | 77.91 | 1.49 | 4 | 234.9 | 55.27 | 19.75 | 2 | 54.88 | 29205.51 | 61.15 | 210.56 | 19.63 | 14.18 | 969.4 | 0.72 | 0.76 | 0.66 | 0.05 | 1 | 10
76 | 105 | CONCLUIDO | 12.6254 | 7.92 | 5.19 | 77.9 | 1.51 | 4 | 235.33 | 55.27 | 20 | 1 | 55.06 | 29258.57 | 60.76 | 210.56 | 19.56 | 14.18 | 936.62 | 0.72 | 0.76 | 0.66 | 0.05 | 1 | 10
77 | 105 | CONCLUIDO | 12.624 | 7.92 | 5.19 | 77.92 | 1.53 | 4 | 235.76 | 55.27 | 20.25 | 1 | 55.24 | 29311.69 | 60.6 | 210.56 | 19.54 | 14.18 | 923.87 | 0.73 | 0.76 | 0.66 | 0.05 | 1 | 10
78 | 105 | CONCLUIDO | 12.6271 | 7.92 | 5.19 | 77.89 | 1.54 | 4 | 236.2 | 55.27 | 20.5 | 1 | 55.42 | 29364.87 | 60.41 | 210.56 | 19.49 | 14.18 | 899.09 | 0.73 | 0.76 | 0.66 | 0.05 | 1 | 10
79 | 105 | CONCLUIDO | 12.6289 | 7.92 | 5.19 | 77.87 | 1.56 | 4 | 236.63 | 55.27 | 20.75 | 1 | 55.6 | 29418.12 | 60.21 | 210.56 | 19.45 | 14.18 | 879.72 | 0.73 | 0.76 | 0.66 | 0.05 | 1 | 10
80 | 105 | CONCLUIDO | 12.6285 | 7.92 | 5.19 | 77.88 | 1.58 | 4 | 237.06 | 55.27 | 21 | 1 | 55.79 | 29471.44 | 60.01 | 210.56 | 19.45 | 14.18 | 880.21 | 0.73 | 0.76 | 0.66 | 0.05 | 1 | 10
81 | 105 | CONCLUIDO | 12.6263 | 7.92 | 5.19 | 77.9 | 1.59 | 4 | 237.49 | 55.27 | 21.25 | 1 | 55.97 | 29524.81 | 59.83 | 210.57 | 19.51 | 14.18 | 912.51 | 0.73 | 0.76 | 0.66 | 0.05 | 1 | 10
82 | 105 | CONCLUIDO | 12.624 | 7.92 | 5.19 | 77.92 | 1.61 | 4 | 237.93 | 55.27 | 21.5 | 1 | 56.15 | 29578.26 | 59.62 | 210.56 | 19.6 | 14.18 | 953.79 | 0.72 | 0.76 | 0.66 | 0.05 | 1 | 10
83 | 105 | CONCLUIDO | 12.6218 | 7.92 | 5.2 | 77.94 | 1.62 | 4 | 238.36 | 55.27 | 21.75 | 1 | 56.34 | 29631.77 | 59.4 | 210.56 | 19.61 | 14.18 | 961.21 | 0.72 | 0.76 | 0.66 | 0.05 | 1 | 10
84 | 105 | CONCLUIDO | 12.6214 | 7.92 | 5.2 | 77.94 | 1.64 | 4 | 238.79 | 55.27 | 22 | 0 | 56.52 | 29685.34 | 59.39 | 210.56 | 19.6 | 14.18 | 956.83 | 0.72 | 0.76 | 0.66 | 0.05 | 1 | 10

## RESULTADOS_10
Unnamed: 0 | Volume de calda [L] | STATUS | Capacidade operacional [ha/h] | Tempo de missao [h] | Tempo util [h] | Tempo por voo [min] | Autonomia Projetada [h] | N° Voos | MTOW [kg] | Massa Estrutura [kg] | Combustível [kg] | Abastecimentos | Massa gerador | Potência gerador [W] | Combustível consumido [L] | Calda cons [L] | Distância percorrida [km] | Distância Pulverizando [km] | RTL ACUMULADO[m] | EOC [km/km] | EOC [h/h] | Tempo de manobra [h] | Tempo rtl_rtw [h] | V pulv [m/s] | V desloc [m/s]
0 | 60 | CONCLUIDO | 10.6809 | 9.36 | 6.05 | 7.9 | 0.14 | 46 | 124.63 | 45 | 1 | 44 | 18.64 | 15605.44 | 62.57 | 210.6 | 46.37 | 14.18 | 14131.38 | 0.31 | 0.65 | 0.73 | 0.91 | 1 | 10
1 | 60 | CONCLUIDO | 11.2066 | 8.92 | 5.87 | 9.79 | 0.18 | 36 | 124.96 | 45 | 1.25 | 34 | 18.71 | 15645.96 | 60.33 | 210.62 | 40.54 | 14.18 | 11265.57 | 0.35 | 0.67 | 0.72 | 0.72 | 1 | 10
2 | 60 | CONCLUIDO | 11.6448 | 8.59 | 5.71 | 11.82 | 0.21 | 29 | 125.29 | 45 | 1.5 | 27 | 18.79 | 15686.51 | 58.53 | 210.57 | 35.93 | 14.18 | 8996.26 | 0.39 | 0.69 | 0.7 | 0.57 | 1 | 10
3 | 60 | CONCLUIDO | 11.9044 | 8.4 | 5.63 | 13.51 | 0.25 | 25 | 125.62 | 45 | 1.75 | 23 | 18.87 | 15727.09 | 57.21 | 210.57 | 33.14 | 14.18 | 7621.48 | 0.43 | 0.7 | 0.69 | 0.48 | 1 | 10
4 | 60 | CONCLUIDO | 12.0838 | 8.28 | 5.58 | 15.22 | 0.28 | 22 | 125.95 | 45 | 2 | 20 | 18.95 | 15767.7 | 56.44 | 210.57 | 31.93 | 14.18 | 7031.53 | 0.44 | 0.71 | 0.69 | 0.44 | 1 | 10
5 | 60 | CONCLUIDO | 12.2968 | 8.13 | 5.51 | 17.41 | 0.31 | 19 | 126.28 | 45 | 2.25 | 17 | 19.03 | 15808.34 | 55.42 | 210.56 | 29.49 | 14.18 | 5825.8 | 0.48 | 0.71 | 0.69 | 0.37 | 1 | 10
6 | 60 | CONCLUIDO | 12.4559 | 8.03 | 5.46 | 19.28 | 0.35 | 17 | 126.61 | 45 | 2.5 | 15 | 19.11 | 15849 | 54.66 | 210.56 | 28.09 | 14.18 | 5134.52 | 0.5 | 0.72 | 0.68 | 0.32 | 1 | 10
7 | 60 | CONCLUIDO | 12.4931 | 8 | 5.46 | 20.49 | 0.38 | 16 | 126.94 | 45 | 2.75 | 14 | 19.19 | 15889.69 | 54.27 | 210.6 | 28.07 | 14.18 | 5132.15 | 0.51 | 0.72 | 0.68 | 0.32 | 1 | 10
8 | 60 | CONCLUIDO | 12.6725 | 7.89 | 5.4 | 23.15 | 0.42 | 14 | 127.27 | 45 | 3 | 12 | 19.27 | 15930.42 | 53.3 | 210.59 | 26.06 | 14.18 | 4134.62 | 0.54 | 0.73 | 0.68 | 0.26 | 1 | 10
9 | 60 | CONCLUIDO | 12.7294 | 7.86 | 5.39 | 24.88 | 0.45 | 13 | 127.6 | 45 | 3.25 | 11 | 19.35 | 15971.17 | 52.91 | 210.56 | 25.68 | 14.18 | 3951.19 | 0.55 | 0.73 | 0.68 | 0.25 | 1 | 10
10 | 60 | CONCLUIDO | 12.8128 | 7.8 | 5.37 | 26.83 | 0.48 | 12 | 127.93 | 45 | 3.5 | 10 | 19.43 | 16011.95 | 52.27 | 210.56 | 25.09 | 14.18 | 3659.82 | 0.57 | 0.73 | 0.67 | 0.22 | 1 | 10
11 | 60 | CONCLUIDO | 12.9065 | 7.75 | 5.33 | 29.1 | 0.52 | 11 | 128.26 | 45 | 3.75 | 9 | 19.51 | 16052.76 | 51.75 | 210.57 | 24.08 | 14.18 | 3159.19 | 0.59 | 0.74 | 0.67 | 0.19 | 1 | 10
12 | 60 | CONCLUIDO | 12.8954 | 7.75 | 5.34 | 29.13 | 0.55 | 11 | 128.59 | 45 | 4 | 9 | 19.59 | 16093.6 | 51.23 | 210.57 | 24.2 | 14.18 | 3219.32 | 0.59 | 0.74 | 0.67 | 0.2 | 1 | 10
13 | 60 | CONCLUIDO | 12.9688 | 7.71 | 5.32 | 31.94 | 0.58 | 10 | 128.92 | 45 | 4.25 | 8 | 19.68 | 16134.46 | 50.94 | 210.56 | 23.67 | 14.18 | 2960.44 | 0.6 | 0.74 | 0.67 | 0.18 | 1 | 10
14 | 60 | CONCLUIDO | 13.0317 | 7.67 | 5.31 | 35.41 | 0.62 | 9 | 129.25 | 45 | 4.5 | 7 | 19.76 | 16175.36 | 50.32 | 210.56 | 23.27 | 14.18 | 2767.87 | 0.61 | 0.74 | 0.67 | 0.17 | 1 | 10
15 | 60 | CONCLUIDO | 13.034 | 7.67 | 5.31 | 35.4 | 0.65 | 9 | 129.59 | 45 | 4.75 | 7 | 19.84 | 16216.29 | 50.24 | 210.59 | 23.27 | 14.18 | 2764.5 | 0.61 | 0.74 | 0.67 | 0.17 | 1 | 10
16 | 60 | CONCLUIDO | 13.0288 | 7.68 | 5.31 | 35.42 | 0.68 | 9 | 129.92 | 45 | 5 | 7 | 19.92 | 16257.24 | 49.81 | 210.57 | 23.48 | 14.18 | 2870.46 | 0.6 | 0.74 | 0.66 | 0.17 | 1 | 10
17 | 60 | CONCLUIDO | 13.1363 | 7.61 | 5.28 | 39.57 | 0.71 | 8 | 130.25 | 45 | 5.25 | 6 | 20 | 16298.23 | 49.2 | 210.56 | 22.24 | 14.18 | 2254.08 | 0.64 | 0.75 | 0.66 | 0.13 | 1 | 10
18 | 60 | CONCLUIDO | 13.1272 | 7.62 | 5.28 | 39.61 | 0.74 | 8 | 130.58 | 45 | 5.5 | 6 | 20.09 | 16339.24 | 48.9 | 210.57 | 22.3 | 14.18 | 2284.8 | 0.64 | 0.75 | 0.67 | 0.14 | 1 | 10
19 | 60 | CONCLUIDO | 13.1902 | 7.58 | 5.27 | 45.17 | 0.78 | 7 | 130.92 | 45 | 5.75 | 5 | 20.17 | 16380.29 | 48.12 | 210.56 | 22.02 | 14.18 | 2151.15 | 0.64 | 0.75 | 0.67 | 0.13 | 1 | 10
20 | 60 | CONCLUIDO | 13.2047 | 7.57 | 5.26 | 45.1 | 0.81 | 7 | 131.25 | 45 | 6 | 5 | 20.25 | 16421.36 | 47.79 | 210.56 | 21.79 | 14.18 | 2037.62 | 0.65 | 0.75 | 0.66 | 0.12 | 1 | 10
21 | 60 | CONCLUIDO | 13.1955 | 7.58 | 5.27 | 45.15 | 0.84 | 7 | 131.58 | 45 | 6.25 | 5 | 20.34 | 16462.46 | 47.39 | 210.56 | 22.05 | 14.18 | 2167.83 | 0.64 | 0.75 | 0.66 | 0.12 | 1 | 10
22 | 60 | CONCLUIDO | 13.1912 | 7.58 | 5.27 | 45.17 | 0.87 | 7 | 131.92 | 45 | 6.5 | 5 | 20.42 | 16503.6 | 47.03 | 210.57 | 22.04 | 14.18 | 2163.56 | 0.64 | 0.75 | 0.66 | 0.12 | 1 | 10
23 | 60 | CONCLUIDO | 13.2807 | 7.53 | 5.24 | 52.44 | 0.9 | 6 | 132.25 | 45 | 6.75 | 4 | 20.5 | 16544.76 | 46.38 | 210.56 | 21.14 | 14.18 | 1718.21 | 0.67 | 0.75 | 0.66 | 0.1 | 1 | 10
24 | 60 | CONCLUIDO | 13.2787 | 7.53 | 5.25 | 52.45 | 0.93 | 6 | 132.58 | 45 | 7 | 4 | 20.59 | 16585.95 | 46.12 | 210.56 | 21.19 | 14.18 | 1743.28 | 0.67 | 0.75 | 0.66 | 0.1 | 1 | 10
25 | 60 | CONCLUIDO | 13.293 | 7.52 | 5.24 | 52.37 | 0.96 | 6 | 132.92 | 45 | 7.25 | 4 | 20.67 | 16627.17 | 45.16 | 210.56 | 20.98 | 14.18 | 1635.05 | 0.68 | 0.75 | 0.66 | 0.09 | 1 | 10
26 | 60 | CONCLUIDO | 13.2876 | 7.53 | 5.24 | 52.4 | 0.99 | 6 | 133.25 | 45 | 7.5 | 4 | 20.76 | 16668.43 | 44.97 | 210.56 | 21.07 | 14.18 | 1680.66 | 0.67 | 0.75 | 0.66 | 0.1 | 1 | 10
27 | 60 | CONCLUIDO | 13.2797 | 7.53 | 5.24 | 52.45 | 1.03 | 6 | 133.59 | 45 | 7.75 | 4 | 20.84 | 16709.71 | 44.32 | 210.56 | 21.34 | 14.18 | 1815.8 | 0.66 | 0.75 | 0.66 | 0.1 | 1 | 10
28 | 60 | CONCLUIDO | 13.3427 | 7.49 | 5.23 | 62.82 | 1.06 | 5 | 133.92 | 45 | 8 | 2 | 20.93 | 16751.02 | 44.16 | 210.56 | 20.85 | 14.18 | 1576.93 | 0.68 | 0.75 | 0.66 | 0.09 | 1 | 10
29 | 60 | CONCLUIDO | 13.3541 | 7.49 | 5.23 | 62.74 | 1.09 | 5 | 134.26 | 45 | 8.25 | 2 | 21.01 | 16792.37 | 44.15 | 210.56 | 20.73 | 14.18 | 1517.81 | 0.68 | 0.75 | 0.66 | 0.08 | 1 | 10
30 | 60 | CONCLUIDO | 13.3591 | 7.49 | 5.23 | 62.71 | 1.12 | 5 | 134.59 | 45 | 8.5 | 2 | 21.1 | 16833.86 | 44 | 210.56 | 20.63 | 14.18 | 1468.69 | 0.69 | 0.75 | 0.66 | 0.08 | 1 | 10
31 | 60 | CONCLUIDO | 13.3591 | 7.49 | 5.23 | 62.71 | 1.15 | 5 | 134.93 | 45 | 8.75 | 2 | 21.18 | 16875.27 | 43.96 | 210.56 | 20.6 | 14.18 | 1451.35 | 0.69 | 0.75 | 0.66 | 0.08 | 1 | 10
32 | 60 | CONCLUIDO | 13.3501 | 7.49 | 5.23 | 62.77 | 1.18 | 5 | 135.27 | 45 | 9 | 2 | 21.27 | 16916.71 | 44.1 | 210.56 | 20.81 | 14.18 | 1556.57 | 0.68 | 0.75 | 0.66 | 0.09 | 1 | 10
33 | 60 | CONCLUIDO | 13.3501 | 7.49 | 5.23 | 62.77 | 1.21 | 5 | 135.6 | 45 | 9.25 | 0 | 21.35 | 16958.17 | 44.14 | 210.56 | 20.71 | 14.18 | 1507.4 | 0.68 | 0.75 | 0.66 | 0.09 | 1 | 10

## RESULTADOS_25
Unnamed: 0 | Volume de calda [L] | STATUS | Capacidade operacional [ha/h] | Tempo de missao [h] | Tempo util [h] | Tempo por voo [min] | Autonomia Projetada [h] | N° Voos | MTOW [kg] | Massa Estrutura [kg] | Combustível [kg] | Abastecimentos | Massa gerador | Potência gerador [W] | Combustível consumido [L] | Calda cons [L] | Distância percorrida [km] | Distância Pulverizando [km] | RTL ACUMULADO[m] | EOC [km/km] | EOC [h/h] | Tempo de manobra [h] | Tempo rtl_rtw [h] | V pulv [m/s] | V desloc [m/s]
0 | 135 | CONCLUIDO | 7.1623 | 13.96 | 6.86 | 4.9 | 0.07 | 84 | 263.32 | 59.89 | 1 | 82 | 67.43 | 32710.1 | 115.79 | 210.7 | 71.69 | 14.18 | 26603.57 | 0.2 | 0.57 | 0.79 | 1.72 | 1 | 10
1 | 135 | CONCLUIDO | 8.0364 | 12.44 | 6.41 | 6.1 | 0.08 | 63 | 263.79 | 59.89 | 1.25 | 61 | 67.65 | 32767.75 | 107.92 | 210.72 | 57.31 | 14.18 | 19517.73 | 0.25 | 0.62 | 0.76 | 1.26 | 1 | 10
2 | 135 | CONCLUIDO | 8.6188 | 11.6 | 6.17 | 7.26 | 0.1 | 51 | 264.25 | 59.89 | 1.5 | 49 | 67.87 | 32825.49 | 103.88 | 210.65 | 50.1 | 14.18 | 15972.86 | 0.28 | 0.64 | 0.74 | 1.02 | 1 | 10
3 | 135 | CONCLUIDO | 9.071 | 11.02 | 6 | 8.37 | 0.12 | 43 | 264.72 | 59.89 | 1.75 | 41 | 68.09 | 32883.31 | 100.83 | 210.63 | 44.5 | 14.18 | 13208.75 | 0.32 | 0.66 | 0.73 | 0.85 | 1 | 10
4 | 135 | CONCLUIDO | 9.429 | 10.61 | 5.88 | 9.54 | 0.13 | 37 | 265.19 | 59.89 | 2 | 35 | 68.31 | 32941.21 | 98.77 | 210.67 | 40.74 | 14.18 | 11359.53 | 0.35 | 0.67 | 0.72 | 0.74 | 1 | 10
5 | 135 | CONCLUIDO | 9.7651 | 10.24 | 5.77 | 10.82 | 0.15 | 32 | 265.66 | 59.89 | 2.25 | 30 | 68.53 | 32999.19 | 96.72 | 210.57 | 37.67 | 14.18 | 9848.91 | 0.38 | 0.68 | 0.7 | 0.62 | 1 | 10
6 | 135 | CONCLUIDO | 9.9781 | 10.02 | 5.7 | 11.8 | 0.17 | 29 | 266.13 | 59.89 | 2.5 | 27 | 68.75 | 33057.26 | 95.53 | 210.62 | 35.34 | 14.18 | 8701.28 | 0.4 | 0.69 | 0.7 | 0.56 | 1 | 10
7 | 135 | CONCLUIDO | 10.1894 | 9.81 | 5.65 | 13.03 | 0.18 | 26 | 266.6 | 59.89 | 2.75 | 24 | 68.97 | 33115.41 | 94.48 | 210.56 | 33.74 | 14.18 | 7917.11 | 0.42 | 0.7 | 0.69 | 0.5 | 1 | 10
8 | 135 | CONCLUIDO | 10.3371 | 9.67 | 5.61 | 14.02 | 0.2 | 24 | 267.08 | 59.89 | 3 | 22 | 69.19 | 33173.65 | 93.72 | 210.57 | 32.58 | 14.18 | 7348.41 | 0.44 | 0.7 | 0.69 | 0.46 | 1 | 10
9 | 135 | CONCLUIDO | 10.4868 | 9.54 | 5.57 | 15.19 | 0.22 | 22 | 267.55 | 59.89 | 3.25 | 20 | 69.41 | 33231.97 | 93.04 | 210.59 | 31.55 | 14.18 | 6839.16 | 0.45 | 0.71 | 0.68 | 0.43 | 1 | 10
10 | 135 | CONCLUIDO | 10.6664 | 9.38 | 5.51 | 16.53 | 0.23 | 20 | 268.02 | 59.89 | 3.5 | 18 | 69.64 | 33290.38 | 91.94 | 210.56 | 29.43 | 14.18 | 5792.89 | 0.48 | 0.71 | 0.69 | 0.37 | 1 | 10
11 | 135 | CONCLUIDO | 10.7277 | 9.32 | 5.51 | 17.39 | 0.25 | 19 | 268.5 | 59.89 | 3.75 | 17 | 69.86 | 33348.87 | 91.74 | 210.56 | 29.46 | 14.18 | 5811.52 | 0.48 | 0.71 | 0.68 | 0.36 | 1 | 10
12 | 135 | CONCLUIDO | 10.8037 | 9.26 | 5.49 | 18.31 | 0.26 | 18 | 268.97 | 59.89 | 4 | 16 | 70.09 | 33407.45 | 91.34 | 210.56 | 28.84 | 14.18 | 5506.11 | 0.49 | 0.72 | 0.68 | 0.35 | 1 | 10
13 | 135 | CONCLUIDO | 10.8807 | 9.19 | 5.48 | 19.33 | 0.28 | 17 | 269.45 | 59.89 | 4.25 | 15 | 70.31 | 33466.11 | 91.12 | 210.57 | 28.38 | 14.18 | 5280.58 | 0.5 | 0.72 | 0.68 | 0.33 | 1 | 10
14 | 135 | CONCLUIDO | 10.9776 | 9.11 | 5.45 | 20.43 | 0.3 | 16 | 269.92 | 59.89 | 4.5 | 14 | 70.54 | 33524.86 | 90.44 | 210.57 | 27.42 | 14.18 | 4805.91 | 0.52 | 0.72 | 0.68 | 0.3 | 1 | 10
15 | 135 | CONCLUIDO | 11.0858 | 9.02 | 5.41 | 21.64 | 0.31 | 15 | 270.4 | 59.89 | 4.75 | 13 | 70.76 | 33583.7 | 89.64 | 210.56 | 26.29 | 14.18 | 4243.96 | 0.54 | 0.73 | 0.68 | 0.26 | 1 | 10
16 | 135 | CONCLUIDO | 11.15 | 8.97 | 5.41 | 23.18 | 0.33 | 14 | 270.88 | 59.89 | 5 | 12 | 70.99 | 33642.62 | 89.54 | 210.63 | 26.4 | 14.18 | 4303.84 | 0.54 | 0.73 | 0.67 | 0.26 | 1 | 10
17 | 135 | CONCLUIDO | 11.15 | 8.97 | 5.41 | 23.18 | 0.34 | 14 | 271.36 | 59.89 | 5.25 | 12 | 71.22 | 33701.64 | 89.43 | 210.56 | 26.34 | 14.18 | 4276 | 0.54 | 0.73 | 0.67 | 0.26 | 1 | 10
18 | 135 | CONCLUIDO | 11.2377 | 8.9 | 5.39 | 24.87 | 0.36 | 13 | 271.84 | 59.89 | 5.5 | 11 | 71.45 | 33760.74 | 89.11 | 210.58 | 25.77 | 14.18 | 3995.04 | 0.55 | 0.73 | 0.67 | 0.24 | 1 | 10
19 | 135 | CONCLUIDO | 11.3389 | 8.82 | 5.36 | 26.8 | 0.38 | 12 | 272.32 | 59.89 | 5.75 | 10 | 71.68 | 33820.05 | 88.39 | 210.56 | 24.74 | 14.18 | 3487.54 | 0.57 | 0.73 | 0.67 | 0.21 | 1 | 10
20 | 135 | CONCLUIDO | 11.33 | 8.83 | 5.37 | 26.83 | 0.39 | 12 | 272.8 | 59.89 | 6 | 10 | 71.91 | 33879.33 | 88.49 | 210.56 | 25.04 | 14.18 | 3635.56 | 0.57 | 0.73 | 0.67 | 0.22 | 1 | 10
21 | 135 | CONCLUIDO | 11.3232 | 8.83 | 5.37 | 26.86 | 0.41 | 12 | 273.28 | 59.89 | 6.25 | 10 | 72.14 | 33938.7 | 88.36 | 210.56 | 25.38 | 14.18 | 3805.52 | 0.56 | 0.73 | 0.67 | 0.23 | 1 | 10
22 | 135 | CONCLUIDO | 11.4155 | 8.76 | 5.35 | 29.19 | 0.42 | 11 | 273.76 | 59.89 | 6.5 | 9 | 72.37 | 33998.16 | 88.17 | 210.57 | 24.46 | 14.18 | 3351.84 | 0.58 | 0.74 | 0.67 | 0.21 | 1 | 10
23 | 135 | CONCLUIDO | 11.426 | 8.75 | 5.34 | 29.14 | 0.44 | 11 | 274.24 | 59.89 | 6.75 | 9 | 72.61 | 34057.71 | 87.81 | 210.56 | 24.25 | 14.18 | 3248.15 | 0.58 | 0.74 | 0.67 | 0.2 | 1 | 10
24 | 135 | CONCLUIDO | 11.5189 | 8.68 | 5.32 | 31.94 | 0.45 | 10 | 274.73 | 59.89 | 7 | 8 | 72.84 | 34117.35 | 87.2 | 210.57 | 23.56 | 14.18 | 2908.48 | 0.6 | 0.74 | 0.67 | 0.18 | 1 | 10
25 | 135 | CONCLUIDO | 11.5171 | 8.68 | 5.32 | 31.95 | 0.47 | 10 | 275.21 | 59.89 | 7.25 | 8 | 73.08 | 34177.09 | 87.29 | 210.56 | 23.59 | 14.18 | 2921.05 | 0.6 | 0.74 | 0.67 | 0.18 | 1 | 10
26 | 135 | CONCLUIDO | 11.5218 | 8.68 | 5.32 | 31.92 | 0.48 | 10 | 275.7 | 59.89 | 7.5 | 8 | 73.31 | 34236.91 | 87.26 | 210.56 | 23.52 | 14.18 | 2886.36 | 0.6 | 0.74 | 0.67 | 0.18 | 1 | 10
27 | 135 | CONCLUIDO | 11.5082 | 8.69 | 5.33 | 31.98 | 0.5 | 10 | 276.18 | 59.89 | 7.75 | 8 | 73.55 | 34296.82 | 87.1 | 210.56 | 23.95 | 14.18 | 3101.64 | 0.59 | 0.74 | 0.67 | 0.19 | 1 | 10
28 | 135 | CONCLUIDO | 11.6095 | 8.61 | 5.31 | 35.37 | 0.51 | 9 | 276.67 | 59.89 | 8 | 7 | 73.78 | 34356.83 | 86.8 | 210.57 | 23.11 | 14.18 | 2687.38 | 0.61 | 0.74 | 0.67 | 0.16 | 1 | 10
29 | 135 | CONCLUIDO | 11.6084 | 8.61 | 5.31 | 35.38 | 0.53 | 9 | 277.16 | 59.89 | 8.25 | 7 | 74.02 | 34416.93 | 86.69 | 210.56 | 23.24 | 14.18 | 2749.08 | 0.61 | 0.74 | 0.67 | 0.16 | 1 | 10
30 | 135 | CONCLUIDO | 11.614 | 8.61 | 5.3 | 35.35 | 0.55 | 9 | 277.65 | 59.89 | 8.5 | 7 | 74.26 | 34477.13 | 86.57 | 210.56 | 22.99 | 14.18 | 2627.81 | 0.62 | 0.74 | 0.67 | 0.16 | 1 | 10
31 | 135 | CONCLUIDO | 11.6054 | 8.62 | 5.31 | 35.39 | 0.56 | 9 | 278.13 | 59.89 | 8.75 | 7 | 74.5 | 34537.41 | 86.49 | 210.56 | 23.39 | 14.18 | 2828.33 | 0.61 | 0.74 | 0.66 | 0.16 | 1 | 10
32 | 135 | CONCLUIDO | 11.7016 | 8.55 | 5.29 | 39.66 | 0.58 | 8 | 278.62 | 59.89 | 9 | 6 | 74.74 | 34597.8 | 86.11 | 210.56 | 22.59 | 14.18 | 2430.3 | 0.63 | 0.74 | 0.67 | 0.14 | 1 | 10
33 | 135 | CONCLUIDO | 11.7092 | 8.54 | 5.28 | 39.62 | 0.59 | 8 | 279.11 | 59.89 | 9.25 | 6 | 74.98 | 34658.27 | 86.02 | 210.56 | 22.36 | 14.18 | 2316.56 | 0.63 | 0.75 | 0.67 | 0.14 | 1 | 10
34 | 135 | CONCLUIDO | 11.7054 | 8.54 | 5.29 | 39.64 | 0.6 | 8 | 279.61 | 59.89 | 9.5 | 6 | 75.22 | 34718.84 | 85.83 | 210.56 | 22.37 | 14.18 | 2319.06 | 0.63 | 0.75 | 0.67 | 0.14 | 1 | 10
35 | 135 | CONCLUIDO | 11.7237 | 8.53 | 5.27 | 39.54 | 0.62 | 8 | 280.1 | 59.89 | 9.75 | 6 | 75.46 | 34779.51 | 85.52 | 210.56 | 22.07 | 14.18 | 2171.41 | 0.64 | 0.75 | 0.67 | 0.13 | 1 | 10
36 | 135 | CONCLUIDO | 11.7168 | 8.53 | 5.28 | 39.58 | 0.63 | 8 | 280.59 | 59.89 | 10 | 6 | 75.7 | 34840.27 | 85.34 | 210.57 | 22.29 | 14.18 | 2282.59 | 0.64 | 0.75 | 0.66 | 0.13 | 1 | 10
37 | 135 | CONCLUIDO | 11.7952 | 8.48 | 5.27 | 45.18 | 0.65 | 7 | 281.08 | 59.89 | 10.25 | 5 | 75.95 | 34901.13 | 85.14 | 210.56 | 22.08 | 14.18 | 2181.96 | 0.64 | 0.75 | 0.66 | 0.13 | 1 | 10
38 | 135 | CONCLUIDO | 11.7936 | 8.48 | 5.27 | 45.19 | 0.66 | 7 | 281.58 | 59.89 | 10.5 | 5 | 76.19 | 34962.08 | 85.22 | 210.57 | 22.05 | 14.18 | 2165.36 | 0.64 | 0.75 | 0.67 | 0.13 | 1 | 10
39 | 135 | CONCLUIDO | 11.8106 | 8.47 | 5.26 | 45.09 | 0.68 | 7 | 282.07 | 59.89 | 10.75 | 5 | 76.44 | 35023.13 | 84.91 | 210.56 | 21.71 | 14.18 | 1995.41 | 0.65 | 0.75 | 0.66 | 0.12 | 1 | 10
40 | 135 | CONCLUIDO | 11.8017 | 8.47 | 5.27 | 45.14 | 0.69 | 7 | 282.57 | 59.89 | 11 | 5 | 76.68 | 35084.28 | 84.98 | 210.56 | 21.84 | 14.18 | 2061.03 | 0.65 | 0.75 | 0.67 | 0.12 | 1 | 10
41 | 135 | CONCLUIDO | 11.8029 | 8.47 | 5.27 | 45.13 | 0.71 | 7 | 283.06 | 59.89 | 11.25 | 5 | 76.93 | 35145.53 | 84.77 | 210.56 | 21.85 | 14.18 | 2067.11 | 0.65 | 0.75 | 0.66 | 0.12 | 1 | 10
42 | 135 | CONCLUIDO | 11.8052 | 8.47 | 5.26 | 45.12 | 0.72 | 7 | 283.56 | 59.89 | 11.5 | 5 | 77.18 | 35206.88 | 84.61 | 210.57 | 21.85 | 14.18 | 2064.53 | 0.65 | 0.75 | 0.66 | 0.12 | 1 | 10
43 | 135 | CONCLUIDO | 11.7994 | 8.48 | 5.27 | 45.15 | 0.74 | 7 | 284.06 | 59.89 | 11.75 | 5 | 77.42 | 35268.32 | 84.52 | 210.56 | 22.1 | 14.18 | 2192.31 | 0.64 | 0.75 | 0.66 | 0.12 | 1 | 10
44 | 135 | CONCLUIDO | 11.7882 | 8.48 | 5.28 | 45.22 | 0.75 | 7 | 284.56 | 59.89 | 12 | 5 | 77.67 | 35329.87 | 84.5 | 210.56 | 22.31 | 14.18 | 2297.86 | 0.64 | 0.75 | 0.66 | 0.13 | 1 | 10
45 | 135 | CONCLUIDO | 11.9079 | 8.4 | 5.24 | 52.41 | 0.77 | 6 | 285.06 | 59.89 | 12.25 | 4 | 77.92 | 35391.51 | 83.97 | 210.57 | 21.04 | 14.18 | 1668.46 | 0.67 | 0.75 | 0.66 | 0.1 | 1 | 10
46 | 135 | CONCLUIDO | 11.8993 | 8.4 | 5.25 | 52.48 | 0.78 | 6 | 285.56 | 59.89 | 12.5 | 4 | 78.17 | 35453.26 | 84.04 | 210.56 | 21.31 | 14.18 | 1802.28 | 0.67 | 0.75 | 0.66 | 0.1 | 1 | 10
47 | 135 | CONCLUIDO | 11.9103 | 8.4 | 5.24 | 52.4 | 0.79 | 6 | 286.06 | 59.89 | 12.75 | 4 | 78.42 | 35515.1 | 83.82 | 210.56 | 21 | 14.18 | 1648.54 | 0.67 | 0.75 | 0.66 | 0.1 | 1 | 10
48 | 135 | CONCLUIDO | 11.9142 | 8.39 | 5.24 | 52.37 | 0.81 | 6 | 286.56 | 59.89 | 13 | 4 | 78.68 | 35577.18 | 83.65 | 210.61 | 20.97 | 14.18 | 1630.93 | 0.68 | 0.75 | 0.66 | 0.09 | 1 | 10
49 | 135 | CONCLUIDO | 11.9201 | 8.39 | 5.23 | 52.33 | 0.82 | 6 | 287.07 | 59.89 | 13.25 | 4 | 78.93 | 35639.23 | 83.4 | 210.56 | 20.91 | 14.18 | 1603.06 | 0.68 | 0.75 | 0.66 | 0.09 | 1 | 10
50 | 135 | CONCLUIDO | 11.9158 | 8.39 | 5.24 | 52.36 | 0.84 | 6 | 287.57 | 59.89 | 13.5 | 4 | 79.18 | 35701.38 | 83.24 | 210.56 | 20.99 | 14.18 | 1640.8 | 0.68 | 0.75 | 0.66 | 0.09 | 1 | 10
51 | 135 | CONCLUIDO | 11.9036 | 8.4 | 5.24 | 52.44 | 0.85 | 6 | 288.08 | 59.89 | 13.75 | 4 | 79.44 | 35763.64 | 83.16 | 210.56 | 21.18 | 14.18 | 1737.58 | 0.67 | 0.75 | 0.66 | 0.1 | 1 | 10
52 | 135 | CONCLUIDO | 11.9115 | 8.4 | 5.24 | 52.39 | 0.86 | 6 | 288.58 | 59.89 | 14 | 4 | 79.69 | 35826 | 83.1 | 210.56 | 21.07 | 14.18 | 1681.6 | 0.67 | 0.75 | 0.66 | 0.09 | 1 | 10
53 | 135 | CONCLUIDO | 11.9154 | 8.39 | 5.24 | 52.36 | 0.88 | 6 | 289.09 | 59.89 | 14.25 | 4 | 79.95 | 35888.47 | 82.86 | 210.56 | 20.99 | 14.18 | 1642.37 | 0.68 | 0.75 | 0.66 | 0.09 | 1 | 10
54 | 135 | CONCLUIDO | 11.9079 | 8.4 | 5.24 | 52.41 | 0.89 | 6 | 289.6 | 59.89 | 14.5 | 4 | 80.21 | 35951.04 | 82.7 | 210.56 | 21.22 | 14.18 | 1755.02 | 0.67 | 0.75 | 0.66 | 0.1 | 1 | 10
55 | 135 | CONCLUIDO | 11.9968 | 8.34 | 5.23 | 62.76 | 0.91 | 5 | 290.1 | 59.89 | 14.75 | 3 | 80.47 | 36013.72 | 82.36 | 210.57 | 20.82 | 14.18 | 1560.79 | 0.68 | 0.75 | 0.66 | 0.09 | 1 | 10
56 | 135 | CONCLUIDO | 12.002 | 8.33 | 5.23 | 62.71 | 0.92 | 5 | 290.61 | 59.89 | 15 | 3 | 80.73 | 36076.5 | 82.55 | 210.56 | 20.68 | 14.18 | 1492.22 | 0.69 | 0.75 | 0.66 | 0.08 | 1 | 10
57 | 135 | CONCLUIDO | 12.004 | 8.33 | 5.22 | 62.7 | 0.93 | 5 | 291.12 | 59.89 | 15.25 | 3 | 80.99 | 36139.39 | 82.58 | 210.56 | 20.67 | 14.18 | 1487.3 | 0.69 | 0.75 | 0.66 | 0.08 | 1 | 10
58 | 135 | CONCLUIDO | 12.0016 | 8.33 | 5.23 | 62.72 | 0.95 | 5 | 291.63 | 59.89 | 15.5 | 3 | 81.25 | 36202.38 | 82.61 | 210.56 | 20.66 | 14.18 | 1480.8 | 0.69 | 0.75 | 0.66 | 0.08 | 1 | 10
59 | 135 | CONCLUIDO | 12.0068 | 8.33 | 5.22 | 62.67 | 0.96 | 5 | 292.15 | 59.89 | 15.75 | 3 | 81.51 | 36265.48 | 82.46 | 210.58 | 20.52 | 14.18 | 1410.3 | 0.69 | 0.75 | 0.66 | 0.08 | 1 | 10
60 | 135 | CONCLUIDO | 12.0044 | 8.33 | 5.22 | 62.69 | 0.97 | 5 | 292.66 | 59.89 | 16 | 3 | 81.77 | 36328.69 | 82.67 | 210.56 | 20.63 | 14.18 | 1466.63 | 0.69 | 0.75 | 0.66 | 0.08 | 1 | 10
61 | 135 | CONCLUIDO | 11.9988 | 8.33 | 5.23 | 62.74 | 0.99 | 5 | 293.17 | 59.89 | 16.25 | 3 | 82.03 | 36392.01 | 82.79 | 210.56 | 20.68 | 14.18 | 1490.94 | 0.69 | 0.75 | 0.66 | 0.08 | 1 | 10
62 | 135 | CONCLUIDO | 12.0044 | 8.33 | 5.22 | 62.69 | 1 | 5 | 293.69 | 59.89 | 16.5 | 3 | 82.3 | 36455.44 | 82.5 | 210.56 | 20.65 | 14.18 | 1474.98 | 0.69 | 0.75 | 0.66 | 0.08 | 1 | 10
63 | 135 | CONCLUIDO | 11.9932 | 8.34 | 5.23 | 62.79 | 1.01 | 5 | 294.2 | 59.89 | 16.75 | 3 | 82.56 | 36518.97 | 82.68 | 210.56 | 20.89 | 14.18 | 1596.02 | 0.68 | 0.75 | 0.66 | 0.09 | 1 | 10
64 | 135 | CONCLUIDO | 12.0056 | 8.33 | 5.22 | 62.68 | 1.03 | 5 | 294.72 | 59.89 | 17 | 3 | 82.83 | 36582.62 | 82.5 | 210.56 | 20.57 | 14.18 | 1437.95 | 0.69 | 0.75 | 0.66 | 0.08 | 1 | 10
65 | 135 | CONCLUIDO | 12.0104 | 8.33 | 5.22 | 62.64 | 1.04 | 5 | 295.23 | 59.89 | 17.25 | 3 | 83.1 | 36646.38 | 82.35 | 210.56 | 20.52 | 14.18 | 1410.5 | 0.69 | 0.75 | 0.66 | 0.08 | 1 | 10
66 | 135 | CONCLUIDO | 12.0128 | 8.32 | 5.22 | 62.62 | 1.05 | 5 | 295.75 | 59.89 | 17.5 | 3 | 83.36 | 36710.24 | 82.24 | 210.56 | 20.36 | 14.18 | 1331.75 | 0.7 | 0.75 | 0.66 | 0.07 | 1 | 10
67 | 135 | CONCLUIDO | 12.0144 | 8.32 | 5.22 | 62.61 | 1.07 | 5 | 296.27 | 59.89 | 17.75 | 3 | 83.63 | 36774.22 | 82.06 | 210.56 | 20.37 | 14.18 | 1334.76 | 0.7 | 0.75 | 0.66 | 0.07 | 1 | 10
68 | 135 | CONCLUIDO | 12.0016 | 8.33 | 5.23 | 62.72 | 1.08 | 5 | 296.79 | 59.89 | 18 | 3 | 83.9 | 36838.32 | 81.94 | 210.61 | 20.65 | 14.18 | 1477.91 | 0.69 | 0.75 | 0.66 | 0.08 | 1 | 10
69 | 135 | CONCLUIDO | 12.0156 | 8.32 | 5.22 | 62.6 | 1.09 | 5 | 297.31 | 59.89 | 18.25 | 3 | 84.17 | 36902.52 | 81.5 | 210.57 | 20.39 | 14.18 | 1345.55 | 0.7 | 0.75 | 0.66 | 0.07 | 1 | 10
70 | 135 | CONCLUIDO | 12.0184 | 8.32 | 5.21 | 62.58 | 1.11 | 5 | 297.83 | 59.89 | 18.5 | 3 | 84.45 | 36966.84 | 81.18 | 210.56 | 20.29 | 14.18 | 1297.36 | 0.7 | 0.76 | 0.66 | 0.07 | 1 | 10
71 | 135 | CONCLUIDO | 12.0088 | 8.33 | 5.22 | 62.66 | 1.12 | 5 | 298.35 | 59.89 | 18.75 | 3 | 84.72 | 37031.27 | 80.95 | 210.56 | 20.47 | 14.18 | 1384.43 | 0.69 | 0.75 | 0.66 | 0.08 | 1 | 10
72 | 135 | CONCLUIDO | 12.0052 | 8.33 | 5.22 | 62.69 | 1.13 | 5 | 298.88 | 59.89 | 19 | 3 | 84.99 | 37095.82 | 80.6 | 210.59 | 20.61 | 14.18 | 1456.98 | 0.69 | 0.75 | 0.66 | 0.08 | 1 | 10
73 | 135 | CONCLUIDO | 12.1102 | 8.26 | 5.2 | 78.03 | 1.15 | 4 | 299.4 | 59.89 | 19.25 | 2 | 85.27 | 37160.49 | 80.12 | 210.56 | 19.94 | 14.18 | 1127.56 | 0.71 | 0.76 | 0.66 | 0.06 | 1 | 10
74 | 135 | CONCLUIDO | 12.1078 | 8.26 | 5.2 | 78.06 | 1.16 | 4 | 299.93 | 59.89 | 19.5 | 2 | 85.54 | 37225.39 | 80.17 | 210.56 | 19.93 | 14.18 | 1120.93 | 0.71 | 0.76 | 0.66 | 0.06 | 1 | 10
75 | 135 | CONCLUIDO | 12.1065 | 8.26 | 5.2 | 78.07 | 1.17 | 4 | 300.45 | 59.89 | 19.75 | 2 | 85.82 | 37290.29 | 80.37 | 210.56 | 19.95 | 14.18 | 1133.54 | 0.71 | 0.76 | 0.66 | 0.06 | 1 | 10
76 | 135 | CONCLUIDO | 12.1082 | 8.26 | 5.2 | 78.05 | 1.18 | 4 | 300.98 | 59.89 | 20 | 2 | 86.09 | 37355.31 | 80.39 | 210.57 | 19.98 | 14.18 | 1147.65 | 0.71 | 0.76 | 0.66 | 0.06 | 1 | 10
77 | 135 | CONCLUIDO | 12.1074 | 8.26 | 5.2 | 78.06 | 1.2 | 4 | 301.51 | 59.89 | 20.25 | 2 | 86.37 | 37420.44 | 80.57 | 210.56 | 20.01 | 14.18 | 1159.78 | 0.71 | 0.76 | 0.66 | 0.06 | 1 | 10
78 | 135 | CONCLUIDO | 12.1155 | 8.25 | 5.2 | 77.98 | 1.21 | 4 | 302.04 | 59.89 | 20.5 | 2 | 86.65 | 37485.7 | 80.45 | 210.56 | 19.85 | 14.18 | 1078.72 | 0.71 | 0.76 | 0.66 | 0.05 | 1 | 10
79 | 135 | CONCLUIDO | 12.1208 | 8.25 | 5.2 | 77.92 | 1.22 | 4 | 302.57 | 59.89 | 20.75 | 2 | 86.93 | 37551.07 | 80.33 | 210.56 | 19.69 | 14.18 | 1001.34 | 0.72 | 0.76 | 0.66 | 0.05 | 1 | 10
80 | 135 | CONCLUIDO | 12.1122 | 8.26 | 5.2 | 78.01 | 1.23 | 4 | 303.1 | 59.89 | 21 | 2 | 87.21 | 37616.56 | 80.37 | 210.56 | 19.82 | 14.18 | 1063.73 | 0.72 | 0.76 | 0.66 | 0.06 | 1 | 10
81 | 135 | CONCLUIDO | 12.1098 | 8.26 | 5.2 | 78.04 | 1.25 | 4 | 303.63 | 59.89 | 21.25 | 2 | 87.49 | 37682.17 | 80.39 | 210.56 | 19.92 | 14.18 | 1114.14 | 0.71 | 0.76 | 0.66 | 0.06 | 1 | 10
82 | 135 | CONCLUIDO | 12.1167 | 8.25 | 5.2 | 77.97 | 1.26 | 4 | 304.16 | 59.89 | 21.5 | 2 | 87.78 | 37747.91 | 80.31 | 210.56 | 19.78 | 14.18 | 1045.85 | 0.72 | 0.76 | 0.66 | 0.05 | 1 | 10
83 | 135 | CONCLUIDO | 12.109 | 8.26 | 5.2 | 78.05 | 1.27 | 4 | 304.7 | 59.89 | 21.75 | 2 | 88.06 | 37813.76 | 80.39 | 210.56 | 19.95 | 14.18 | 1129.07 | 0.71 | 0.76 | 0.66 | 0.06 | 1 | 10
84 | 135 | CONCLUIDO | 12.1131 | 8.26 | 5.2 | 78 | 1.28 | 4 | 305.23 | 59.89 | 22 | 2 | 88.35 | 37879.74 | 80.38 | 210.56 | 19.92 | 14.18 | 1114.8 | 0.71 | 0.76 | 0.66 | 0.06 | 1 | 10
85 | 135 | CONCLUIDO | 12.1037 | 8.26 | 5.21 | 78.1 | 1.3 | 4 | 305.77 | 59.89 | 22.25 | 2 | 88.63 | 37945.85 | 80.43 | 210.56 | 20.06 | 14.18 | 1186.82 | 0.71 | 0.76 | 0.66 | 0.06 | 1 | 10
86 | 135 | CONCLUIDO | 12.1118 | 8.26 | 5.2 | 78.02 | 1.31 | 4 | 306.31 | 59.89 | 22.5 | 2 | 88.92 | 38012.07 | 80.19 | 210.56 | 19.92 | 14.18 | 1114.01 | 0.71 | 0.76 | 0.66 | 0.06 | 1 | 10
87 | 135 | CONCLUIDO | 12.12 | 8.25 | 5.2 | 77.93 | 1.32 | 4 | 306.84 | 59.89 | 22.75 | 2 | 89.21 | 38078.42 | 80.12 | 210.56 | 19.71 | 14.18 | 1013.33 | 0.72 | 0.76 | 0.66 | 0.05 | 1 | 10
88 | 135 | CONCLUIDO | 12.1179 | 8.25 | 5.2 | 77.95 | 1.33 | 4 | 307.38 | 59.89 | 23 | 2 | 89.5 | 38144.9 | 79.98 | 210.56 | 19.72 | 14.18 | 1013.94 | 0.72 | 0.76 | 0.66 | 0.05 | 1 | 10
89 | 135 | CONCLUIDO | 12.1167 | 8.25 | 5.2 | 77.97 | 1.35 | 4 | 307.92 | 59.89 | 23.25 | 2 | 89.79 | 38211.5 | 79.9 | 210.56 | 19.77 | 14.18 | 1042.04 | 0.72 | 0.76 | 0.66 | 0.05 | 1 | 10
90 | 135 | CONCLUIDO | 12.1216 | 8.25 | 5.19 | 77.92 | 1.36 | 4 | 308.46 | 59.89 | 23.5 | 2 | 90.08 | 38278.23 | 79.52 | 210.56 | 19.69 | 14.18 | 1000.82 | 0.72 | 0.76 | 0.66 | 0.05 | 1 | 10
91 | 135 | CONCLUIDO | 12.1179 | 8.25 | 5.2 | 77.95 | 1.37 | 4 | 309.01 | 59.89 | 23.75 | 2 | 90.37 | 38345.09 | 79.45 | 210.56 | 19.74 | 14.18 | 1026.45 | 0.72 | 0.76 | 0.66 | 0.05 | 1 | 10
92 | 135 | CONCLUIDO | 12.1192 | 8.25 | 5.2 | 77.94 | 1.38 | 4 | 309.55 | 59.89 | 24 | 2 | 90.66 | 38412.07 | 79.28 | 210.56 | 19.71 | 14.18 | 1012.49 | 0.72 | 0.76 | 0.66 | 0.05 | 1 | 10
93 | 135 | CONCLUIDO | 12.122 | 8.25 | 5.19 | 77.91 | 1.39 | 4 | 310.09 | 59.89 | 24.25 | 2 | 90.96 | 38479.19 | 79.07 | 210.56 | 19.59 | 14.18 | 952.49 | 0.72 | 0.76 | 0.66 | 0.05 | 1 | 10
94 | 135 | CONCLUIDO | 12.1286 | 8.24 | 5.19 | 77.85 | 1.41 | 4 | 310.64 | 59.89 | 24.5 | 2 | 91.25 | 38546.43 | 78.83 | 210.56 | 19.51 | 14.18 | 911.51 | 0.73 | 0.76 | 0.66 | 0.05 | 1 | 10
95 | 135 | CONCLUIDO | 12.1224 | 8.25 | 5.19 | 77.91 | 1.42 | 4 | 311.19 | 59.89 | 24.75 | 2 | 91.55 | 38613.8 | 78.62 | 210.56 | 19.61 | 14.18 | 962.11 | 0.72 | 0.76 | 0.66 | 0.05 | 1 | 10
96 | 135 | CONCLUIDO | 12.1269 | 8.25 | 5.19 | 77.86 | 1.43 | 4 | 311.73 | 59.89 | 25 | 2 | 91.85 | 38681.31 | 78.27 | 210.56 | 19.5 | 14.18 | 905.5 | 0.73 | 0.76 | 0.66 | 0.05 | 1 | 10
97 | 135 | CONCLUIDO | 12.1261 | 8.25 | 5.19 | 77.87 | 1.44 | 4 | 312.28 | 59.89 | 25.25 | 2 | 92.15 | 38749.07 | 77.97 | 210.56 | 19.52 | 14.18 | 915.69 | 0.73 | 0.76 | 0.66 | 0.05 | 1 | 10
98 | 135 | CONCLUIDO | 12.122 | 8.25 | 5.19 | 77.91 | 1.45 | 4 | 312.83 | 59.89 | 25.5 | 2 | 92.44 | 38816.85 | 78.04 | 210.56 | 19.64 | 14.18 | 973.89 | 0.72 | 0.76 | 0.66 | 0.05 | 1 | 10
99 | 135 | CONCLUIDO | 12.1245 | 8.25 | 5.19 | 77.89 | 1.46 | 4 | 313.38 | 59.89 | 25.75 | 2 | 92.75 | 38884.75 | 77.83 | 210.56 | 19.56 | 14.18 | 933.93 | 0.72 | 0.76 | 0.66 | 0.05 | 1 | 10
100 | 135 | CONCLUIDO | 12.1249 | 8.25 | 5.19 | 77.88 | 1.48 | 4 | 313.93 | 59.89 | 26 | 2 | 93.05 | 38952.8 | 77.51 | 210.56 | 19.51 | 14.18 | 909.35 | 0.73 | 0.76 | 0.66 | 0.05 | 1 | 10
101 | 135 | CONCLUIDO | 12.1327 | 8.24 | 5.19 | 77.8 | 1.49 | 4 | 314.49 | 59.89 | 26.25 | 2 | 93.35 | 39020.97 | 77.13 | 210.56 | 19.37 | 14.18 | 841.09 | 0.73 | 0.76 | 0.66 | 0.04 | 1 | 10
102 | 135 | CONCLUIDO | 12.1306 | 8.24 | 5.19 | 77.83 | 1.5 | 4 | 315.04 | 59.89 | 26.5 | 2 | 93.65 | 39089.29 | 76.89 | 210.56 | 19.42 | 14.18 | 864.03 | 0.73 | 0.76 | 0.66 | 0.04 | 1 | 10
103 | 135 | CONCLUIDO | 12.1179 | 8.25 | 5.2 | 77.95 | 1.51 | 4 | 315.6 | 59.89 | 26.75 | 2 | 93.96 | 39157.74 | 76.61 | 210.59 | 19.7 | 14.18 | 1005.21 | 0.72 | 0.76 | 0.66 | 0.05 | 1 | 10
104 | 135 | CONCLUIDO | 12.1122 | 8.26 | 5.2 | 78.01 | 1.52 | 4 | 316.15 | 59.89 | 27 | 2 | 94.26 | 39226.32 | 76.45 | 210.56 | 19.87 | 14.18 | 1091.09 | 0.71 | 0.76 | 0.66 | 0.06 | 1 | 10
105 | 135 | CONCLUIDO | 12.2245 | 8.18 | 5.18 | 103.51 | 1.53 | 3 | 316.71 | 59.89 | 27.25 | 1 | 94.57 | 39295.05 | 75.94 | 210.56 | 19.01 | 14.18 | 668.35 | 0.75 | 0.76 | 0.66 | 0.03 | 1 | 10
106 | 135 | CONCLUIDO | 12.2299 | 8.18 | 5.17 | 103.44 | 1.54 | 3 | 317.27 | 59.89 | 27.5 | 1 | 94.88 | 39363.91 | 76.1 | 210.6 | 18.94 | 14.18 | 632.2 | 0.75 | 0.76 | 0.66 | 0.03 | 1 | 10
107 | 135 | CONCLUIDO | 12.2266 | 8.18 | 5.17 | 103.48 | 1.56 | 3 | 317.83 | 59.89 | 27.75 | 1 | 95.19 | 39432.92 | 76.18 | 210.56 | 18.97 | 14.18 | 648.41 | 0.75 | 0.76 | 0.66 | 0.03 | 1 | 10
108 | 135 | CONCLUIDO | 12.2316 | 8.18 | 5.17 | 103.42 | 1.57 | 3 | 318.39 | 59.89 | 28 | 1 | 95.5 | 39502.07 | 76.08 | 210.56 | 18.88 | 14.18 | 601.41 | 0.75 | 0.76 | 0.66 | 0.03 | 1 | 10
109 | 135 | CONCLUIDO | 12.2295 | 8.18 | 5.17 | 103.44 | 1.58 | 3 | 318.95 | 59.89 | 28.25 | 1 | 95.81 | 39571.36 | 76.13 | 210.56 | 18.9 | 14.18 | 612.7 | 0.75 | 0.76 | 0.66 | 0.03 | 1 | 10
110 | 135 | CONCLUIDO | 12.2303 | 8.18 | 5.17 | 103.43 | 1.59 | 3 | 319.51 | 59.89 | 28.5 | 1 | 96.13 | 39640.79 | 76.18 | 210.56 | 18.93 | 14.18 | 628.6 | 0.75 | 0.76 | 0.66 | 0.03 | 1 | 10
111 | 135 | CONCLUIDO | 12.2278 | 8.18 | 5.17 | 103.47 | 1.6 | 3 | 320.08 | 59.89 | 28.75 | 1 | 96.44 | 39710.36 | 76.39 | 210.56 | 19 | 14.18 | 660.54 | 0.75 | 0.76 | 0.66 | 0.03 | 1 | 10
112 | 135 | CONCLUIDO | 12.2237 | 8.18 | 5.18 | 103.52 | 1.61 | 3 | 320.64 | 59.89 | 29 | 1 | 96.75 | 39780.08 | 76.58 | 210.57 | 19.09 | 14.18 | 704.43 | 0.74 | 0.76 | 0.66 | 0.03 | 1 | 10
113 | 135 | CONCLUIDO | 12.2249 | 8.18 | 5.18 | 103.51 | 1.62 | 3 | 321.21 | 59.89 | 29.25 | 1 | 97.07 | 39849.95 | 76.67 | 210.56 | 19.06 | 14.18 | 691.88 | 0.74 | 0.76 | 0.66 | 0.03 | 1 | 10
114 | 135 | CONCLUIDO | 12.2254 | 8.18 | 5.17 | 103.5 | 1.63 | 3 | 321.78 | 59.89 | 29.5 | 1 | 97.39 | 39919.96 | 76.72 | 210.56 | 18.98 | 14.18 | 651.01 | 0.75 | 0.76 | 0.66 | 0.03 | 1 | 10
115 | 135 | CONCLUIDO | 12.2266 | 8.18 | 5.17 | 103.48 | 1.64 | 3 | 322.34 | 59.89 | 29.75 | 1 | 97.71 | 39990.12 | 76.64 | 210.56 | 18.99 | 14.18 | 656.2 | 0.75 | 0.76 | 0.66 | 0.03 | 1 | 10
116 | 135 | CONCLUIDO | 12.2258 | 8.18 | 5.17 | 103.49 | 1.66 | 3 | 322.91 | 59.89 | 30 | 1 | 98.03 | 40060.43 | 76.85 | 210.56 | 19.07 | 14.18 | 695.01 | 0.74 | 0.76 | 0.66 | 0.03 | 1 | 10
117 | 135 | CONCLUIDO | 12.2229 | 8.18 | 5.18 | 103.53 | 1.67 | 3 | 323.49 | 59.89 | 30.25 | 1 | 98.35 | 40131.01 | 76.93 | 210.56 | 19.06 | 14.18 | 693.58 | 0.74 | 0.76 | 0.66 | 0.03 | 1 | 10
118 | 135 | CONCLUIDO | 12.2212 | 8.18 | 5.18 | 103.56 | 1.68 | 3 | 324.06 | 59.89 | 30.5 | 1 | 98.67 | 40201.62 | 77.13 | 210.56 | 19.14 | 14.18 | 730.8 | 0.74 | 0.76 | 0.66 | 0.03 | 1 | 10
119 | 135 | CONCLUIDO | 12.22 | 8.18 | 5.18 | 103.57 | 1.69 | 3 | 324.63 | 59.89 | 30.75 | 1 | 99 | 40272.38 | 77.19 | 210.56 | 19.1 | 14.18 | 711.77 | 0.74 | 0.76 | 0.66 | 0.03 | 1 | 10
120 | 135 | CONCLUIDO | 12.222 | 8.18 | 5.18 | 103.54 | 1.7 | 3 | 325.21 | 59.89 | 31 | 1 | 99.32 | 40343.29 | 77.13 | 210.56 | 19.13 | 14.18 | 725.03 | 0.74 | 0.76 | 0.66 | 0.03 | 1 | 10
121 | 135 | CONCLUIDO | 12.2229 | 8.18 | 5.18 | 103.53 | 1.71 | 3 | 325.78 | 59.89 | 31.25 | 1 | 99.65 | 40414.36 | 77.13 | 210.56 | 19.08 | 14.18 | 701.54 | 0.74 | 0.76 | 0.66 | 0.03 | 1 | 10
122 | 135 | CONCLUIDO | 12.2237 | 8.18 | 5.18 | 103.52 | 1.72 | 3 | 326.36 | 59.89 | 31.5 | 1 | 99.97 | 40485.58 | 77.16 | 210.56 | 19.03 | 14.18 | 676.62 | 0.74 | 0.76 | 0.66 | 0.03 | 1 | 10
123 | 135 | CONCLUIDO | 12.2254 | 8.18 | 5.17 | 103.5 | 1.73 | 3 | 326.94 | 59.89 | 31.75 | 0 | 100.3 | 40556.96 | 77.28 | 210.56 | 19.01 | 14.18 | 666.72 | 0.75 | 0.76 | 0.66 | 0.03 | 1 | 10

## RESULTADOS_14
Unnamed: 0 | Volume de calda [L] | STATUS | Capacidade operacional [ha/h] | Tempo de missao [h] | Tempo util [h] | Tempo por voo [min] | Autonomia Projetada [h] | N° Voos | MTOW [kg] | Massa Estrutura [kg] | Combustível [kg] | Abastecimentos | Massa gerador | Potência gerador [W] | Combustível consumido [L] | Calda cons [L] | Distância percorrida [km] | Distância Pulverizando [km] | RTL ACUMULADO[m] | EOC [km/km] | EOC [h/h] | Tempo de manobra [h] | Tempo rtl_rtw [h] | V pulv [m/s] | V desloc [m/s]
0 | 80 | CONCLUIDO | 9.6203 | 10.39 | 6.27 | 6.71 | 0.11 | 56 | 159.12 | 50.28 | 1 | 54 | 27.84 | 19859.16 | 76.38 | 210.68 | 53.21 | 14.18 | 17501.23 | 0.27 | 0.63 | 0.74 | 1.12 | 1 | 10
1 | 80 | CONCLUIDO | 10.2895 | 9.72 | 6.01 | 8.38 | 0.14 | 43 | 159.48 | 50.28 | 1.25 | 41 | 27.95 | 19902.91 | 72.98 | 210.59 | 45.11 | 14.18 | 13513.84 | 0.31 | 0.66 | 0.72 | 0.86 | 1 | 10
2 | 80 | CONCLUIDO | 10.7665 | 9.29 | 5.84 | 10 | 0.17 | 35 | 159.83 | 50.28 | 1.5 | 33 | 28.05 | 19946.71 | 70.62 | 210.62 | 39.58 | 14.18 | 10790.64 | 0.36 | 0.67 | 0.71 | 0.69 | 1 | 10
3 | 80 | CONCLUIDO | 11.0841 | 9.02 | 5.73 | 11.46 | 0.19 | 30 | 160.19 | 50.28 | 1.75 | 28 | 28.16 | 19990.53 | 69.13 | 210.56 | 36.42 | 14.18 | 9237.43 | 0.39 | 0.69 | 0.7 | 0.59 | 1 | 10
4 | 80 | CONCLUIDO | 11.3186 | 8.84 | 5.67 | 13.09 | 0.22 | 26 | 160.54 | 50.28 | 2 | 24 | 28.26 | 20034.4 | 68.18 | 210.62 | 34.62 | 14.18 | 8355.92 | 0.41 | 0.69 | 0.7 | 0.53 | 1 | 10
5 | 80 | CONCLUIDO | 11.5562 | 8.65 | 5.59 | 14.58 | 0.25 | 23 | 160.9 | 50.28 | 2.25 | 21 | 28.37 | 20078.3 | 66.85 | 210.56 | 31.98 | 14.18 | 7049.96 | 0.44 | 0.7 | 0.69 | 0.44 | 1 | 10
6 | 80 | CONCLUIDO | 11.7948 | 8.48 | 5.51 | 16.53 | 0.27 | 20 | 161.26 | 50.28 | 2.5 | 18 | 28.48 | 20122.23 | 65.77 | 210.56 | 29.44 | 14.18 | 5796.01 | 0.48 | 0.71 | 0.68 | 0.36 | 1 | 10
7 | 80 | CONCLUIDO | 11.9241 | 8.39 | 5.48 | 18.27 | 0.3 | 18 | 161.61 | 50.28 | 2.75 | 16 | 28.58 | 20166.2 | 65.11 | 210.56 | 28.59 | 14.18 | 5380.11 | 0.5 | 0.72 | 0.68 | 0.34 | 1 | 10
8 | 80 | CONCLUIDO | 11.9872 | 8.34 | 5.47 | 19.31 | 0.33 | 17 | 161.97 | 50.28 | 3 | 15 | 28.69 | 20210.21 | 64.89 | 210.58 | 28.32 | 14.18 | 5253.2 | 0.5 | 0.72 | 0.68 | 0.33 | 1 | 10
9 | 80 | CONCLUIDO | 12.0567 | 8.29 | 5.45 | 20.45 | 0.35 | 16 | 162.33 | 50.28 | 3.25 | 14 | 28.8 | 20254.26 | 64.33 | 210.58 | 27.84 | 14.18 | 5016.42 | 0.51 | 0.72 | 0.68 | 0.31 | 1 | 10
10 | 80 | CONCLUIDO | 12.2208 | 8.18 | 5.41 | 23.17 | 0.38 | 14 | 162.68 | 50.28 | 3.5 | 12 | 28.9 | 20298.34 | 63.44 | 210.6 | 26.09 | 14.18 | 4148.79 | 0.54 | 0.73 | 0.68 | 0.26 | 1 | 10
11 | 80 | CONCLUIDO | 12.2038 | 8.19 | 5.42 | 23.22 | 0.41 | 14 | 163.04 | 50.28 | 3.75 | 12 | 29.01 | 20342.46 | 63.52 | 210.59 | 26.6 | 14.18 | 4404.69 | 0.53 | 0.73 | 0.68 | 0.27 | 1 | 10
12 | 80 | CONCLUIDO | 12.2913 | 8.14 | 5.39 | 24.89 | 0.43 | 13 | 163.4 | 50.28 | 4 | 11 | 29.12 | 20386.62 | 62.85 | 210.59 | 25.74 | 14.18 | 3982.34 | 0.55 | 0.73 | 0.68 | 0.25 | 1 | 10
13 | 80 | CONCLUIDO | 12.3771 | 8.08 | 5.37 | 26.84 | 0.46 | 12 | 163.76 | 50.28 | 4.25 | 10 | 29.23 | 20430.81 | 62.4 | 210.57 | 25.13 | 14.18 | 3682.21 | 0.56 | 0.73 | 0.67 | 0.22 | 1 | 10
14 | 80 | CONCLUIDO | 12.4796 | 8.01 | 5.33 | 29.1 | 0.49 | 11 | 164.12 | 50.28 | 4.5 | 9 | 29.34 | 20475.04 | 61.85 | 210.6 | 24.05 | 14.18 | 3146.83 | 0.59 | 0.74 | 0.67 | 0.19 | 1 | 10
15 | 80 | CONCLUIDO | 12.4675 | 8.02 | 5.34 | 29.14 | 0.51 | 11 | 164.48 | 50.28 | 4.75 | 9 | 29.45 | 20519.3 | 61.63 | 210.59 | 24.37 | 14.18 | 3307.28 | 0.58 | 0.74 | 0.67 | 0.2 | 1 | 10
16 | 80 | CONCLUIDO | 12.5554 | 7.96 | 5.32 | 31.91 | 0.54 | 10 | 164.83 | 50.28 | 5 | 8 | 29.55 | 20563.61 | 61.01 | 210.62 | 23.48 | 14.18 | 2866.42 | 0.6 | 0.74 | 0.67 | 0.17 | 1 | 10
17 | 80 | CONCLUIDO | 12.5672 | 7.96 | 5.31 | 31.86 | 0.56 | 10 | 165.19 | 50.28 | 5.25 | 8 | 29.66 | 20607.95 | 60.91 | 210.56 | 23.25 | 14.18 | 2752.58 | 0.61 | 0.74 | 0.67 | 0.17 | 1 | 10
18 | 80 | CONCLUIDO | 12.6276 | 7.92 | 5.3 | 35.36 | 0.59 | 9 | 165.55 | 50.28 | 5.5 | 7 | 29.77 | 20652.33 | 60.54 | 210.58 | 23.08 | 14.18 | 2673.53 | 0.61 | 0.74 | 0.67 | 0.16 | 1 | 10
19 | 80 | CONCLUIDO | 12.6254 | 7.92 | 5.31 | 35.37 | 0.61 | 9 | 165.91 | 50.28 | 5.75 | 7 | 29.88 | 20696.74 | 60.29 | 210.56 | 23.17 | 14.18 | 2717.71 | 0.61 | 0.74 | 0.67 | 0.16 | 1 | 10
20 | 80 | CONCLUIDO | 12.6161 | 7.93 | 5.31 | 35.41 | 0.64 | 9 | 166.27 | 50.28 | 6 | 7 | 29.99 | 20741.2 | 60.16 | 210.56 | 23.34 | 14.18 | 2803.64 | 0.61 | 0.74 | 0.67 | 0.17 | 1 | 10
21 | 80 | CONCLUIDO | 12.7096 | 7.87 | 5.29 | 39.64 | 0.66 | 8 | 166.64 | 50.28 | 6.25 | 6 | 30.11 | 20785.69 | 59.62 | 210.56 | 22.52 | 14.18 | 2398.18 | 0.63 | 0.74 | 0.67 | 0.14 | 1 | 10
22 | 80 | CONCLUIDO | 12.7199 | 7.86 | 5.28 | 39.6 | 0.69 | 8 | 167 | 50.28 | 6.5 | 6 | 30.22 | 20830.22 | 59.31 | 210.58 | 22.23 | 14.18 | 2251.03 | 0.64 | 0.75 | 0.67 | 0.14 | 1 | 10
23 | 80 | CONCLUIDO | 12.7325 | 7.85 | 5.27 | 39.54 | 0.71 | 8 | 167.36 | 50.28 | 6.75 | 6 | 30.33 | 20874.78 | 58.85 | 210.56 | 21.96 | 14.18 | 2118.17 | 0.65 | 0.75 | 0.67 | 0.13 | 1 | 10
24 | 80 | CONCLUIDO | 12.7923 | 7.82 | 5.27 | 45.15 | 0.74 | 7 | 167.72 | 50.28 | 7 | 5 | 30.44 | 20919.39 | 58.43 | 210.56 | 21.99 | 14.18 | 2136.94 | 0.64 | 0.75 | 0.66 | 0.12 | 1 | 10
25 | 80 | CONCLUIDO | 12.8068 | 7.81 | 5.26 | 45.07 | 0.76 | 7 | 168.08 | 50.28 | 7.25 | 5 | 30.55 | 20964.03 | 58.16 | 210.56 | 21.66 | 14.18 | 1973.11 | 0.65 | 0.75 | 0.66 | 0.11 | 1 | 10
26 | 80 | CONCLUIDO | 12.7964 | 7.81 | 5.26 | 45.13 | 0.79 | 7 | 168.44 | 50.28 | 7.5 | 5 | 30.66 | 21008.71 | 58.07 | 210.56 | 21.76 | 14.18 | 2018.76 | 0.65 | 0.75 | 0.67 | 0.12 | 1 | 10
27 | 80 | CONCLUIDO | 12.7941 | 7.82 | 5.27 | 45.14 | 0.81 | 7 | 168.81 | 50.28 | 7.75 | 5 | 30.78 | 21053.43 | 57.76 | 210.56 | 21.96 | 14.18 | 2120.14 | 0.65 | 0.75 | 0.66 | 0.12 | 1 | 10
28 | 80 | CONCLUIDO | 12.7859 | 7.82 | 5.27 | 45.18 | 0.84 | 7 | 169.17 | 50.28 | 8 | 5 | 30.89 | 21098.19 | 57.54 | 210.59 | 22.13 | 14.18 | 2204.76 | 0.64 | 0.75 | 0.66 | 0.13 | 1 | 10
29 | 80 | CONCLUIDO | 12.8935 | 7.76 | 5.24 | 52.38 | 0.86 | 6 | 169.53 | 50.28 | 8.25 | 4 | 31 | 21142.98 | 56.95 | 210.61 | 21.01 | 14.18 | 1650.19 | 0.67 | 0.75 | 0.66 | 0.09 | 1 | 10
30 | 80 | CONCLUIDO | 12.8912 | 7.76 | 5.24 | 52.39 | 0.89 | 6 | 169.9 | 50.28 | 8.5 | 4 | 31.12 | 21187.82 | 56.75 | 210.56 | 21.06 | 14.18 | 1675.95 | 0.67 | 0.75 | 0.66 | 0.1 | 1 | 10
31 | 80 | CONCLUIDO | 12.8986 | 7.75 | 5.24 | 52.35 | 0.91 | 6 | 170.26 | 50.28 | 8.75 | 4 | 31.23 | 21232.69 | 56.27 | 210.57 | 20.93 | 14.18 | 1608.92 | 0.68 | 0.75 | 0.66 | 0.09 | 1 | 10
32 | 80 | CONCLUIDO | 12.8977 | 7.75 | 5.24 | 52.36 | 0.94 | 6 | 170.62 | 50.28 | 9 | 4 | 31.34 | 21277.6 | 55.81 | 210.56 | 20.95 | 14.18 | 1619.29 | 0.68 | 0.75 | 0.66 | 0.09 | 1 | 10
33 | 80 | CONCLUIDO | 12.8843 | 7.76 | 5.24 | 52.44 | 0.96 | 6 | 170.99 | 50.28 | 9.25 | 4 | 31.46 | 21322.55 | 55.76 | 210.56 | 21.24 | 14.18 | 1766.13 | 0.67 | 0.75 | 0.66 | 0.1 | 1 | 10
34 | 80 | CONCLUIDO | 12.8931 | 7.76 | 5.24 | 52.38 | 0.98 | 6 | 171.35 | 50.28 | 9.5 | 4 | 31.57 | 21367.54 | 55.41 | 210.56 | 21.03 | 14.18 | 1661.51 | 0.67 | 0.75 | 0.66 | 0.09 | 1 | 10
35 | 80 | CONCLUIDO | 12.8714 | 7.77 | 5.25 | 52.51 | 1.01 | 6 | 171.72 | 50.28 | 9.75 | 4 | 31.69 | 21412.57 | 55.07 | 210.56 | 21.54 | 14.18 | 1916.52 | 0.66 | 0.75 | 0.66 | 0.11 | 1 | 10
36 | 80 | CONCLUIDO | 12.9678 | 7.71 | 5.23 | 62.71 | 1.03 | 5 | 172.08 | 50.28 | 10 | 3 | 31.8 | 21457.64 | 54.87 | 210.56 | 20.55 | 14.18 | 1426.85 | 0.69 | 0.75 | 0.66 | 0.08 | 1 | 10
37 | 80 | CONCLUIDO | 12.9632 | 7.71 | 5.23 | 62.74 | 1.05 | 5 | 172.45 | 50.28 | 10.25 | 3 | 31.92 | 21502.75 | 54.76 | 210.56 | 20.75 | 14.18 | 1526.47 | 0.68 | 0.75 | 0.66 | 0.08 | 1 | 10
38 | 80 | CONCLUIDO | 12.9697 | 7.71 | 5.22 | 62.7 | 1.08 | 5 | 172.82 | 50.28 | 10.5 | 3 | 32.04 | 21547.89 | 54.68 | 210.56 | 20.66 | 14.18 | 1479.51 | 0.69 | 0.75 | 0.66 | 0.08 | 1 | 10
39 | 80 | CONCLUIDO | 12.9664 | 7.71 | 5.23 | 62.72 | 1.1 | 5 | 173.18 | 50.28 | 10.75 | 3 | 32.15 | 21593.08 | 54.46 | 210.56 | 20.78 | 14.18 | 1541.28 | 0.68 | 0.75 | 0.66 | 0.08 | 1 | 10
40 | 80 | CONCLUIDO | 12.9548 | 7.72 | 5.23 | 62.8 | 1.12 | 5 | 173.55 | 50.28 | 11 | 3 | 32.27 | 21638.31 | 54.67 | 210.56 | 20.93 | 14.18 | 1617.29 | 0.68 | 0.75 | 0.66 | 0.09 | 1 | 10
41 | 80 | CONCLUIDO | 12.987 | 7.7 | 5.21 | 62.57 | 1.15 | 5 | 173.92 | 50.28 | 11.25 | 3 | 32.39 | 21683.57 | 53.95 | 210.56 | 20.27 | 14.18 | 1285.67 | 0.7 | 0.76 | 0.66 | 0.07 | 1 | 10
42 | 80 | CONCLUIDO | 12.9734 | 7.71 | 5.22 | 62.67 | 1.17 | 5 | 174.28 | 50.28 | 11.5 | 3 | 32.5 | 21728.87 | 53.65 | 210.56 | 20.55 | 14.18 | 1427.37 | 0.69 | 0.75 | 0.66 | 0.08 | 1 | 10
43 | 80 | CONCLUIDO | 12.9791 | 7.7 | 5.22 | 62.63 | 1.19 | 5 | 174.65 | 50.28 | 11.75 | 3 | 32.62 | 21774.22 | 52.95 | 210.56 | 20.45 | 14.18 | 1376.54 | 0.69 | 0.75 | 0.66 | 0.07 | 1 | 10
44 | 80 | CONCLUIDO | 12.9734 | 7.71 | 5.22 | 62.67 | 1.22 | 5 | 175.02 | 50.28 | 12 | 3 | 32.74 | 21819.6 | 52.28 | 210.56 | 20.52 | 14.18 | 1411.58 | 0.69 | 0.75 | 0.66 | 0.08 | 1 | 10
45 | 80 | CONCLUIDO | 13.0581 | 7.66 | 5.2 | 78.07 | 1.24 | 4 | 175.39 | 50.28 | 12.25 | 2 | 32.86 | 21865.03 | 51.19 | 210.56 | 19.92 | 14.18 | 1117.83 | 0.71 | 0.76 | 0.66 | 0.06 | 1 | 10
46 | 80 | CONCLUIDO | 13.0572 | 7.66 | 5.21 | 78.08 | 1.26 | 4 | 175.76 | 50.28 | 12.5 | 1 | 32.98 | 21910.49 | 51.43 | 210.56 | 19.92 | 14.18 | 1116.48 | 0.71 | 0.76 | 0.66 | 0.06 | 1 | 10
47 | 80 | CONCLUIDO | 13.0572 | 7.66 | 5.21 | 78.08 | 1.28 | 4 | 176.12 | 50.28 | 12.75 | 1 | 33.09 | 21956 | 51.46 | 210.56 | 19.97 | 14.18 | 1140.9 | 0.71 | 0.76 | 0.66 | 0.06 | 1 | 10
48 | 80 | CONCLUIDO | 13.0515 | 7.66 | 5.21 | 78.13 | 1.31 | 4 | 176.49 | 50.28 | 13 | 1 | 33.21 | 22001.54 | 51.55 | 210.56 | 20.06 | 14.18 | 1187.54 | 0.71 | 0.76 | 0.66 | 0.06 | 1 | 10
49 | 80 | CONCLUIDO | 13.0548 | 7.66 | 5.21 | 78.1 | 1.33 | 4 | 176.86 | 50.28 | 13.25 | 1 | 33.33 | 22047.13 | 51.67 | 210.56 | 20.01 | 14.18 | 1158.97 | 0.71 | 0.76 | 0.66 | 0.06 | 1 | 10
50 | 80 | CONCLUIDO | 13.0558 | 7.66 | 5.21 | 78.09 | 1.35 | 4 | 177.23 | 50.28 | 13.5 | 1 | 33.45 | 22092.76 | 51.71 | 210.56 | 19.97 | 14.18 | 1141.84 | 0.71 | 0.76 | 0.66 | 0.06 | 1 | 10
51 | 80 | CONCLUIDO | 13.0506 | 7.66 | 5.21 | 78.14 | 1.37 | 4 | 177.6 | 50.28 | 13.75 | 1 | 33.57 | 22138.42 | 51.67 | 210.56 | 20.04 | 14.18 | 1175.3 | 0.71 | 0.76 | 0.66 | 0.07 | 1 | 10
52 | 80 | CONCLUIDO | 13.0553 | 7.66 | 5.21 | 78.1 | 1.4 | 4 | 177.97 | 50.28 | 14 | 1 | 33.69 | 22184.13 | 51.48 | 210.56 | 20.03 | 14.18 | 1169.61 | 0.71 | 0.76 | 0.66 | 0.06 | 1 | 10
53 | 80 | CONCLUIDO | 13.0477 | 7.66 | 5.21 | 78.16 | 1.42 | 4 | 178.34 | 50.28 | 14.25 | 1 | 33.82 | 22229.88 | 51.57 | 210.56 | 20.12 | 14.18 | 1218.02 | 0.7 | 0.76 | 0.66 | 0.07 | 1 | 10
54 | 80 | CONCLUIDO | 13.0435 | 7.67 | 5.21 | 78.2 | 1.44 | 4 | 178.72 | 50.28 | 14.5 | 0 | 33.94 | 22275.67 | 51.66 | 210.56 | 20.16 | 14.18 | 1236.88 | 0.7 | 0.76 | 0.66 | 0.07 | 1 | 10

## RESULTADOS_21
Unnamed: 0 | Volume de calda [L] | STATUS | Capacidade operacional [ha/h] | Tempo de missao [h] | Tempo util [h] | Tempo por voo [min] | Autonomia Projetada [h] | N° Voos | MTOW [kg] | Massa Estrutura [kg] | Combustível [kg] | Abastecimentos | Massa gerador | Potência gerador [W] | Combustível consumido [L] | Calda cons [L] | Distância percorrida [km] | Distância Pulverizando [km] | RTL ACUMULADO[m] | EOC [km/km] | EOC [h/h] | Tempo de manobra [h] | Tempo rtl_rtw [h] | V pulv [m/s] | V desloc [m/s]
0 | 115 | CONCLUIDO | 7.9628 | 12.56 | 6.65 | 5.39 | 0.08 | 74 | 222.93 | 56.94 | 1 | 72 | 49.99 | 27728.69 | 100.92 | 210.6 | 65.17 | 14.18 | 23393.31 | 0.22 | 0.59 | 0.77 | 1.5 | 1 | 10
1 | 115 | CONCLUIDO | 8.7728 | 11.4 | 6.28 | 6.73 | 0.1 | 56 | 223.35 | 56.94 | 1.25 | 54 | 50.15 | 27780.03 | 95.17 | 210.59 | 53.28 | 14.18 | 17537.76 | 0.27 | 0.63 | 0.75 | 1.13 | 1 | 10
2 | 115 | CONCLUIDO | 9.3699 | 10.67 | 6.04 | 8.05 | 0.12 | 45 | 223.76 | 56.94 | 1.5 | 43 | 50.32 | 27831.42 | 91.32 | 210.61 | 45.82 | 14.18 | 13862.55 | 0.31 | 0.65 | 0.73 | 0.89 | 1 | 10
3 | 115 | CONCLUIDO | 9.7723 | 10.23 | 5.9 | 9.32 | 0.14 | 38 | 224.18 | 56.94 | 1.75 | 36 | 50.49 | 27882.87 | 89.13 | 210.59 | 41.61 | 14.18 | 11792.32 | 0.34 | 0.67 | 0.72 | 0.76 | 1 | 10
4 | 115 | CONCLUIDO | 10.0871 | 9.91 | 5.8 | 10.55 | 0.16 | 33 | 224.6 | 56.94 | 2 | 31 | 50.65 | 27934.37 | 87.49 | 210.57 | 38.77 | 14.18 | 10397.42 | 0.37 | 0.68 | 0.7 | 0.66 | 1 | 10
5 | 115 | CONCLUIDO | 10.3758 | 9.64 | 5.7 | 11.8 | 0.18 | 29 | 225.01 | 56.94 | 2.25 | 27 | 50.82 | 27985.94 | 85.8 | 210.59 | 35.3 | 14.18 | 8682.76 | 0.4 | 0.69 | 0.7 | 0.56 | 1 | 10
6 | 115 | CONCLUIDO | 10.5538 | 9.48 | 5.67 | 13.09 | 0.2 | 26 | 225.43 | 56.94 | 2.5 | 24 | 50.99 | 28037.57 | 85.2 | 210.58 | 34.61 | 14.18 | 8349.25 | 0.41 | 0.69 | 0.7 | 0.53 | 1 | 10
7 | 115 | CONCLUIDO | 10.8212 | 9.24 | 5.57 | 14.53 | 0.22 | 23 | 225.85 | 56.94 | 2.75 | 21 | 51.16 | 28089.25 | 83.49 | 210.66 | 31.21 | 14.18 | 6664.77 | 0.45 | 0.71 | 0.69 | 0.43 | 1 | 10
8 | 115 | CONCLUIDO | 10.9713 | 9.11 | 5.53 | 15.81 | 0.24 | 21 | 226.27 | 56.94 | 3 | 19 | 51.33 | 28140.99 | 82.88 | 210.6 | 30.09 | 14.18 | 6116.03 | 0.47 | 0.71 | 0.69 | 0.39 | 1 | 10
9 | 115 | CONCLUIDO | 11.0325 | 9.06 | 5.53 | 16.58 | 0.25 | 20 | 226.69 | 56.94 | 3.25 | 18 | 51.5 | 28192.8 | 82.6 | 210.57 | 29.86 | 14.18 | 6007.74 | 0.47 | 0.71 | 0.69 | 0.38 | 1 | 10
10 | 115 | CONCLUIDO | 11.1926 | 8.93 | 5.48 | 18.28 | 0.27 | 18 | 227.11 | 56.94 | 3.5 | 16 | 51.67 | 28244.66 | 81.76 | 210.58 | 28.6 | 14.18 | 5385.93 | 0.5 | 0.72 | 0.68 | 0.34 | 1 | 10
11 | 115 | CONCLUIDO | 11.2641 | 8.88 | 5.47 | 19.31 | 0.29 | 17 | 227.53 | 56.94 | 3.75 | 15 | 51.84 | 28296.58 | 81.55 | 210.61 | 28.4 | 14.18 | 5290.87 | 0.5 | 0.72 | 0.68 | 0.33 | 1 | 10
12 | 115 | CONCLUIDO | 11.3497 | 8.81 | 5.45 | 20.43 | 0.31 | 16 | 227.95 | 56.94 | 4 | 14 | 52.01 | 28348.56 | 80.97 | 210.57 | 27.46 | 14.18 | 4827.5 | 0.52 | 0.72 | 0.68 | 0.3 | 1 | 10
13 | 115 | CONCLUIDO | 11.4537 | 8.73 | 5.41 | 21.65 | 0.33 | 15 | 228.38 | 56.94 | 4.25 | 13 | 52.18 | 28400.61 | 80.2 | 210.56 | 26.24 | 14.18 | 4223.18 | 0.54 | 0.73 | 0.68 | 0.27 | 1 | 10
14 | 115 | CONCLUIDO | 11.5167 | 8.68 | 5.41 | 23.18 | 0.35 | 14 | 228.8 | 56.94 | 4.5 | 12 | 52.36 | 28452.71 | 80.1 | 210.58 | 26.29 | 14.18 | 4250.52 | 0.54 | 0.73 | 0.68 | 0.26 | 1 | 10
15 | 115 | CONCLUIDO | 11.5031 | 8.69 | 5.42 | 23.22 | 0.37 | 14 | 229.22 | 56.94 | 4.75 | 12 | 52.53 | 28504.87 | 80.07 | 210.56 | 26.7 | 14.18 | 4458.07 | 0.53 | 0.73 | 0.68 | 0.27 | 1 | 10
16 | 115 | CONCLUIDO | 11.5991 | 8.62 | 5.39 | 24.88 | 0.39 | 13 | 229.65 | 56.94 | 5 | 11 | 52.7 | 28557.1 | 79.55 | 210.56 | 25.67 | 14.18 | 3944.61 | 0.55 | 0.73 | 0.68 | 0.25 | 1 | 10
17 | 115 | CONCLUIDO | 11.6906 | 8.55 | 5.37 | 26.83 | 0.41 | 12 | 230.07 | 56.94 | 5.25 | 10 | 52.88 | 28609.38 | 79 | 210.56 | 24.88 | 14.18 | 3556.27 | 0.57 | 0.73 | 0.68 | 0.22 | 1 | 10
18 | 115 | CONCLUIDO | 11.6879 | 8.56 | 5.37 | 26.84 | 0.42 | 12 | 230.49 | 56.94 | 5.5 | 10 | 53.05 | 28661.73 | 78.88 | 210.57 | 25.15 | 14.18 | 3690.7 | 0.56 | 0.73 | 0.67 | 0.22 | 1 | 10
19 | 115 | CONCLUIDO | 11.7901 | 8.48 | 5.34 | 29.12 | 0.44 | 11 | 230.92 | 56.94 | 5.75 | 9 | 53.23 | 28714.14 | 78.42 | 210.56 | 24.19 | 14.18 | 3215.41 | 0.59 | 0.74 | 0.67 | 0.19 | 1 | 10
20 | 115 | CONCLUIDO | 11.7901 | 8.48 | 5.34 | 29.12 | 0.46 | 11 | 231.34 | 56.94 | 6 | 9 | 53.4 | 28766.61 | 78.21 | 210.56 | 24.19 | 14.18 | 3217.96 | 0.59 | 0.74 | 0.67 | 0.19 | 1 | 10
21 | 115 | CONCLUIDO | 11.8651 | 8.43 | 5.33 | 31.97 | 0.48 | 10 | 231.77 | 56.94 | 6.25 | 8 | 53.58 | 28819.14 | 77.76 | 210.57 | 23.66 | 14.18 | 2956.98 | 0.6 | 0.74 | 0.67 | 0.18 | 1 | 10
22 | 115 | CONCLUIDO | 11.8773 | 8.42 | 5.32 | 31.92 | 0.5 | 10 | 232.2 | 56.94 | 6.5 | 8 | 53.75 | 28871.74 | 77.69 | 210.56 | 23.63 | 14.18 | 2939.72 | 0.6 | 0.74 | 0.67 | 0.18 | 1 | 10
23 | 115 | CONCLUIDO | 11.8851 | 8.41 | 5.31 | 31.88 | 0.52 | 10 | 232.62 | 56.94 | 6.75 | 8 | 53.93 | 28924.39 | 77.45 | 210.56 | 23.38 | 14.18 | 2818.57 | 0.61 | 0.74 | 0.67 | 0.17 | 1 | 10
24 | 115 | CONCLUIDO | 11.957 | 8.36 | 5.31 | 35.38 | 0.53 | 9 | 233.05 | 56.94 | 7 | 7 | 54.11 | 28977.11 | 77.22 | 210.56 | 23.22 | 14.18 | 2742.51 | 0.61 | 0.74 | 0.67 | 0.16 | 1 | 10
25 | 115 | CONCLUIDO | 11.9546 | 8.36 | 5.31 | 35.39 | 0.55 | 9 | 233.48 | 56.94 | 7.25 | 7 | 54.29 | 29029.89 | 77.25 | 210.56 | 23.32 | 14.18 | 2789.39 | 0.61 | 0.74 | 0.67 | 0.17 | 1 | 10
26 | 115 | CONCLUIDO | 11.9637 | 8.36 | 5.3 | 35.35 | 0.57 | 9 | 233.91 | 56.94 | 7.5 | 7 | 54.46 | 29082.74 | 77.02 | 210.58 | 23.09 | 14.18 | 2674.4 | 0.61 | 0.74 | 0.67 | 0.16 | 1 | 10
27 | 115 | CONCLUIDO | 11.9542 | 8.37 | 5.31 | 35.4 | 0.59 | 9 | 234.34 | 56.94 | 7.75 | 7 | 54.64 | 29135.65 | 76.81 | 210.56 | 23.38 | 14.18 | 2821.21 | 0.61 | 0.74 | 0.66 | 0.17 | 1 | 10
28 | 115 | CONCLUIDO | 12.049 | 8.3 | 5.29 | 39.66 | 0.61 | 8 | 234.77 | 56.94 | 8 | 6 | 54.82 | 29188.62 | 76.43 | 210.56 | 22.57 | 14.18 | 2423.47 | 0.63 | 0.74 | 0.67 | 0.14 | 1 | 10
29 | 115 | CONCLUIDO | 12.0684 | 8.29 | 5.27 | 39.56 | 0.62 | 8 | 235.2 | 56.94 | 8.25 | 6 | 55 | 29241.66 | 76.24 | 210.56 | 22.12 | 14.18 | 2196.58 | 0.64 | 0.75 | 0.66 | 0.13 | 1 | 10
30 | 115 | CONCLUIDO | 12.0615 | 8.29 | 5.28 | 39.59 | 0.64 | 8 | 235.63 | 56.94 | 8.5 | 6 | 55.18 | 29294.76 | 76.06 | 210.61 | 22.36 | 14.18 | 2318.3 | 0.63 | 0.75 | 0.66 | 0.13 | 1 | 10
31 | 115 | CONCLUIDO | 12.0736 | 8.28 | 5.27 | 39.53 | 0.66 | 8 | 236.06 | 56.94 | 8.75 | 6 | 55.36 | 29347.92 | 75.71 | 210.56 | 21.99 | 14.18 | 2130.24 | 0.64 | 0.75 | 0.67 | 0.13 | 1 | 10
32 | 115 | CONCLUIDO | 12.1412 | 8.24 | 5.27 | 45.16 | 0.68 | 7 | 236.49 | 56.94 | 9 | 5 | 55.55 | 29401.15 | 75.33 | 210.56 | 21.93 | 14.18 | 2108.45 | 0.65 | 0.75 | 0.67 | 0.12 | 1 | 10
33 | 115 | CONCLUIDO | 12.1421 | 8.24 | 5.27 | 45.15 | 0.69 | 7 | 236.92 | 56.94 | 9.25 | 5 | 55.73 | 29454.44 | 75.33 | 210.56 | 21.96 | 14.18 | 2119.57 | 0.65 | 0.75 | 0.66 | 0.12 | 1 | 10
34 | 115 | CONCLUIDO | 12.1527 | 8.23 | 5.26 | 45.09 | 0.71 | 7 | 237.35 | 56.94 | 9.5 | 5 | 55.91 | 29507.8 | 75.13 | 210.56 | 21.73 | 14.18 | 2005.85 | 0.65 | 0.75 | 0.66 | 0.12 | 1 | 10
35 | 115 | CONCLUIDO | 12.1494 | 8.23 | 5.26 | 45.11 | 0.73 | 7 | 237.79 | 56.94 | 9.75 | 5 | 56.09 | 29561.22 | 75.02 | 210.56 | 21.83 | 14.18 | 2055.19 | 0.65 | 0.75 | 0.66 | 0.12 | 1 | 10
36 | 115 | CONCLUIDO | 12.1363 | 8.24 | 5.27 | 45.19 | 0.75 | 7 | 238.22 | 56.94 | 10 | 5 | 56.28 | 29614.71 | 74.9 | 210.56 | 22.01 | 14.18 | 2147.71 | 0.64 | 0.75 | 0.67 | 0.13 | 1 | 10
37 | 115 | CONCLUIDO | 12.1408 | 8.24 | 5.27 | 45.16 | 0.76 | 7 | 238.66 | 56.94 | 10.25 | 5 | 56.46 | 29668.27 | 74.78 | 210.56 | 21.97 | 14.18 | 2126.34 | 0.65 | 0.75 | 0.67 | 0.12 | 1 | 10
38 | 115 | CONCLUIDO | 12.1331 | 8.24 | 5.27 | 45.2 | 0.78 | 7 | 239.09 | 56.94 | 10.5 | 5 | 56.65 | 29721.89 | 74.68 | 210.63 | 22.27 | 14.18 | 2275.74 | 0.64 | 0.75 | 0.66 | 0.13 | 1 | 10
39 | 115 | CONCLUIDO | 12.2507 | 8.16 | 5.24 | 52.39 | 0.8 | 6 | 239.53 | 56.94 | 10.75 | 4 | 56.83 | 29775.57 | 74.07 | 210.56 | 21.01 | 14.18 | 1651.55 | 0.67 | 0.75 | 0.66 | 0.09 | 1 | 10
40 | 115 | CONCLUIDO | 12.2341 | 8.17 | 5.25 | 52.5 | 0.82 | 6 | 239.96 | 56.94 | 11 | 4 | 57.02 | 29829.32 | 74.15 | 210.57 | 21.29 | 14.18 | 1792.02 | 0.67 | 0.75 | 0.67 | 0.11 | 1 | 10
41 | 115 | CONCLUIDO | 12.2507 | 8.16 | 5.24 | 52.39 | 0.83 | 6 | 240.4 | 56.94 | 11.25 | 4 | 57.21 | 29883.27 | 73.82 | 210.56 | 21.08 | 14.18 | 1687.08 | 0.67 | 0.75 | 0.66 | 0.09 | 1 | 10
42 | 115 | CONCLUIDO | 12.2516 | 8.16 | 5.24 | 52.38 | 0.85 | 6 | 240.84 | 56.94 | 11.5 | 4 | 57.39 | 29937.16 | 73.61 | 210.56 | 20.98 | 14.18 | 1635.35 | 0.68 | 0.75 | 0.66 | 0.09 | 1 | 10
43 | 115 | CONCLUIDO | 12.2474 | 8.16 | 5.24 | 52.41 | 0.87 | 6 | 241.27 | 56.94 | 11.75 | 4 | 57.58 | 29991.11 | 73.4 | 210.56 | 21.1 | 14.18 | 1698.46 | 0.67 | 0.75 | 0.66 | 0.1 | 1 | 10
44 | 115 | CONCLUIDO | 12.2453 | 8.17 | 5.24 | 52.42 | 0.88 | 6 | 241.71 | 56.94 | 12 | 4 | 57.77 | 30045.13 | 73.1 | 210.56 | 21.13 | 14.18 | 1712.65 | 0.67 | 0.75 | 0.66 | 0.1 | 1 | 10
45 | 115 | CONCLUIDO | 12.2449 | 8.17 | 5.24 | 52.42 | 0.9 | 6 | 242.15 | 56.94 | 12.25 | 4 | 57.96 | 30099.23 | 73.11 | 210.56 | 21.16 | 14.18 | 1723.97 | 0.67 | 0.75 | 0.66 | 0.1 | 1 | 10
46 | 115 | CONCLUIDO | 12.2516 | 8.16 | 5.24 | 52.38 | 0.92 | 6 | 242.59 | 56.94 | 12.5 | 4 | 58.15 | 30153.38 | 72.72 | 210.56 | 21.01 | 14.18 | 1651.68 | 0.67 | 0.75 | 0.66 | 0.09 | 1 | 10
47 | 115 | CONCLUIDO | 12.2362 | 8.17 | 5.25 | 52.48 | 0.93 | 6 | 243.03 | 56.94 | 12.75 | 4 | 58.34 | 30207.61 | 72.52 | 210.63 | 21.33 | 14.18 | 1810.68 | 0.66 | 0.75 | 0.66 | 0.1 | 1 | 10
48 | 115 | CONCLUIDO | 12.3245 | 8.11 | 5.23 | 62.8 | 0.95 | 5 | 243.47 | 56.94 | 13 | 3 | 58.53 | 30261.91 | 72.34 | 210.56 | 20.88 | 14.18 | 1590.99 | 0.68 | 0.75 | 0.66 | 0.09 | 1 | 10
49 | 115 | CONCLUIDO | 12.3393 | 8.1 | 5.22 | 62.69 | 0.97 | 5 | 243.91 | 56.94 | 13.25 | 3 | 58.72 | 30316.27 | 72.4 | 210.56 | 20.59 | 14.18 | 1447.55 | 0.69 | 0.75 | 0.66 | 0.08 | 1 | 10
50 | 115 | CONCLUIDO | 12.3321 | 8.11 | 5.23 | 62.74 | 0.98 | 5 | 244.35 | 56.94 | 13.5 | 3 | 58.91 | 30370.7 | 72.38 | 210.56 | 20.63 | 14.18 | 1468.22 | 0.69 | 0.75 | 0.66 | 0.08 | 1 | 10
51 | 115 | CONCLUIDO | 12.344 | 8.1 | 5.22 | 62.65 | 1 | 5 | 244.79 | 56.94 | 13.75 | 3 | 59.1 | 30425.2 | 72.15 | 210.56 | 20.51 | 14.18 | 1407.73 | 0.69 | 0.75 | 0.66 | 0.08 | 1 | 10
52 | 115 | CONCLUIDO | 12.3376 | 8.11 | 5.22 | 62.7 | 1.02 | 5 | 245.23 | 56.94 | 14 | 3 | 59.29 | 30479.78 | 72.37 | 210.56 | 20.61 | 14.18 | 1455.36 | 0.69 | 0.75 | 0.66 | 0.08 | 1 | 10
53 | 115 | CONCLUIDO | 12.3338 | 8.11 | 5.23 | 62.73 | 1.03 | 5 | 245.68 | 56.94 | 14.25 | 3 | 59.48 | 30534.42 | 72.38 | 210.56 | 20.66 | 14.18 | 1479.92 | 0.69 | 0.75 | 0.66 | 0.08 | 1 | 10
54 | 115 | CONCLUIDO | 12.3326 | 8.11 | 5.23 | 62.74 | 1.05 | 5 | 246.12 | 56.94 | 14.5 | 3 | 59.68 | 30589.13 | 72.29 | 210.56 | 20.78 | 14.18 | 1539.53 | 0.68 | 0.75 | 0.66 | 0.08 | 1 | 10
55 | 115 | CONCLUIDO | 12.3288 | 8.11 | 5.23 | 62.77 | 1.06 | 5 | 246.57 | 56.94 | 14.75 | 3 | 59.87 | 30643.91 | 72.31 | 210.56 | 20.81 | 14.18 | 1557.37 | 0.68 | 0.75 | 0.66 | 0.09 | 1 | 10
56 | 115 | CONCLUIDO | 12.344 | 8.1 | 5.22 | 62.65 | 1.08 | 5 | 247.01 | 56.94 | 15 | 3 | 60.07 | 30698.76 | 71.96 | 210.56 | 20.52 | 14.18 | 1412.89 | 0.69 | 0.75 | 0.66 | 0.08 | 1 | 10
57 | 115 | CONCLUIDO | 12.3546 | 8.09 | 5.21 | 62.57 | 1.1 | 5 | 247.46 | 56.94 | 15.25 | 3 | 60.26 | 30753.68 | 71.76 | 210.56 | 20.31 | 14.18 | 1304.15 | 0.7 | 0.76 | 0.66 | 0.07 | 1 | 10
58 | 115 | CONCLUIDO | 12.3444 | 8.1 | 5.22 | 62.65 | 1.11 | 5 | 247.9 | 56.94 | 15.5 | 3 | 60.46 | 30808.68 | 71.47 | 210.56 | 20.46 | 14.18 | 1381.2 | 0.69 | 0.75 | 0.66 | 0.08 | 1 | 10
59 | 115 | CONCLUIDO | 12.3431 | 8.1 | 5.22 | 62.66 | 1.13 | 5 | 248.35 | 56.94 | 15.75 | 3 | 60.66 | 30863.74 | 71.16 | 210.58 | 20.55 | 14.18 | 1427.67 | 0.69 | 0.75 | 0.66 | 0.08 | 1 | 10
60 | 115 | CONCLUIDO | 12.3533 | 8.1 | 5.21 | 62.58 | 1.14 | 5 | 248.79 | 56.94 | 16 | 3 | 60.85 | 30918.88 | 70.64 | 210.56 | 20.3 | 14.18 | 1303.55 | 0.7 | 0.76 | 0.66 | 0.07 | 1 | 10
61 | 115 | CONCLUIDO | 12.344 | 8.1 | 5.22 | 62.65 | 1.16 | 5 | 249.24 | 56.94 | 16.25 | 3 | 61.05 | 30974.09 | 70.32 | 210.56 | 20.45 | 14.18 | 1376.89 | 0.69 | 0.75 | 0.66 | 0.08 | 1 | 10
62 | 115 | CONCLUIDO | 12.3376 | 8.11 | 5.22 | 62.7 | 1.18 | 5 | 249.69 | 56.94 | 16.5 | 3 | 61.25 | 31029.37 | 69.87 | 210.56 | 20.67 | 14.18 | 1484.35 | 0.69 | 0.75 | 0.66 | 0.08 | 1 | 10
63 | 115 | CONCLUIDO | 12.44 | 8.04 | 5.2 | 78.03 | 1.19 | 4 | 250.14 | 56.94 | 16.75 | 2 | 61.45 | 31084.72 | 69.46 | 210.56 | 19.92 | 14.18 | 1113.72 | 0.71 | 0.76 | 0.66 | 0.06 | 1 | 10
64 | 115 | CONCLUIDO | 12.4404 | 8.04 | 5.2 | 78.03 | 1.21 | 4 | 250.59 | 56.94 | 17 | 2 | 61.65 | 31140.15 | 69.59 | 210.56 | 19.85 | 14.18 | 1082.84 | 0.71 | 0.76 | 0.66 | 0.06 | 1 | 10
65 | 115 | CONCLUIDO | 12.4395 | 8.04 | 5.2 | 78.04 | 1.22 | 4 | 251.04 | 56.94 | 17.25 | 2 | 61.85 | 31195.65 | 69.6 | 210.59 | 19.96 | 14.18 | 1136.95 | 0.71 | 0.76 | 0.66 | 0.06 | 1 | 10
66 | 115 | CONCLUIDO | 12.4382 | 8.04 | 5.2 | 78.05 | 1.24 | 4 | 251.49 | 56.94 | 17.5 | 2 | 62.05 | 31251.22 | 69.77 | 210.56 | 19.97 | 14.18 | 1140.93 | 0.71 | 0.76 | 0.66 | 0.06 | 1 | 10
67 | 115 | CONCLUIDO | 12.4473 | 8.03 | 5.2 | 77.96 | 1.25 | 4 | 251.94 | 56.94 | 17.75 | 2 | 62.25 | 31306.86 | 69.55 | 210.56 | 19.75 | 14.18 | 1031.22 | 0.72 | 0.76 | 0.66 | 0.05 | 1 | 10
68 | 115 | CONCLUIDO | 12.4468 | 8.03 | 5.2 | 77.97 | 1.27 | 4 | 252.39 | 56.94 | 18 | 2 | 62.45 | 31362.58 | 69.48 | 210.56 | 19.75 | 14.18 | 1030.36 | 0.72 | 0.76 | 0.66 | 0.05 | 1 | 10
69 | 115 | CONCLUIDO | 12.44 | 8.04 | 5.2 | 78.03 | 1.28 | 4 | 252.84 | 56.94 | 18.25 | 2 | 62.65 | 31418.38 | 69.45 | 210.56 | 19.89 | 14.18 | 1102.93 | 0.71 | 0.76 | 0.66 | 0.06 | 1 | 10
70 | 115 | CONCLUIDO | 12.4438 | 8.04 | 5.2 | 78 | 1.3 | 4 | 253.3 | 56.94 | 18.5 | 2 | 62.86 | 31474.25 | 69.44 | 210.56 | 19.84 | 14.18 | 1076.86 | 0.71 | 0.76 | 0.66 | 0.06 | 1 | 10
71 | 115 | CONCLUIDO | 12.443 | 8.04 | 5.2 | 78 | 1.31 | 4 | 253.75 | 56.94 | 18.75 | 2 | 63.06 | 31530.19 | 69.39 | 210.56 | 19.9 | 14.18 | 1107.82 | 0.71 | 0.76 | 0.66 | 0.06 | 1 | 10
72 | 115 | CONCLUIDO | 12.4305 | 8.04 | 5.21 | 78.12 | 1.33 | 4 | 254.21 | 56.94 | 19 | 2 | 63.26 | 31586.21 | 69.47 | 210.57 | 20.05 | 14.18 | 1181.05 | 0.71 | 0.76 | 0.66 | 0.06 | 1 | 10
73 | 115 | CONCLUIDO | 12.4374 | 8.04 | 5.2 | 78.06 | 1.34 | 4 | 254.66 | 56.94 | 19.25 | 2 | 63.47 | 31642.3 | 69.24 | 210.56 | 20 | 14.18 | 1155.92 | 0.71 | 0.76 | 0.66 | 0.06 | 1 | 10
74 | 115 | CONCLUIDO | 12.4537 | 8.03 | 5.19 | 77.9 | 1.36 | 4 | 255.12 | 56.94 | 19.5 | 2 | 63.67 | 31698.47 | 68.91 | 210.56 | 19.66 | 14.18 | 988.5 | 0.72 | 0.76 | 0.66 | 0.05 | 1 | 10
75 | 115 | CONCLUIDO | 12.4473 | 8.03 | 5.2 | 77.96 | 1.37 | 4 | 255.57 | 56.94 | 19.75 | 2 | 63.88 | 31754.72 | 68.8 | 210.56 | 19.71 | 14.18 | 1012.96 | 0.72 | 0.76 | 0.66 | 0.05 | 1 | 10
76 | 115 | CONCLUIDO | 12.4473 | 8.03 | 5.2 | 77.96 | 1.39 | 4 | 256.03 | 56.94 | 20 | 2 | 64.09 | 31811.04 | 68.42 | 210.56 | 19.79 | 14.18 | 1050 | 0.72 | 0.76 | 0.66 | 0.05 | 1 | 10
77 | 115 | CONCLUIDO | 12.4494 | 8.03 | 5.2 | 77.94 | 1.4 | 4 | 256.49 | 56.94 | 20.25 | 2 | 64.29 | 31867.44 | 68.21 | 210.56 | 19.72 | 14.18 | 1014 | 0.72 | 0.76 | 0.66 | 0.05 | 1 | 10
78 | 115 | CONCLUIDO | 12.4473 | 8.03 | 5.2 | 77.96 | 1.42 | 4 | 256.94 | 56.94 | 20.5 | 2 | 64.5 | 31924.04 | 68.03 | 210.56 | 19.71 | 14.18 | 1013.16 | 0.72 | 0.76 | 0.66 | 0.05 | 1 | 10
79 | 115 | CONCLUIDO | 12.4529 | 8.03 | 5.19 | 77.91 | 1.43 | 4 | 257.4 | 56.94 | 20.75 | 2 | 64.71 | 31980.59 | 67.71 | 210.56 | 19.58 | 14.18 | 945.69 | 0.72 | 0.76 | 0.66 | 0.05 | 1 | 10
80 | 115 | CONCLUIDO | 12.4563 | 8.03 | 5.19 | 77.88 | 1.45 | 4 | 257.86 | 56.94 | 21 | 2 | 64.92 | 32037.22 | 67.24 | 210.56 | 19.56 | 14.18 | 936.93 | 0.72 | 0.76 | 0.66 | 0.05 | 1 | 10
81 | 115 | CONCLUIDO | 12.458 | 8.03 | 5.19 | 77.86 | 1.46 | 4 | 258.32 | 56.94 | 21.25 | 2 | 65.13 | 32093.94 | 66.73 | 210.56 | 19.48 | 14.18 | 897.36 | 0.73 | 0.76 | 0.66 | 0.05 | 1 | 10
82 | 115 | CONCLUIDO | 12.4503 | 8.03 | 5.2 | 77.93 | 1.48 | 4 | 258.78 | 56.94 | 21.5 | 2 | 65.34 | 32150.72 | 66.4 | 210.56 | 19.61 | 14.18 | 959.73 | 0.72 | 0.76 | 0.66 | 0.05 | 1 | 10
83 | 115 | CONCLUIDO | 12.4542 | 8.03 | 5.19 | 77.9 | 1.49 | 4 | 259.24 | 56.94 | 21.75 | 2 | 65.55 | 32207.59 | 66.42 | 210.56 | 19.61 | 14.18 | 961.47 | 0.72 | 0.76 | 0.66 | 0.05 | 1 | 10
84 | 115 | CONCLUIDO | 12.4598 | 8.03 | 5.19 | 77.84 | 1.51 | 4 | 259.71 | 56.94 | 22 | 2 | 65.76 | 32264.54 | 65.89 | 210.56 | 19.49 | 14.18 | 900.35 | 0.73 | 0.76 | 0.66 | 0.05 | 1 | 10
85 | 115 | CONCLUIDO | 12.4662 | 8.02 | 5.19 | 77.78 | 1.52 | 4 | 260.17 | 56.94 | 22.25 | 2 | 65.98 | 32321.56 | 65.49 | 210.56 | 19.33 | 14.18 | 820.86 | 0.73 | 0.76 | 0.66 | 0.04 | 1 | 10
86 | 115 | CONCLUIDO | 12.455 | 8.03 | 5.19 | 77.89 | 1.54 | 4 | 260.63 | 56.94 | 22.5 | 2 | 66.19 | 32378.67 | 64.92 | 210.56 | 19.62 | 14.18 | 966.13 | 0.72 | 0.76 | 0.66 | 0.05 | 1 | 10
87 | 115 | CONCLUIDO | 12.4421 | 8.04 | 5.2 | 78.01 | 1.55 | 4 | 261.09 | 56.94 | 22.75 | 2 | 66.4 | 32435.86 | 64.84 | 210.56 | 19.83 | 14.18 | 1072.85 | 0.71 | 0.76 | 0.66 | 0.06 | 1 | 10
88 | 115 | CONCLUIDO | 12.5558 | 7.96 | 5.17 | 103.44 | 1.56 | 3 | 261.56 | 56.94 | 23 | 1 | 66.62 | 32493.12 | 64.16 | 210.56 | 18.94 | 14.18 | 629.09 | 0.75 | 0.76 | 0.66 | 0.03 | 1 | 10
89 | 115 | CONCLUIDO | 12.5523 | 7.97 | 5.17 | 103.48 | 1.58 | 3 | 262.02 | 56.94 | 23.25 | 1 | 66.83 | 32550.47 | 64.27 | 210.56 | 18.98 | 14.18 | 651.96 | 0.75 | 0.76 | 0.66 | 0.03 | 1 | 10
90 | 115 | CONCLUIDO | 12.5558 | 7.96 | 5.17 | 103.44 | 1.59 | 3 | 262.49 | 56.94 | 23.5 | 1 | 67.05 | 32607.89 | 64.11 | 210.56 | 18.9 | 14.18 | 608.86 | 0.75 | 0.76 | 0.66 | 0.03 | 1 | 10
91 | 115 | CONCLUIDO | 12.5527 | 7.97 | 5.17 | 103.48 | 1.61 | 3 | 262.96 | 56.94 | 23.75 | 0 | 67.26 | 32665.4 | 64.28 | 210.56 | 18.91 | 14.18 | 615.04 | 0.75 | 0.76 | 0.66 | 0.03 | 1 | 10

## RESULTADOS_5
Unnamed: 0 | Volume de calda [L] | STATUS | Capacidade operacional [ha/h] | Tempo de missao [h] | Tempo util [h] | Tempo por voo [min] | Autonomia Projetada [h] | N° Voos | MTOW [kg] | Massa Estrutura [kg] | Combustível [kg] | Abastecimentos | Massa gerador | Potência gerador [W] | Combustível consumido [L] | Calda cons [L] | Distância percorrida [km] | Distância Pulverizando [km] | RTL ACUMULADO[m] | EOC [km/km] | EOC [h/h] | Tempo de manobra [h] | Tempo rtl_rtw [h] | V pulv [m/s] | V desloc [m/s]
0 | 35 | CONCLUIDO | 12.1012 | 8.26 | 5.8 | 10.55 | 0.22 | 33 | 80.84 | 35.1 | 1 | 31 | 9.74 | 10204.21 | 43.98 | 210.57 | 38.76 | 14.18 | 10391.4 | 0.37 | 0.68 | 0.7 | 0.66 | 1 | 10
1 | 35 | CONCLUIDO | 12.4719 | 8.02 | 5.68 | 13.1 | 0.27 | 26 | 81.14 | 35.1 | 1.25 | 24 | 9.79 | 10241.25 | 42.5 | 210.56 | 34.72 | 14.18 | 8406.06 | 0.41 | 0.69 | 0.7 | 0.53 | 1 | 10
2 | 35 | CONCLUIDO | 12.8457 | 7.78 | 5.53 | 15.8 | 0.32 | 21 | 81.44 | 35.1 | 1.5 | 19 | 9.84 | 10278.32 | 40.89 | 210.56 | 30.25 | 14.18 | 6195.6 | 0.47 | 0.71 | 0.68 | 0.39 | 1 | 10
3 | 35 | CONCLUIDO | 12.9814 | 7.7 | 5.5 | 18.34 | 0.38 | 18 | 81.74 | 35.1 | 1.75 | 16 | 9.89 | 10315.41 | 39.97 | 210.59 | 29.03 | 14.18 | 5602.9 | 0.49 | 0.72 | 0.69 | 0.36 | 1 | 10
4 | 35 | CONCLUIDO | 13.1023 | 7.63 | 5.46 | 20.49 | 0.43 | 16 | 82.04 | 35.1 | 2 | 14 | 9.94 | 10352.53 | 39.37 | 210.56 | 28.17 | 14.18 | 5182.21 | 0.5 | 0.72 | 0.68 | 0.32 | 1 | 10
5 | 35 | CONCLUIDO | 13.2538 | 7.54 | 5.41 | 23.19 | 0.48 | 14 | 82.34 | 35.1 | 2.25 | 12 | 9.99 | 10389.66 | 38.25 | 210.58 | 26.57 | 14.18 | 4389.28 | 0.53 | 0.73 | 0.67 | 0.27 | 1 | 10
6 | 35 | CONCLUIDO | 13.3864 | 7.47 | 5.37 | 26.86 | 0.53 | 12 | 82.65 | 35.1 | 2.5 | 10 | 10.04 | 10426.82 | 37.4 | 210.64 | 25.25 | 14.18 | 3738.75 | 0.56 | 0.73 | 0.67 | 0.23 | 1 | 10
7 | 35 | CONCLUIDO | 13.4882 | 7.41 | 5.33 | 29.09 | 0.58 | 11 | 82.95 | 35.1 | 2.75 | 9 | 10.1 | 10463.99 | 36.49 | 210.56 | 24 | 14.18 | 3120.2 | 0.59 | 0.74 | 0.67 | 0.19 | 1 | 10
8 | 35 | CONCLUIDO | 13.541 | 7.38 | 5.32 | 31.93 | 0.63 | 10 | 83.25 | 35.1 | 3 | 8 | 10.15 | 10501.19 | 35.91 | 210.56 | 23.65 | 14.18 | 2951.48 | 0.6 | 0.74 | 0.67 | 0.18 | 1 | 10
9 | 35 | CONCLUIDO | 13.6034 | 7.35 | 5.3 | 35.36 | 0.68 | 9 | 83.55 | 35.1 | 3.25 | 7 | 10.2 | 10538.42 | 35.22 | 210.56 | 23.11 | 14.18 | 2683.83 | 0.61 | 0.74 | 0.67 | 0.16 | 1 | 10
10 | 35 | CONCLUIDO | 13.5916 | 7.36 | 5.31 | 35.4 | 0.73 | 9 | 83.85 | 35.1 | 3.5 | 6 | 10.25 | 10575.66 | 34.71 | 210.58 | 23.4 | 14.18 | 2832.37 | 0.61 | 0.74 | 0.66 | 0.17 | 1 | 10
11 | 35 | CONCLUIDO | 13.6633 | 7.32 | 5.29 | 39.67 | 0.78 | 8 | 84.15 | 35.1 | 3.75 | 4 | 10.3 | 10612.93 | 34.24 | 210.56 | 22.49 | 14.18 | 2381.86 | 0.63 | 0.74 | 0.67 | 0.14 | 1 | 10
12 | 35 | CONCLUIDO | 13.6809 | 7.31 | 5.28 | 39.6 | 0.83 | 8 | 84.46 | 35.1 | 4 | 2 | 10.36 | 10650.22 | 33.5 | 210.56 | 22.1 | 14.18 | 2184.88 | 0.64 | 0.75 | 0.67 | 0.14 | 1 | 10
13 | 35 | CONCLUIDO | 13.6778 | 7.31 | 5.28 | 39.61 | 0.88 | 8 | 84.76 | 35.1 | 4.25 | 1 | 10.41 | 10687.53 | 33.25 | 210.59 | 22.11 | 14.18 | 2191.53 | 0.64 | 0.75 | 0.67 | 0.14 | 1 | 10
14 | 35 | CONCLUIDO | 13.6737 | 7.31 | 5.28 | 39.63 | 0.93 | 8 | 85.06 | 35.1 | 4.5 | 0 | 10.46 | 10724.86 | 33.37 | 210.56 | 22.13 | 14.18 | 2201.23 | 0.64 | 0.75 | 0.67 | 0.14 | 1 | 10

## RESULTADOS_8
Unnamed: 0 | Volume de calda [L] | STATUS | Capacidade operacional [ha/h] | Tempo de missao [h] | Tempo util [h] | Tempo por voo [min] | Autonomia Projetada [h] | N° Voos | MTOW [kg] | Massa Estrutura [kg] | Combustível [kg] | Abastecimentos | Massa gerador | Potência gerador [W] | Combustível consumido [L] | Calda cons [L] | Distância percorrida [km] | Distância Pulverizando [km] | RTL ACUMULADO[m] | EOC [km/km] | EOC [h/h] | Tempo de manobra [h] | Tempo rtl_rtw [h] | V pulv [m/s] | V desloc [m/s]
0 | 50 | CONCLUIDO | 11.2303 | 8.9 | 5.96 | 8.72 | 0.16 | 41 | 107.41 | 41.65 | 1 | 39 | 14.77 | 13481.73 | 55.51 | 210.63 | 43.28 | 14.18 | 12612.84 | 0.33 | 0.66 | 0.72 | 0.81 | 1 | 10
1 | 50 | CONCLUIDO | 11.7356 | 8.52 | 5.77 | 10.83 | 0.2 | 32 | 107.73 | 41.65 | 1.25 | 30 | 14.83 | 13520.81 | 53.36 | 210.65 | 37.91 | 14.18 | 9971.54 | 0.37 | 0.68 | 0.7 | 0.63 | 1 | 10
2 | 50 | CONCLUIDO | 12.111 | 8.26 | 5.64 | 13.02 | 0.24 | 26 | 108.05 | 41.65 | 1.5 | 24 | 14.9 | 13559.91 | 51.82 | 210.57 | 33.54 | 14.18 | 7816.26 | 0.42 | 0.7 | 0.7 | 0.5 | 1 | 10
3 | 50 | CONCLUIDO | 12.3529 | 8.1 | 5.57 | 15.19 | 0.28 | 22 | 108.37 | 41.65 | 1.75 | 20 | 14.97 | 13599.17 | 50.74 | 210.56 | 31.49 | 14.18 | 6811.34 | 0.45 | 0.71 | 0.69 | 0.43 | 1 | 10
4 | 50 | CONCLUIDO | 12.5418 | 7.97 | 5.51 | 17.42 | 0.32 | 19 | 108.68 | 41.65 | 2 | 17 | 15.03 | 13638.32 | 49.91 | 210.58 | 29.57 | 14.18 | 5868.03 | 0.48 | 0.71 | 0.69 | 0.37 | 1 | 10
5 | 50 | CONCLUIDO | 12.6944 | 7.88 | 5.46 | 19.28 | 0.36 | 17 | 109 | 41.65 | 2.25 | 15 | 15.1 | 13677.51 | 49.16 | 210.57 | 28.17 | 14.18 | 5177.02 | 0.5 | 0.72 | 0.68 | 0.32 | 1 | 10
6 | 50 | CONCLUIDO | 12.8091 | 7.81 | 5.44 | 21.75 | 0.4 | 15 | 109.32 | 41.65 | 2.5 | 13 | 15.17 | 13716.72 | 48.49 | 210.58 | 27.35 | 14.18 | 4775.54 | 0.52 | 0.72 | 0.67 | 0.29 | 1 | 10
7 | 50 | CONCLUIDO | 12.9194 | 7.74 | 5.39 | 23.11 | 0.44 | 14 | 109.64 | 41.65 | 2.75 | 12 | 15.24 | 13755.95 | 47.58 | 210.56 | 25.71 | 14.18 | 3959.46 | 0.55 | 0.73 | 0.68 | 0.25 | 1 | 10
8 | 50 | CONCLUIDO | 12.9669 | 7.71 | 5.39 | 24.86 | 0.48 | 13 | 109.96 | 41.65 | 3 | 11 | 15.31 | 13795.21 | 47.05 | 210.56 | 25.72 | 14.18 | 3972.32 | 0.55 | 0.73 | 0.67 | 0.24 | 1 | 10
9 | 50 | CONCLUIDO | 13.0345 | 7.67 | 5.37 | 26.85 | 0.52 | 12 | 110.27 | 41.65 | 3.25 | 10 | 15.37 | 13834.5 | 46.54 | 210.56 | 25.2 | 14.18 | 3717.66 | 0.56 | 0.73 | 0.67 | 0.22 | 1 | 10
10 | 50 | CONCLUIDO | 13.1167 | 7.62 | 5.34 | 29.15 | 0.56 | 11 | 110.59 | 41.65 | 3.5 | 9 | 15.44 | 13873.81 | 45.94 | 210.56 | 24.18 | 14.18 | 3212.56 | 0.59 | 0.74 | 0.67 | 0.2 | 1 | 10
11 | 50 | CONCLUIDO | 13.1945 | 7.58 | 5.32 | 31.92 | 0.6 | 10 | 110.91 | 41.65 | 3.75 | 8 | 15.51 | 13913.15 | 45.32 | 210.58 | 23.6 | 14.18 | 2926.71 | 0.6 | 0.74 | 0.67 | 0.18 | 1 | 10
12 | 50 | CONCLUIDO | 13.1699 | 7.59 | 5.33 | 32.01 | 0.63 | 10 | 111.23 | 41.65 | 4 | 8 | 15.58 | 13952.52 | 45.03 | 210.56 | 24.08 | 14.18 | 3163.91 | 0.59 | 0.74 | 0.67 | 0.19 | 1 | 10
13 | 50 | CONCLUIDO | 13.2665 | 7.54 | 5.3 | 35.34 | 0.67 | 9 | 111.55 | 41.65 | 4.25 | 7 | 15.65 | 13991.91 | 44.37 | 210.56 | 23.04 | 14.18 | 2653.49 | 0.62 | 0.74 | 0.67 | 0.16 | 1 | 10
14 | 50 | CONCLUIDO | 13.3304 | 7.5 | 5.29 | 39.66 | 0.71 | 8 | 111.87 | 41.65 | 4.5 | 6 | 15.72 | 14031.33 | 43.94 | 210.56 | 22.71 | 14.18 | 2491.6 | 0.62 | 0.74 | 0.66 | 0.14 | 1 | 10
15 | 50 | CONCLUIDO | 13.3393 | 7.5 | 5.28 | 39.62 | 0.75 | 8 | 112.19 | 41.65 | 4.75 | 6 | 15.79 | 14070.77 | 43.26 | 210.56 | 22.38 | 14.18 | 2325.33 | 0.63 | 0.75 | 0.67 | 0.14 | 1 | 10
16 | 50 | CONCLUIDO | 13.3343 | 7.5 | 5.29 | 39.64 | 0.78 | 8 | 112.51 | 41.65 | 5 | 6 | 15.86 | 14110.24 | 42.75 | 210.56 | 22.5 | 14.18 | 2386.67 | 0.63 | 0.74 | 0.67 | 0.14 | 1 | 10
17 | 50 | CONCLUIDO | 13.4138 | 7.46 | 5.26 | 45.11 | 0.82 | 7 | 112.83 | 41.65 | 5.25 | 5 | 15.93 | 14149.74 | 42.12 | 210.56 | 21.79 | 14.18 | 2035.78 | 0.65 | 0.75 | 0.67 | 0.12 | 1 | 10
18 | 50 | CONCLUIDO | 13.4058 | 7.46 | 5.27 | 45.15 | 0.86 | 7 | 113.15 | 41.65 | 5.5 | 5 | 16 | 14189.26 | 41.63 | 210.56 | 22.04 | 14.18 | 2163.53 | 0.64 | 0.75 | 0.66 | 0.12 | 1 | 10
19 | 50 | CONCLUIDO | 13.3993 | 7.46 | 5.27 | 45.18 | 0.89 | 7 | 113.47 | 41.65 | 5.75 | 5 | 16.07 | 14228.81 | 41.22 | 210.56 | 22.11 | 14.18 | 2195.78 | 0.64 | 0.75 | 0.66 | 0.13 | 1 | 10
20 | 50 | CONCLUIDO | 13.4907 | 7.41 | 5.24 | 52.43 | 0.93 | 6 | 113.79 | 41.65 | 6 | 3 | 16.14 | 14268.39 | 40.63 | 210.56 | 21.14 | 14.18 | 1715.85 | 0.67 | 0.75 | 0.66 | 0.1 | 1 | 10
21 | 50 | CONCLUIDO | 13.4988 | 7.41 | 5.24 | 52.39 | 0.97 | 6 | 114.11 | 41.65 | 6.25 | 3 | 16.21 | 14307.99 | 40.23 | 210.56 | 20.97 | 14.18 | 1628.93 | 0.68 | 0.75 | 0.66 | 0.09 | 1 | 10
22 | 50 | CONCLUIDO | 13.4922 | 7.41 | 5.24 | 52.42 | 1 | 6 | 114.44 | 41.65 | 6.5 | 3 | 16.29 | 14347.62 | 39.87 | 210.56 | 21.13 | 14.18 | 1713.15 | 0.67 | 0.75 | 0.66 | 0.1 | 1 | 10
23 | 50 | CONCLUIDO | 13.4857 | 7.42 | 5.25 | 52.46 | 1.04 | 6 | 114.76 | 41.65 | 6.75 | 1 | 16.36 | 14387.27 | 39.43 | 210.59 | 21.18 | 14.18 | 1735.86 | 0.67 | 0.75 | 0.67 | 0.1 | 1 | 10
24 | 50 | CONCLUIDO | 13.4821 | 7.42 | 5.25 | 52.48 | 1.07 | 6 | 115.08 | 41.65 | 7 | 0 | 16.43 | 14426.96 | 39.34 | 210.59 | 21.11 | 14.18 | 1700.26 | 0.67 | 0.75 | 0.67 | 0.1 | 1 | 10

## RESULTADOS_3
Unnamed: 0 | Volume de calda [L] | STATUS | Capacidade operacional [ha/h] | Tempo de missao [h] | Tempo util [h] | Tempo por voo [min] | Autonomia Projetada [h] | N° Voos | MTOW [kg] | Massa Estrutura [kg] | Combustível [kg] | Abastecimentos | Massa gerador | Potência gerador [W] | Combustível consumido [L] | Calda cons [L] | Distância percorrida [km] | Distância Pulverizando [km] | RTL ACUMULADO[m] | EOC [km/km] | EOC [h/h] | Tempo de manobra [h] | Tempo rtl_rtw [h] | V pulv [m/s] | V desloc [m/s]
0 | 25 | CONCLUIDO | 12.8182 | 7.8 | 5.64 | 13.03 | 0.28 | 26 | 61.76 | 28.92 | 1 | 24 | 6.84 | 7851.41 | 34.48 | 210.57 | 33.71 | 14.18 | 7902.67 | 0.42 | 0.7 | 0.69 | 0.5 | 1 | 10
1 | 25 | CONCLUIDO | 13.182 | 7.59 | 5.51 | 16.54 | 0.35 | 20 | 62.05 | 28.92 | 1.25 | 18 | 6.88 | 7887.12 | 32.97 | 210.56 | 29.42 | 14.18 | 5786.75 | 0.48 | 0.71 | 0.69 | 0.37 | 1 | 10
2 | 25 | CONCLUIDO | 13.32 | 7.51 | 5.48 | 19.33 | 0.42 | 17 | 62.34 | 28.92 | 1.5 | 15 | 6.92 | 7922.85 | 31.95 | 210.56 | 28.41 | 14.18 | 5296.98 | 0.5 | 0.72 | 0.68 | 0.33 | 1 | 10
3 | 25 | CONCLUIDO | 13.5359 | 7.39 | 5.4 | 23.13 | 0.49 | 14 | 62.63 | 28.92 | 1.75 | 12 | 6.96 | 7958.6 | 30.6 | 210.58 | 25.99 | 14.18 | 4099.57 | 0.55 | 0.73 | 0.67 | 0.25 | 1 | 10
4 | 25 | CONCLUIDO | 13.6302 | 7.34 | 5.37 | 26.87 | 0.55 | 12 | 62.92 | 28.92 | 2 | 10 | 7 | 7994.37 | 29.7 | 210.56 | 25.25 | 14.18 | 3742.3 | 0.56 | 0.73 | 0.67 | 0.23 | 1 | 10
5 | 25 | CONCLUIDO | 13.7085 | 7.29 | 5.35 | 29.16 | 0.62 | 11 | 63.21 | 28.92 | 2.25 | 7 | 7.04 | 8030.17 | 28.64 | 210.56 | 24.36 | 14.18 | 3299.7 | 0.58 | 0.74 | 0.67 | 0.2 | 1 | 10
6 | 25 | CONCLUIDO | 13.7725 | 7.26 | 5.33 | 31.96 | 0.69 | 10 | 63.5 | 28.92 | 2.5 | 2 | 7.08 | 8065.98 | 28.28 | 210.6 | 23.54 | 14.18 | 2897.84 | 0.6 | 0.74 | 0.68 | 0.18 | 1 | 10
7 | 25 | CONCLUIDO | 13.762 | 7.27 | 5.33 | 31.99 | 0.75 | 10 | 63.79 | 28.92 | 2.75 | 0 | 7.12 | 8101.81 | 28.36 | 210.62 | 23.53 | 14.18 | 2889.78 | 0.6 | 0.74 | 0.68 | 0.19 | 1 | 10

## RESULTADOS_15
Unnamed: 0 | Volume de calda [L] | STATUS | Capacidade operacional [ha/h] | Tempo de missao [h] | Tempo util [h] | Tempo por voo [min] | Autonomia Projetada [h] | N° Voos | MTOW [kg] | Massa Estrutura [kg] | Combustível [kg] | Abastecimentos | Massa gerador | Potência gerador [W] | Combustível consumido [L] | Calda cons [L] | Distância percorrida [km] | Distância Pulverizando [km] | RTL ACUMULADO[m] | EOC [km/km] | EOC [h/h] | Tempo de manobra [h] | Tempo rtl_rtw [h] | V pulv [m/s] | V desloc [m/s]
0 | 85 | CONCLUIDO | 9.4017 | 10.64 | 6.3 | 6.52 | 0.11 | 58 | 167.88 | 51.39 | 1 | 56 | 30.49 | 20939.59 | 79.53 | 210.56 | 54.24 | 14.18 | 18007.48 | 0.26 | 0.63 | 0.74 | 1.15 | 1 | 10
1 | 85 | CONCLUIDO | 10.0618 | 9.94 | 6.04 | 8.05 | 0.13 | 45 | 168.25 | 51.39 | 1.25 | 43 | 30.6 | 20984.25 | 76.06 | 210.56 | 45.85 | 14.18 | 13874.98 | 0.31 | 0.65 | 0.73 | 0.9 | 1 | 10
2 | 85 | CONCLUIDO | 10.5279 | 9.5 | 5.87 | 9.52 | 0.16 | 37 | 168.61 | 51.39 | 1.5 | 35 | 30.71 | 21028.94 | 73.65 | 210.56 | 40.88 | 14.18 | 11433.01 | 0.35 | 0.67 | 0.71 | 0.73 | 1 | 10
3 | 85 | CONCLUIDO | 10.9025 | 9.17 | 5.75 | 11.13 | 0.18 | 31 | 168.97 | 51.39 | 1.75 | 29 | 30.83 | 21073.68 | 71.89 | 210.58 | 36.93 | 14.18 | 9487.35 | 0.38 | 0.68 | 0.7 | 0.6 | 1 | 10
4 | 85 | CONCLUIDO | 11.1583 | 8.96 | 5.67 | 12.61 | 0.21 | 27 | 169.33 | 51.39 | 2 | 25 | 30.94 | 21118.46 | 70.74 | 210.59 | 34.47 | 14.18 | 8276.95 | 0.41 | 0.69 | 0.7 | 0.53 | 1 | 10
5 | 85 | CONCLUIDO | 11.3812 | 8.79 | 5.6 | 14 | 0.24 | 24 | 169.7 | 51.39 | 2.25 | 22 | 31.05 | 21163.27 | 69.55 | 210.56 | 32.26 | 14.18 | 7183.8 | 0.44 | 0.7 | 0.69 | 0.46 | 1 | 10
6 | 85 | CONCLUIDO | 11.6032 | 8.62 | 5.53 | 15.81 | 0.26 | 21 | 170.06 | 51.39 | 2.5 | 19 | 31.17 | 21208.12 | 68.64 | 210.56 | 30.09 | 14.18 | 6116.57 | 0.47 | 0.71 | 0.69 | 0.39 | 1 | 10
7 | 85 | CONCLUIDO | 11.7294 | 8.53 | 5.51 | 17.4 | 0.29 | 19 | 170.42 | 51.39 | 2.75 | 17 | 31.28 | 21253.01 | 68.07 | 210.58 | 29.57 | 14.18 | 5867.54 | 0.48 | 0.71 | 0.68 | 0.36 | 1 | 10
8 | 85 | CONCLUIDO | 11.7975 | 8.48 | 5.49 | 18.31 | 0.31 | 18 | 170.79 | 51.39 | 3 | 16 | 31.4 | 21297.94 | 67.55 | 210.61 | 28.86 | 14.18 | 5517.79 | 0.49 | 0.72 | 0.68 | 0.35 | 1 | 10
9 | 85 | CONCLUIDO | 11.9641 | 8.36 | 5.44 | 20.41 | 0.34 | 16 | 171.15 | 51.39 | 3.25 | 14 | 31.51 | 21342.91 | 66.8 | 210.62 | 27.37 | 14.18 | 4781.01 | 0.52 | 0.72 | 0.68 | 0.3 | 1 | 10
10 | 85 | CONCLUIDO | 12.0607 | 8.29 | 5.41 | 21.64 | 0.36 | 15 | 171.52 | 51.39 | 3.5 | 13 | 31.63 | 21387.92 | 66.07 | 210.58 | 26.25 | 14.18 | 4226.43 | 0.54 | 0.73 | 0.68 | 0.27 | 1 | 10
11 | 85 | CONCLUIDO | 12.1343 | 8.24 | 5.39 | 23.12 | 0.39 | 14 | 171.88 | 51.39 | 3.75 | 12 | 31.74 | 21432.96 | 65.65 | 210.59 | 25.81 | 14.18 | 4009.11 | 0.55 | 0.73 | 0.68 | 0.25 | 1 | 10
12 | 85 | CONCLUIDO | 12.2021 | 8.2 | 5.38 | 24.84 | 0.41 | 13 | 172.25 | 51.39 | 4 | 11 | 31.86 | 21478.05 | 65.44 | 210.56 | 25.67 | 14.18 | 3947.42 | 0.55 | 0.73 | 0.67 | 0.24 | 1 | 10
13 | 85 | CONCLUIDO | 12.2909 | 8.14 | 5.36 | 26.78 | 0.44 | 12 | 172.61 | 51.39 | 4.25 | 10 | 31.97 | 21523.17 | 64.74 | 210.58 | 24.67 | 14.18 | 3451.9 | 0.57 | 0.74 | 0.67 | 0.21 | 1 | 10
14 | 85 | CONCLUIDO | 12.2766 | 8.15 | 5.37 | 26.83 | 0.46 | 12 | 172.98 | 51.39 | 4.5 | 10 | 32.09 | 21568.34 | 64.69 | 210.57 | 25.1 | 14.18 | 3667.58 | 0.56 | 0.73 | 0.67 | 0.22 | 1 | 10
15 | 85 | CONCLUIDO | 12.3512 | 8.1 | 5.35 | 29.19 | 0.49 | 11 | 173.35 | 51.39 | 4.75 | 9 | 32.2 | 21613.54 | 64.48 | 210.56 | 24.43 | 14.18 | 3336.82 | 0.58 | 0.74 | 0.67 | 0.21 | 1 | 10
16 | 85 | CONCLUIDO | 12.3592 | 8.09 | 5.35 | 29.16 | 0.51 | 11 | 173.71 | 51.39 | 5 | 9 | 32.32 | 21658.78 | 63.88 | 210.58 | 24.22 | 14.18 | 3229.84 | 0.59 | 0.74 | 0.67 | 0.2 | 1 | 10
17 | 85 | CONCLUIDO | 12.4481 | 8.03 | 5.32 | 31.93 | 0.53 | 10 | 174.08 | 51.39 | 5.25 | 8 | 32.44 | 21704.07 | 63.56 | 210.56 | 23.57 | 14.18 | 2910.26 | 0.6 | 0.74 | 0.67 | 0.18 | 1 | 10
18 | 85 | CONCLUIDO | 12.4593 | 8.03 | 5.31 | 31.89 | 0.56 | 10 | 174.45 | 51.39 | 5.5 | 8 | 32.56 | 21749.39 | 63.32 | 210.56 | 23.35 | 14.18 | 2803.32 | 0.61 | 0.74 | 0.67 | 0.17 | 1 | 10
19 | 85 | CONCLUIDO | 12.5387 | 7.98 | 5.3 | 35.32 | 0.58 | 9 | 174.82 | 51.39 | 5.75 | 7 | 32.67 | 21794.75 | 62.85 | 210.57 | 22.84 | 14.18 | 2549.74 | 0.62 | 0.74 | 0.67 | 0.15 | 1 | 10
20 | 85 | CONCLUIDO | 12.53 | 7.98 | 5.3 | 35.36 | 0.61 | 9 | 175.18 | 51.39 | 6 | 7 | 32.79 | 21840.16 | 62.7 | 210.56 | 23.08 | 14.18 | 2673.22 | 0.61 | 0.74 | 0.67 | 0.16 | 1 | 10
21 | 85 | CONCLUIDO | 12.5183 | 7.99 | 5.31 | 35.41 | 0.63 | 9 | 175.55 | 51.39 | 6.25 | 7 | 32.91 | 21885.6 | 62.56 | 210.56 | 23.36 | 14.18 | 2812.51 | 0.61 | 0.74 | 0.67 | 0.17 | 1 | 10
22 | 85 | CONCLUIDO | 12.6086 | 7.93 | 5.29 | 39.66 | 0.66 | 8 | 175.92 | 51.39 | 6.5 | 6 | 33.03 | 21931.08 | 62.12 | 210.56 | 22.54 | 14.18 | 2404.25 | 0.63 | 0.74 | 0.67 | 0.14 | 1 | 10
23 | 85 | CONCLUIDO | 12.6298 | 7.92 | 5.27 | 39.56 | 0.68 | 8 | 176.29 | 51.39 | 6.75 | 6 | 33.15 | 21976.61 | 61.69 | 210.56 | 22.09 | 14.18 | 2181.47 | 0.64 | 0.75 | 0.67 | 0.13 | 1 | 10
24 | 85 | CONCLUIDO | 12.632 | 7.92 | 5.27 | 39.55 | 0.7 | 8 | 176.66 | 51.39 | 7 | 6 | 33.27 | 22022.17 | 61.4 | 210.56 | 22.07 | 14.18 | 2168.85 | 0.64 | 0.75 | 0.67 | 0.13 | 1 | 10
25 | 85 | CONCLUIDO | 12.6072 | 7.93 | 5.29 | 39.66 | 0.73 | 8 | 177.03 | 51.39 | 7.25 | 6 | 33.39 | 22067.77 | 61.2 | 210.56 | 22.63 | 14.18 | 2452.59 | 0.63 | 0.74 | 0.67 | 0.14 | 1 | 10
26 | 85 | CONCLUIDO | 12.6971 | 7.88 | 5.27 | 45.14 | 0.75 | 7 | 177.4 | 51.39 | 7.5 | 5 | 33.51 | 22113.42 | 60.85 | 210.56 | 21.91 | 14.18 | 2097.09 | 0.65 | 0.75 | 0.66 | 0.12 | 1 | 10
27 | 85 | CONCLUIDO | 12.7007 | 7.87 | 5.26 | 45.12 | 0.77 | 7 | 177.77 | 51.39 | 7.75 | 5 | 33.63 | 22159.1 | 60.64 | 210.56 | 21.79 | 14.18 | 2036.32 | 0.65 | 0.75 | 0.67 | 0.12 | 1 | 10
28 | 85 | CONCLUIDO | 12.6975 | 7.88 | 5.27 | 45.14 | 0.8 | 7 | 178.14 | 51.39 | 8 | 5 | 33.75 | 22204.83 | 60.3 | 210.56 | 21.96 | 14.18 | 2122.89 | 0.65 | 0.75 | 0.66 | 0.12 | 1 | 10
29 | 85 | CONCLUIDO | 12.6899 | 7.88 | 5.27 | 45.18 | 0.82 | 7 | 178.51 | 51.39 | 8.25 | 5 | 33.87 | 22250.6 | 60.17 | 210.58 | 22.02 | 14.18 | 2153.09 | 0.64 | 0.75 | 0.66 | 0.13 | 1 | 10
30 | 85 | CONCLUIDO | 12.78 | 7.82 | 5.25 | 52.49 | 0.84 | 6 | 178.88 | 51.39 | 8.5 | 4 | 33.99 | 22296.41 | 59.42 | 210.56 | 21.38 | 14.18 | 1834.9 | 0.66 | 0.75 | 0.66 | 0.1 | 1 | 10
31 | 85 | CONCLUIDO | 12.7827 | 7.82 | 5.25 | 52.47 | 0.87 | 6 | 179.26 | 51.39 | 8.75 | 4 | 34.11 | 22342.26 | 59.46 | 210.57 | 21.22 | 14.18 | 1756.26 | 0.67 | 0.75 | 0.67 | 0.1 | 1 | 10
32 | 85 | CONCLUIDO | 12.7945 | 7.82 | 5.24 | 52.4 | 0.89 | 6 | 179.63 | 51.39 | 9 | 4 | 34.24 | 22388.15 | 59.17 | 210.56 | 21.15 | 14.18 | 1721.84 | 0.67 | 0.75 | 0.66 | 0.1 | 1 | 10
33 | 85 | CONCLUIDO | 12.8046 | 7.81 | 5.23 | 52.34 | 0.91 | 6 | 180 | 51.39 | 9.25 | 4 | 34.36 | 22434.08 | 58.61 | 210.56 | 20.95 | 14.18 | 1619.2 | 0.68 | 0.75 | 0.66 | 0.09 | 1 | 10
34 | 85 | CONCLUIDO | 12.7941 | 7.82 | 5.24 | 52.4 | 0.93 | 6 | 180.37 | 51.39 | 9.5 | 4 | 34.48 | 22480.05 | 58.24 | 210.56 | 21.09 | 14.18 | 1689.64 | 0.67 | 0.75 | 0.66 | 0.1 | 1 | 10
35 | 85 | CONCLUIDO | 12.7873 | 7.82 | 5.24 | 52.44 | 0.96 | 6 | 180.75 | 51.39 | 9.75 | 4 | 34.6 | 22526.07 | 58.15 | 210.61 | 21.12 | 14.18 | 1707.93 | 0.67 | 0.75 | 0.66 | 0.1 | 1 | 10
36 | 85 | CONCLUIDO | 12.7941 | 7.82 | 5.24 | 52.4 | 0.98 | 6 | 181.12 | 51.39 | 10 | 4 | 34.73 | 22572.13 | 57.89 | 210.56 | 21.07 | 14.18 | 1682.7 | 0.67 | 0.75 | 0.66 | 0.1 | 1 | 10
37 | 85 | CONCLUIDO | 12.8673 | 7.77 | 5.23 | 62.76 | 1 | 5 | 181.49 | 51.39 | 10.25 | 3 | 34.85 | 22618.23 | 57.24 | 210.56 | 20.83 | 14.18 | 1566.68 | 0.68 | 0.75 | 0.66 | 0.09 | 1 | 10
38 | 85 | CONCLUIDO | 12.8751 | 7.77 | 5.22 | 62.7 | 1.02 | 5 | 181.87 | 51.39 | 10.5 | 3 | 34.98 | 22664.49 | 57.41 | 210.56 | 20.62 | 14.18 | 1460.89 | 0.69 | 0.75 | 0.66 | 0.08 | 1 | 10
39 | 85 | CONCLUIDO | 12.8663 | 7.77 | 5.23 | 62.76 | 1.05 | 5 | 182.24 | 51.39 | 10.75 | 3 | 35.1 | 22710.68 | 57.34 | 210.57 | 20.76 | 14.18 | 1532.78 | 0.68 | 0.75 | 0.66 | 0.09 | 1 | 10
40 | 85 | CONCLUIDO | 12.8732 | 7.77 | 5.23 | 62.71 | 1.07 | 5 | 182.62 | 51.39 | 11 | 3 | 35.22 | 22756.91 | 57.3 | 210.56 | 20.63 | 14.18 | 1467.64 | 0.69 | 0.75 | 0.66 | 0.08 | 1 | 10
41 | 85 | CONCLUIDO | 12.8654 | 7.77 | 5.23 | 62.77 | 1.09 | 5 | 182.99 | 51.39 | 11.25 | 3 | 35.35 | 22803.18 | 57.09 | 210.56 | 20.82 | 14.18 | 1559.17 | 0.68 | 0.75 | 0.66 | 0.09 | 1 | 10
42 | 85 | CONCLUIDO | 12.8636 | 7.77 | 5.23 | 62.78 | 1.11 | 5 | 183.37 | 51.39 | 11.5 | 3 | 35.48 | 22849.49 | 57.19 | 210.56 | 20.91 | 14.18 | 1604.14 | 0.68 | 0.75 | 0.66 | 0.09 | 1 | 10
43 | 85 | CONCLUIDO | 12.8861 | 7.76 | 5.22 | 62.62 | 1.13 | 5 | 183.74 | 51.39 | 11.75 | 3 | 35.6 | 22895.85 | 56.68 | 210.56 | 20.39 | 14.18 | 1347.77 | 0.7 | 0.75 | 0.66 | 0.07 | 1 | 10
44 | 85 | CONCLUIDO | 12.8857 | 7.76 | 5.22 | 62.62 | 1.16 | 5 | 184.12 | 51.39 | 12 | 3 | 35.73 | 22942.24 | 56.4 | 210.56 | 20.31 | 14.18 | 1307.35 | 0.7 | 0.75 | 0.66 | 0.07 | 1 | 10
45 | 85 | CONCLUIDO | 12.8774 | 7.77 | 5.22 | 62.68 | 1.18 | 5 | 184.5 | 51.39 | 12.25 | 3 | 35.85 | 22988.69 | 55.93 | 210.56 | 20.63 | 14.18 | 1465.12 | 0.69 | 0.75 | 0.66 | 0.08 | 1 | 10
46 | 85 | CONCLUIDO | 12.8857 | 7.76 | 5.22 | 62.62 | 1.2 | 5 | 184.87 | 51.39 | 12.5 | 3 | 35.98 | 23035.17 | 55.17 | 210.56 | 20.35 | 14.18 | 1323.94 | 0.7 | 0.75 | 0.66 | 0.07 | 1 | 10
47 | 85 | CONCLUIDO | 12.8755 | 7.77 | 5.22 | 62.7 | 1.22 | 5 | 185.25 | 51.39 | 12.75 | 3 | 36.11 | 23081.7 | 54.52 | 210.57 | 20.68 | 14.18 | 1489.17 | 0.69 | 0.75 | 0.66 | 0.08 | 1 | 10
48 | 85 | CONCLUIDO | 12.9674 | 7.71 | 5.2 | 78.05 | 1.24 | 4 | 185.63 | 51.39 | 13 | 2 | 36.24 | 23128.27 | 53.99 | 210.56 | 19.98 | 14.18 | 1148.32 | 0.71 | 0.76 | 0.66 | 0.06 | 1 | 10
49 | 85 | CONCLUIDO | 12.9664 | 7.71 | 5.2 | 78.06 | 1.26 | 4 | 186.01 | 51.39 | 13.25 | 2 | 36.36 | 23174.88 | 53.99 | 210.56 | 19.97 | 14.18 | 1139.07 | 0.71 | 0.76 | 0.66 | 0.06 | 1 | 10
50 | 85 | CONCLUIDO | 12.98 | 7.7 | 5.2 | 77.94 | 1.29 | 4 | 186.38 | 51.39 | 13.5 | 2 | 36.49 | 23221.54 | 53.9 | 210.56 | 19.71 | 14.18 | 1013.71 | 0.72 | 0.76 | 0.66 | 0.05 | 1 | 10
51 | 85 | CONCLUIDO | 12.9725 | 7.71 | 5.2 | 78.01 | 1.31 | 4 | 186.76 | 51.39 | 13.75 | 1 | 36.62 | 23268.24 | 53.92 | 210.56 | 19.74 | 14.18 | 1028.58 | 0.72 | 0.76 | 0.66 | 0.06 | 1 | 10
52 | 85 | CONCLUIDO | 12.9772 | 7.71 | 5.2 | 77.97 | 1.33 | 4 | 187.14 | 51.39 | 14 | 1 | 36.75 | 23314.98 | 53.78 | 210.56 | 19.73 | 14.18 | 1021.97 | 0.72 | 0.76 | 0.66 | 0.05 | 1 | 10
53 | 85 | CONCLUIDO | 12.972 | 7.71 | 5.2 | 78.01 | 1.35 | 4 | 187.52 | 51.39 | 14.25 | 1 | 36.88 | 23361.77 | 53.89 | 210.56 | 19.82 | 14.18 | 1063.91 | 0.72 | 0.76 | 0.66 | 0.06 | 1 | 10
54 | 85 | CONCLUIDO | 12.9688 | 7.71 | 5.2 | 78.04 | 1.37 | 4 | 187.9 | 51.39 | 14.5 | 1 | 37.01 | 23408.6 | 53.94 | 210.56 | 19.84 | 14.18 | 1076.86 | 0.71 | 0.76 | 0.66 | 0.06 | 1 | 10
55 | 85 | CONCLUIDO | 12.9739 | 7.71 | 5.2 | 78 | 1.39 | 4 | 188.28 | 51.39 | 14.75 | 1 | 37.14 | 23455.48 | 53.85 | 210.56 | 19.72 | 14.18 | 1017.55 | 0.72 | 0.76 | 0.66 | 0.06 | 1 | 10
56 | 85 | CONCLUIDO | 12.9734 | 7.71 | 5.2 | 78 | 1.41 | 4 | 188.66 | 51.39 | 15 | 1 | 37.27 | 23502.4 | 53.77 | 210.56 | 19.82 | 14.18 | 1067.71 | 0.72 | 0.76 | 0.66 | 0.06 | 1 | 10
57 | 85 | CONCLUIDO | 12.9711 | 7.71 | 5.2 | 78.02 | 1.43 | 4 | 189.04 | 51.39 | 15.25 | 1 | 37.4 | 23549.36 | 53.84 | 210.64 | 19.86 | 14.18 | 1084.7 | 0.71 | 0.76 | 0.66 | 0.06 | 1 | 10
58 | 85 | CONCLUIDO | 12.9697 | 7.71 | 5.2 | 78.03 | 1.45 | 4 | 189.42 | 51.39 | 15.5 | 1 | 37.53 | 23596.37 | 53.79 | 210.56 | 19.89 | 14.18 | 1102.3 | 0.71 | 0.76 | 0.66 | 0.06 | 1 | 10
59 | 85 | CONCLUIDO | 12.9762 | 7.71 | 5.2 | 77.97 | 1.47 | 4 | 189.81 | 51.39 | 15.75 | 1 | 37.66 | 23643.43 | 53.57 | 210.56 | 19.74 | 14.18 | 1025.95 | 0.72 | 0.76 | 0.66 | 0.05 | 1 | 10
60 | 85 | CONCLUIDO | 12.9767 | 7.71 | 5.2 | 77.97 | 1.49 | 4 | 190.19 | 51.39 | 16 | 0 | 37.79 | 23690.52 | 53.65 | 210.56 | 19.69 | 14.18 | 1000.71 | 0.72 | 0.76 | 0.66 | 0.05 | 1 | 10

## RESULTADOS_2
Unnamed: 0 | Volume de calda [L] | STATUS | Capacidade operacional [ha/h] | Tempo de missao [h] | Tempo util [h] | Tempo por voo [min] | Autonomia Projetada [h] | N° Voos | MTOW [kg] | Massa Estrutura [kg] | Combustível [kg] | Abastecimentos | Massa gerador | Potência gerador [W] | Combustível consumido [L] | Calda cons [L] | Distância percorrida [km] | Distância Pulverizando [km] | RTL ACUMULADO[m] | EOC [km/km] | EOC [h/h] | Tempo de manobra [h] | Tempo rtl_rtw [h] | V pulv [m/s] | V desloc [m/s]
0 | 20 | CONCLUIDO | 13.1868 | 7.58 | 5.57 | 15.18 | 0.34 | 22 | 51.33 | 24.83 | 1 | 20 | 5.51 | 6564.78 | 28.86 | 210.56 | 31.36 | 14.18 | 6748.35 | 0.45 | 0.71 | 0.69 | 0.42 | 1 | 10
1 | 20 | CONCLUIDO | 13.4857 | 7.42 | 5.46 | 19.27 | 0.42 | 17 | 51.62 | 24.83 | 1.25 | 15 | 5.54 | 6599.8 | 27.48 | 210.56 | 28.08 | 14.18 | 5133.63 | 0.5 | 0.72 | 0.67 | 0.32 | 1 | 10
2 | 20 | CONCLUIDO | 13.6519 | 7.32 | 5.41 | 23.17 | 0.5 | 14 | 51.9 | 24.83 | 1.5 | 9 | 5.57 | 6634.84 | 25.97 | 210.56 | 25.93 | 14.18 | 4071.31 | 0.55 | 0.73 | 0.69 | 0.26 | 1 | 10
3 | 20 | CONCLUIDO | 13.7567 | 7.27 | 5.37 | 26.87 | 0.58 | 12 | 52.19 | 24.83 | 1.75 | 6 | 5.61 | 6670.02 | 25.4 | 210.56 | 25.05 | 14.18 | 3638.75 | 0.57 | 0.73 | 0.68 | 0.23 | 1 | 10
4 | 20 | CONCLUIDO | 13.7415 | 7.28 | 5.38 | 26.91 | 0.66 | 12 | 52.47 | 24.83 | 2 | 0 | 5.64 | 6705.1 | 25.41 | 210.56 | 24.95 | 14.18 | 3589.56 | 0.57 | 0.73 | 0.69 | 0.24 | 1 | 10

## RESULTADOS_22
Unnamed: 0 | Volume de calda [L] | STATUS | Capacidade operacional [ha/h] | Tempo de missao [h] | Tempo util [h] | Tempo por voo [min] | Autonomia Projetada [h] | N° Voos | MTOW [kg] | Massa Estrutura [kg] | Combustível [kg] | Abastecimentos | Massa gerador | Potência gerador [W] | Combustível consumido [L] | Calda cons [L] | Distância percorrida [km] | Distância Pulverizando [km] | RTL ACUMULADO[m] | EOC [km/km] | EOC [h/h] | Tempo de manobra [h] | Tempo rtl_rtw [h] | V pulv [m/s] | V desloc [m/s]
0 | 120 | CONCLUIDO | 7.7725 | 12.87 | 6.69 | 5.29 | 0.08 | 76 | 232.68 | 57.72 | 1 | 74 | 53.95 | 28931.02 | 104.43 | 210.61 | 66.3 | 14.18 | 23948.54 | 0.21 | 0.59 | 0.78 | 1.55 | 1 | 10
1 | 120 | CONCLUIDO | 8.5684 | 11.67 | 6.32 | 6.54 | 0.1 | 58 | 233.1 | 57.72 | 1.25 | 56 | 54.13 | 28983.75 | 98.42 | 210.59 | 54.62 | 14.18 | 18196.54 | 0.26 | 0.62 | 0.75 | 1.17 | 1 | 10
2 | 120 | CONCLUIDO | 9.2006 | 10.87 | 6.06 | 7.91 | 0.11 | 46 | 233.53 | 57.72 | 1.5 | 44 | 54.31 | 29036.54 | 94.27 | 210.56 | 46.71 | 14.18 | 14299.92 | 0.3 | 0.65 | 0.73 | 0.92 | 1 | 10
3 | 120 | CONCLUIDO | 9.5939 | 10.42 | 5.94 | 9.14 | 0.13 | 39 | 233.96 | 57.72 | 1.75 | 37 | 54.49 | 29089.39 | 92.18 | 210.57 | 42.4 | 14.18 | 12180.61 | 0.33 | 0.66 | 0.73 | 0.79 | 1 | 10
4 | 120 | CONCLUIDO | 9.9119 | 10.09 | 5.83 | 10.29 | 0.15 | 34 | 234.39 | 57.72 | 2 | 32 | 54.67 | 29142.31 | 90.37 | 210.61 | 39.41 | 14.18 | 10709.99 | 0.36 | 0.68 | 0.71 | 0.69 | 1 | 10
5 | 120 | CONCLUIDO | 10.2041 | 9.8 | 5.72 | 11.45 | 0.17 | 30 | 234.82 | 57.72 | 2.25 | 28 | 54.85 | 29195.29 | 88.61 | 210.6 | 36.43 | 14.18 | 9240.28 | 0.39 | 0.69 | 0.69 | 0.58 | 1 | 10
6 | 120 | CONCLUIDO | 10.4865 | 9.54 | 5.64 | 13.02 | 0.19 | 26 | 235.25 | 57.72 | 2.5 | 24 | 55.03 | 29248.33 | 87.14 | 210.58 | 33.53 | 14.18 | 7809.14 | 0.42 | 0.7 | 0.7 | 0.5 | 1 | 10
7 | 120 | CONCLUIDO | 10.6232 | 9.41 | 5.61 | 14.03 | 0.21 | 24 | 235.68 | 57.72 | 2.75 | 22 | 55.21 | 29301.44 | 86.57 | 210.56 | 32.67 | 14.18 | 7391.4 | 0.43 | 0.7 | 0.69 | 0.47 | 1 | 10
8 | 120 | CONCLUIDO | 10.7707 | 9.28 | 5.57 | 15.2 | 0.23 | 22 | 236.11 | 57.72 | 3 | 20 | 55.39 | 29354.61 | 85.86 | 210.56 | 31.55 | 14.18 | 6840.12 | 0.45 | 0.71 | 0.69 | 0.43 | 1 | 10
9 | 120 | CONCLUIDO | 10.9496 | 9.13 | 5.51 | 16.54 | 0.24 | 20 | 236.54 | 57.72 | 3.25 | 18 | 55.57 | 29407.85 | 84.8 | 210.6 | 29.54 | 14.18 | 5844.43 | 0.48 | 0.71 | 0.68 | 0.37 | 1 | 10
10 | 120 | CONCLUIDO | 11.0048 | 9.09 | 5.51 | 17.41 | 0.26 | 19 | 236.98 | 57.72 | 3.5 | 17 | 55.75 | 29461.15 | 84.62 | 210.6 | 29.43 | 14.18 | 5798.5 | 0.48 | 0.71 | 0.69 | 0.37 | 1 | 10
11 | 120 | CONCLUIDO | 11.1652 | 8.96 | 5.47 | 19.32 | 0.28 | 17 | 237.41 | 57.72 | 3.75 | 15 | 55.93 | 29514.51 | 83.81 | 210.57 | 28.15 | 14.18 | 5166 | 0.5 | 0.72 | 0.69 | 0.33 | 1 | 10
12 | 120 | CONCLUIDO | 11.2623 | 8.88 | 5.44 | 20.41 | 0.3 | 16 | 237.84 | 57.72 | 4 | 14 | 56.12 | 29567.95 | 83.17 | 210.66 | 27.36 | 14.18 | 4777.3 | 0.52 | 0.72 | 0.68 | 0.3 | 1 | 10
13 | 120 | CONCLUIDO | 11.2265 | 8.91 | 5.47 | 20.51 | 0.32 | 16 | 238.28 | 57.72 | 4.25 | 14 | 56.3 | 29621.44 | 83.61 | 210.59 | 28.18 | 14.18 | 5186.54 | 0.5 | 0.72 | 0.68 | 0.33 | 1 | 10
14 | 120 | CONCLUIDO | 11.3547 | 8.81 | 5.41 | 21.66 | 0.34 | 15 | 238.71 | 57.72 | 4.5 | 13 | 56.49 | 29675.01 | 82.46 | 210.56 | 26.49 | 14.18 | 4345.5 | 0.54 | 0.73 | 0.68 | 0.27 | 1 | 10
15 | 120 | CONCLUIDO | 11.4442 | 8.74 | 5.39 | 23.11 | 0.35 | 14 | 239.14 | 57.72 | 4.75 | 12 | 56.67 | 29728.63 | 82.06 | 210.56 | 25.73 | 14.18 | 3971.43 | 0.55 | 0.73 | 0.68 | 0.25 | 1 | 10
16 | 120 | CONCLUIDO | 11.5093 | 8.69 | 5.39 | 24.87 | 0.37 | 13 | 239.58 | 57.72 | 5 | 11 | 56.86 | 29782.33 | 81.99 | 210.6 | 25.8 | 14.18 | 4011.16 | 0.55 | 0.73 | 0.67 | 0.24 | 1 | 10
17 | 120 | CONCLUIDO | 11.5123 | 8.69 | 5.39 | 24.86 | 0.39 | 13 | 240.02 | 57.72 | 5.25 | 11 | 57.04 | 29836.09 | 81.71 | 210.57 | 25.62 | 14.18 | 3921.26 | 0.55 | 0.73 | 0.67 | 0.24 | 1 | 10
18 | 120 | CONCLUIDO | 11.5935 | 8.63 | 5.37 | 26.85 | 0.41 | 12 | 240.45 | 57.72 | 5.5 | 10 | 57.23 | 29890.04 | 81.41 | 210.56 | 25.09 | 14.18 | 3663.69 | 0.56 | 0.73 | 0.67 | 0.23 | 1 | 10
19 | 120 | CONCLUIDO | 11.5897 | 8.63 | 5.37 | 26.86 | 0.42 | 12 | 240.89 | 57.72 | 5.75 | 10 | 57.42 | 29943.94 | 81.2 | 210.56 | 25.44 | 14.18 | 3837.52 | 0.56 | 0.73 | 0.67 | 0.23 | 1 | 10
20 | 120 | CONCLUIDO | 11.6868 | 8.56 | 5.35 | 29.16 | 0.44 | 11 | 241.33 | 57.72 | 6 | 9 | 57.6 | 29997.9 | 80.87 | 210.56 | 24.34 | 14.18 | 3293.14 | 0.58 | 0.74 | 0.67 | 0.2 | 1 | 10
21 | 120 | CONCLUIDO | 11.6955 | 8.55 | 5.34 | 29.13 | 0.46 | 11 | 241.77 | 57.72 | 6.25 | 9 | 57.79 | 30051.93 | 80.49 | 210.56 | 24.19 | 14.18 | 3218.28 | 0.59 | 0.74 | 0.67 | 0.2 | 1 | 10
22 | 120 | CONCLUIDO | 11.7855 | 8.48 | 5.32 | 31.92 | 0.48 | 10 | 242.2 | 57.72 | 6.5 | 8 | 57.98 | 30106.03 | 80.05 | 210.56 | 23.63 | 14.18 | 2940.7 | 0.6 | 0.74 | 0.67 | 0.18 | 1 | 10
23 | 120 | CONCLUIDO | 11.7816 | 8.49 | 5.32 | 31.94 | 0.49 | 10 | 242.64 | 57.72 | 6.75 | 8 | 58.17 | 30160.2 | 80.15 | 210.56 | 23.7 | 14.18 | 2975.3 | 0.6 | 0.74 | 0.67 | 0.18 | 1 | 10
24 | 120 | CONCLUIDO | 11.784 | 8.49 | 5.32 | 31.93 | 0.51 | 10 | 243.08 | 57.72 | 7 | 8 | 58.36 | 30214.44 | 79.82 | 210.56 | 23.68 | 14.18 | 2966.48 | 0.6 | 0.74 | 0.67 | 0.18 | 1 | 10
25 | 120 | CONCLUIDO | 11.8792 | 8.42 | 5.3 | 35.33 | 0.53 | 9 | 243.52 | 57.72 | 7.25 | 7 | 58.55 | 30268.74 | 79.44 | 210.56 | 22.98 | 14.18 | 2620.14 | 0.62 | 0.74 | 0.67 | 0.15 | 1 | 10
26 | 120 | CONCLUIDO | 11.8651 | 8.43 | 5.31 | 35.39 | 0.55 | 9 | 243.96 | 57.72 | 7.5 | 7 | 58.74 | 30323.11 | 79.59 | 210.56 | 23.21 | 14.18 | 2736.03 | 0.61 | 0.74 | 0.67 | 0.16 | 1 | 10
27 | 120 | CONCLUIDO | 11.8781 | 8.42 | 5.3 | 35.33 | 0.56 | 9 | 244.41 | 57.72 | 7.75 | 7 | 58.93 | 30377.55 | 79.34 | 210.56 | 22.97 | 14.18 | 2614.31 | 0.62 | 0.74 | 0.67 | 0.16 | 1 | 10
28 | 120 | CONCLUIDO | 11.862 | 8.43 | 5.31 | 35.41 | 0.58 | 9 | 244.85 | 57.72 | 8 | 7 | 59.12 | 30432.06 | 79.25 | 210.56 | 23.39 | 14.18 | 2828.71 | 0.61 | 0.74 | 0.67 | 0.17 | 1 | 10
29 | 120 | CONCLUIDO | 11.9597 | 8.36 | 5.29 | 39.66 | 0.6 | 8 | 245.29 | 57.72 | 8.25 | 6 | 59.32 | 30486.64 | 78.83 | 210.56 | 22.56 | 14.18 | 2414.07 | 0.63 | 0.74 | 0.67 | 0.14 | 1 | 10
30 | 120 | CONCLUIDO | 11.9741 | 8.35 | 5.28 | 39.59 | 0.62 | 8 | 245.73 | 57.72 | 8.5 | 6 | 59.51 | 30541.29 | 78.71 | 210.58 | 22.2 | 14.18 | 2238.3 | 0.64 | 0.75 | 0.67 | 0.13 | 1 | 10
31 | 120 | CONCLUIDO | 11.9717 | 8.35 | 5.28 | 39.6 | 0.63 | 8 | 246.18 | 57.72 | 8.75 | 6 | 59.7 | 30596.01 | 78.46 | 210.56 | 22.38 | 14.18 | 2328.2 | 0.63 | 0.75 | 0.66 | 0.14 | 1 | 10
32 | 120 | CONCLUIDO | 11.9884 | 8.34 | 5.27 | 39.51 | 0.65 | 8 | 246.62 | 57.72 | 9 | 6 | 59.9 | 30650.8 | 78.04 | 210.58 | 21.9 | 14.18 | 2084.63 | 0.65 | 0.75 | 0.67 | 0.12 | 1 | 10
33 | 120 | CONCLUIDO | 11.9637 | 8.36 | 5.29 | 39.64 | 0.67 | 8 | 247.07 | 57.72 | 9.25 | 6 | 60.09 | 30705.66 | 78.06 | 210.57 | 22.55 | 14.18 | 2412.27 | 0.63 | 0.75 | 0.66 | 0.14 | 1 | 10
34 | 120 | CONCLUIDO | 12.0571 | 8.29 | 5.27 | 45.14 | 0.68 | 7 | 247.51 | 57.72 | 9.5 | 5 | 60.29 | 30760.6 | 77.79 | 210.56 | 21.9 | 14.18 | 2090.53 | 0.65 | 0.75 | 0.66 | 0.12 | 1 | 10
35 | 120 | CONCLUIDO | 12.0591 | 8.29 | 5.26 | 45.13 | 0.7 | 7 | 247.96 | 57.72 | 9.75 | 5 | 60.48 | 30815.6 | 77.6 | 210.57 | 21.76 | 14.18 | 2021.05 | 0.65 | 0.75 | 0.67 | 0.12 | 1 | 10
36 | 120 | CONCLUIDO | 12.0595 | 8.29 | 5.26 | 45.12 | 0.72 | 7 | 248.4 | 57.72 | 10 | 5 | 60.68 | 30870.67 | 77.54 | 210.56 | 21.86 | 14.18 | 2072.12 | 0.65 | 0.75 | 0.66 | 0.12 | 1 | 10
37 | 120 | CONCLUIDO | 12.0583 | 8.29 | 5.27 | 45.13 | 0.73 | 7 | 248.85 | 57.72 | 10.25 | 5 | 60.88 | 30925.82 | 77.36 | 210.56 | 21.84 | 14.18 | 2062.32 | 0.65 | 0.75 | 0.66 | 0.12 | 1 | 10
38 | 120 | CONCLUIDO | 12.0619 | 8.29 | 5.26 | 45.11 | 0.75 | 7 | 249.3 | 57.72 | 10.5 | 5 | 61.07 | 30981.04 | 77.17 | 210.56 | 21.83 | 14.18 | 2056.93 | 0.65 | 0.75 | 0.66 | 0.12 | 1 | 10
39 | 120 | CONCLUIDO | 12.0538 | 8.3 | 5.27 | 45.16 | 0.77 | 7 | 249.75 | 57.72 | 10.75 | 5 | 61.27 | 31036.33 | 77.05 | 210.56 | 22.12 | 14.18 | 2200.08 | 0.64 | 0.75 | 0.66 | 0.12 | 1 | 10
40 | 120 | CONCLUIDO | 12.1507 | 8.23 | 5.25 | 52.48 | 0.78 | 6 | 250.2 | 57.72 | 11 | 4 | 61.47 | 31091.69 | 76.48 | 210.56 | 21.31 | 14.18 | 1802 | 0.67 | 0.75 | 0.66 | 0.1 | 1 | 10
41 | 120 | CONCLUIDO | 12.1556 | 8.23 | 5.24 | 52.44 | 0.8 | 6 | 250.65 | 57.72 | 11.25 | 4 | 61.67 | 31147.12 | 76.54 | 210.56 | 21.24 | 14.18 | 1767.55 | 0.67 | 0.75 | 0.66 | 0.1 | 1 | 10
42 | 120 | CONCLUIDO | 12.1634 | 8.22 | 5.24 | 52.39 | 0.81 | 6 | 251.1 | 57.72 | 11.5 | 4 | 61.87 | 31202.63 | 76.38 | 210.56 | 21.12 | 14.18 | 1706.04 | 0.67 | 0.75 | 0.66 | 0.1 | 1 | 10
43 | 120 | CONCLUIDO | 12.1601 | 8.22 | 5.24 | 52.41 | 0.83 | 6 | 251.55 | 57.72 | 11.75 | 4 | 62.07 | 31258.21 | 76.26 | 210.56 | 21.06 | 14.18 | 1676.71 | 0.67 | 0.75 | 0.66 | 0.1 | 1 | 10
44 | 120 | CONCLUIDO | 12.1692 | 8.22 | 5.24 | 52.35 | 0.85 | 6 | 252 | 57.72 | 12 | 4 | 62.27 | 31313.87 | 75.94 | 210.56 | 20.89 | 14.18 | 1593.48 | 0.68 | 0.75 | 0.66 | 0.09 | 1 | 10
45 | 120 | CONCLUIDO | 12.1675 | 8.22 | 5.24 | 52.36 | 0.86 | 6 | 252.45 | 57.72 | 12.25 | 4 | 62.48 | 31369.6 | 75.67 | 210.56 | 20.98 | 14.18 | 1637.37 | 0.68 | 0.75 | 0.66 | 0.09 | 1 | 10
46 | 120 | CONCLUIDO | 12.1564 | 8.23 | 5.24 | 52.44 | 0.88 | 6 | 252.9 | 57.72 | 12.5 | 4 | 62.68 | 31425.4 | 75.55 | 210.56 | 21.23 | 14.18 | 1758.95 | 0.67 | 0.75 | 0.66 | 0.1 | 1 | 10
47 | 120 | CONCLUIDO | 12.1605 | 8.22 | 5.24 | 52.41 | 0.9 | 6 | 253.35 | 57.72 | 12.75 | 4 | 62.88 | 31481.28 | 75.47 | 210.56 | 21.09 | 14.18 | 1691.05 | 0.67 | 0.75 | 0.66 | 0.1 | 1 | 10
48 | 120 | CONCLUIDO | 12.1646 | 8.22 | 5.24 | 52.38 | 0.91 | 6 | 253.81 | 57.72 | 13 | 4 | 63.08 | 31537.23 | 75.15 | 210.62 | 21.05 | 14.18 | 1671.5 | 0.67 | 0.75 | 0.66 | 0.09 | 1 | 10
49 | 120 | CONCLUIDO | 12.1478 | 8.23 | 5.25 | 52.5 | 0.93 | 6 | 254.26 | 57.72 | 13.25 | 4 | 63.29 | 31593.26 | 74.95 | 210.56 | 21.46 | 14.18 | 1874.87 | 0.66 | 0.75 | 0.66 | 0.11 | 1 | 10
50 | 120 | CONCLUIDO | 12.2432 | 8.17 | 5.23 | 62.77 | 0.94 | 5 | 254.72 | 57.72 | 13.5 | 3 | 63.49 | 31649.36 | 74.91 | 210.59 | 20.78 | 14.18 | 1542.74 | 0.68 | 0.75 | 0.66 | 0.09 | 1 | 10
51 | 120 | CONCLUIDO | 12.2532 | 8.16 | 5.22 | 62.69 | 0.96 | 5 | 255.17 | 57.72 | 13.75 | 3 | 63.7 | 31705.54 | 74.91 | 210.56 | 20.65 | 14.18 | 1476.67 | 0.69 | 0.75 | 0.66 | 0.08 | 1 | 10
52 | 120 | CONCLUIDO | 12.2457 | 8.17 | 5.23 | 62.75 | 0.97 | 5 | 255.63 | 57.72 | 14 | 3 | 63.91 | 31761.8 | 74.93 | 210.56 | 20.68 | 14.18 | 1489.06 | 0.69 | 0.75 | 0.66 | 0.09 | 1 | 10
53 | 120 | CONCLUIDO | 12.2595 | 8.16 | 5.22 | 62.64 | 0.99 | 5 | 256.09 | 57.72 | 14.25 | 3 | 64.11 | 31818.13 | 74.67 | 210.56 | 20.5 | 14.18 | 1403.56 | 0.69 | 0.75 | 0.66 | 0.08 | 1 | 10
54 | 120 | CONCLUIDO | 12.252 | 8.16 | 5.23 | 62.7 | 1.01 | 5 | 256.54 | 57.72 | 14.5 | 3 | 64.32 | 31874.54 | 74.91 | 210.56 | 20.61 | 14.18 | 1458.17 | 0.69 | 0.75 | 0.66 | 0.08 | 1 | 10
55 | 120 | CONCLUIDO | 12.2503 | 8.16 | 5.23 | 62.72 | 1.02 | 5 | 257 | 57.72 | 14.75 | 3 | 64.53 | 31931.15 | 74.9 | 210.56 | 20.65 | 14.18 | 1477.3 | 0.69 | 0.75 | 0.66 | 0.08 | 1 | 10
56 | 120 | CONCLUIDO | 12.2495 | 8.16 | 5.23 | 62.72 | 1.04 | 5 | 257.46 | 57.72 | 15 | 3 | 64.74 | 31987.71 | 74.81 | 210.56 | 20.78 | 14.18 | 1542.23 | 0.68 | 0.75 | 0.66 | 0.08 | 1 | 10
57 | 120 | CONCLUIDO | 12.2407 | 8.17 | 5.23 | 62.79 | 1.05 | 5 | 257.92 | 57.72 | 15.25 | 3 | 64.95 | 32044.35 | 74.92 | 210.56 | 20.91 | 14.18 | 1607.85 | 0.68 | 0.75 | 0.66 | 0.09 | 1 | 10
58 | 120 | CONCLUIDO | 12.2532 | 8.16 | 5.22 | 62.69 | 1.07 | 5 | 258.38 | 57.72 | 15.5 | 3 | 65.16 | 32101.07 | 74.59 | 210.57 | 20.63 | 14.18 | 1464.32 | 0.69 | 0.75 | 0.66 | 0.08 | 1 | 10
59 | 120 | CONCLUIDO | 12.2641 | 8.15 | 5.22 | 62.61 | 1.08 | 5 | 258.84 | 57.72 | 15.75 | 3 | 65.37 | 32157.87 | 74.35 | 210.56 | 20.35 | 14.18 | 1328.15 | 0.7 | 0.75 | 0.66 | 0.07 | 1 | 10
60 | 120 | CONCLUIDO | 12.2616 | 8.16 | 5.22 | 62.63 | 1.1 | 5 | 259.3 | 57.72 | 16 | 3 | 65.58 | 32214.75 | 74.18 | 210.56 | 20.37 | 14.18 | 1336.09 | 0.7 | 0.75 | 0.66 | 0.07 | 1 | 10
61 | 120 | CONCLUIDO | 12.252 | 8.16 | 5.23 | 62.7 | 1.11 | 5 | 259.76 | 57.72 | 16.25 | 3 | 65.79 | 32271.71 | 73.93 | 210.56 | 20.67 | 14.18 | 1487.59 | 0.69 | 0.75 | 0.66 | 0.08 | 1 | 10
62 | 120 | CONCLUIDO | 12.2599 | 8.16 | 5.22 | 62.64 | 1.13 | 5 | 260.23 | 57.72 | 16.5 | 3 | 66 | 32328.74 | 73.51 | 210.56 | 20.43 | 14.18 | 1367.95 | 0.69 | 0.75 | 0.66 | 0.08 | 1 | 10
63 | 120 | CONCLUIDO | 12.2599 | 8.16 | 5.22 | 62.64 | 1.14 | 5 | 260.69 | 57.72 | 16.75 | 3 | 66.21 | 32385.86 | 73.06 | 210.56 | 20.37 | 14.18 | 1335.35 | 0.7 | 0.75 | 0.66 | 0.08 | 1 | 10
64 | 120 | CONCLUIDO | 12.2541 | 8.16 | 5.22 | 62.69 | 1.16 | 5 | 261.15 | 57.72 | 17 | 3 | 66.43 | 32443.05 | 72.78 | 210.56 | 20.64 | 14.18 | 1470.45 | 0.69 | 0.75 | 0.66 | 0.08 | 1 | 10
65 | 120 | CONCLUIDO | 12.3525 | 8.1 | 5.2 | 78.07 | 1.17 | 4 | 261.62 | 57.72 | 17.25 | 2 | 66.64 | 32500.33 | 72.07 | 210.56 | 19.93 | 14.18 | 1122.18 | 0.71 | 0.76 | 0.66 | 0.06 | 1 | 10
66 | 120 | CONCLUIDO | 12.3537 | 8.09 | 5.2 | 78.05 | 1.19 | 4 | 262.08 | 57.72 | 17.5 | 2 | 66.86 | 32557.69 | 72.07 | 210.57 | 19.95 | 14.18 | 1129.12 | 0.71 | 0.76 | 0.66 | 0.06 | 1 | 10
67 | 120 | CONCLUIDO | 12.352 | 8.1 | 5.2 | 78.07 | 1.2 | 4 | 262.55 | 57.72 | 17.75 | 2 | 67.07 | 32615.12 | 72.24 | 210.56 | 19.96 | 14.18 | 1134.47 | 0.71 | 0.76 | 0.66 | 0.06 | 1 | 10
68 | 120 | CONCLUIDO | 12.3537 | 8.09 | 5.2 | 78.05 | 1.22 | 4 | 263.01 | 57.72 | 18 | 2 | 67.29 | 32672.64 | 72.28 | 210.56 | 20.03 | 14.18 | 1173.71 | 0.71 | 0.76 | 0.66 | 0.06 | 1 | 10
69 | 120 | CONCLUIDO | 12.3542 | 8.09 | 5.2 | 78.05 | 1.23 | 4 | 263.48 | 57.72 | 18.25 | 2 | 67.51 | 32730.24 | 72.38 | 210.56 | 19.91 | 14.18 | 1113.5 | 0.71 | 0.76 | 0.66 | 0.06 | 1 | 10
70 | 120 | CONCLUIDO | 12.3597 | 8.09 | 5.2 | 78 | 1.25 | 4 | 263.95 | 57.72 | 18.5 | 2 | 67.72 | 32787.92 | 72.18 | 210.56 | 19.75 | 14.18 | 1031.47 | 0.72 | 0.76 | 0.66 | 0.06 | 1 | 10
71 | 120 | CONCLUIDO | 12.3631 | 8.09 | 5.2 | 77.96 | 1.26 | 4 | 264.42 | 57.72 | 18.75 | 2 | 67.94 | 32845.69 | 72.11 | 210.56 | 19.77 | 14.18 | 1039.15 | 0.72 | 0.76 | 0.66 | 0.05 | 1 | 10
72 | 120 | CONCLUIDO | 12.3558 | 8.09 | 5.2 | 78.03 | 1.28 | 4 | 264.89 | 57.72 | 19 | 2 | 68.16 | 32903.54 | 72.1 | 210.56 | 19.9 | 14.18 | 1108.15 | 0.71 | 0.76 | 0.66 | 0.06 | 1 | 10
73 | 120 | CONCLUIDO | 12.3601 | 8.09 | 5.2 | 77.99 | 1.29 | 4 | 265.36 | 57.72 | 19.25 | 2 | 68.38 | 32961.47 | 72.11 | 210.56 | 19.83 | 14.18 | 1069.17 | 0.72 | 0.76 | 0.66 | 0.06 | 1 | 10
74 | 120 | CONCLUIDO | 12.3554 | 8.09 | 5.2 | 78.04 | 1.31 | 4 | 265.83 | 57.72 | 19.5 | 2 | 68.6 | 33019.48 | 72.06 | 210.56 | 19.92 | 14.18 | 1117.38 | 0.71 | 0.76 | 0.66 | 0.06 | 1 | 10
75 | 120 | CONCLUIDO | 12.3486 | 8.1 | 5.21 | 78.1 | 1.32 | 4 | 266.3 | 57.72 | 19.75 | 2 | 68.82 | 33077.58 | 72.15 | 210.56 | 20.04 | 14.18 | 1174.2 | 0.71 | 0.76 | 0.66 | 0.06 | 1 | 10
76 | 120 | CONCLUIDO | 12.3486 | 8.1 | 5.21 | 78.1 | 1.33 | 4 | 266.77 | 57.72 | 20 | 2 | 69.05 | 33135.76 | 72 | 210.56 | 20.08 | 14.18 | 1195.57 | 0.71 | 0.76 | 0.66 | 0.06 | 1 | 10
77 | 120 | CONCLUIDO | 12.3656 | 8.09 | 5.2 | 77.94 | 1.35 | 4 | 267.24 | 57.72 | 20.25 | 2 | 69.27 | 33194.02 | 71.75 | 210.56 | 19.72 | 14.18 | 1014.06 | 0.72 | 0.76 | 0.66 | 0.05 | 1 | 10
78 | 120 | CONCLUIDO | 12.3609 | 8.09 | 5.2 | 77.98 | 1.36 | 4 | 267.71 | 57.72 | 20.5 | 2 | 69.49 | 33252.37 | 71.58 | 210.56 | 19.7 | 14.18 | 1006.07 | 0.72 | 0.76 | 0.66 | 0.05 | 1 | 10
79 | 120 | CONCLUIDO | 12.3626 | 8.09 | 5.2 | 77.97 | 1.38 | 4 | 268.19 | 57.72 | 20.75 | 2 | 69.71 | 33310.81 | 71.34 | 210.56 | 19.81 | 14.18 | 1062.17 | 0.72 | 0.76 | 0.66 | 0.05 | 1 | 10
80 | 120 | CONCLUIDO | 12.366 | 8.09 | 5.2 | 77.93 | 1.39 | 4 | 268.66 | 57.72 | 21 | 2 | 69.94 | 33369.33 | 70.95 | 210.56 | 19.71 | 14.18 | 1011.83 | 0.72 | 0.76 | 0.66 | 0.05 | 1 | 10
81 | 120 | CONCLUIDO | 12.3622 | 8.09 | 5.2 | 77.97 | 1.41 | 4 | 269.14 | 57.72 | 21.25 | 2 | 70.16 | 33427.94 | 70.81 | 210.56 | 19.81 | 14.18 | 1059.72 | 0.72 | 0.76 | 0.66 | 0.05 | 1 | 10
82 | 120 | CONCLUIDO | 12.369 | 8.08 | 5.19 | 77.9 | 1.42 | 4 | 269.61 | 57.72 | 21.5 | 2 | 70.39 | 33486.63 | 70.52 | 210.56 | 19.55 | 14.18 | 932.18 | 0.73 | 0.76 | 0.66 | 0.05 | 1 | 10
83 | 120 | CONCLUIDO | 12.3737 | 8.08 | 5.19 | 77.86 | 1.43 | 4 | 270.09 | 57.72 | 21.75 | 2 | 70.62 | 33545.41 | 70.19 | 210.56 | 19.51 | 14.18 | 911.75 | 0.73 | 0.76 | 0.66 | 0.05 | 1 | 10
84 | 120 | CONCLUIDO | 12.3699 | 8.08 | 5.19 | 77.9 | 1.45 | 4 | 270.57 | 57.72 | 22 | 2 | 70.84 | 33604.28 | 69.86 | 210.57 | 19.56 | 14.18 | 933.83 | 0.72 | 0.76 | 0.66 | 0.05 | 1 | 10
85 | 120 | CONCLUIDO | 12.375 | 8.08 | 5.19 | 77.85 | 1.46 | 4 | 271.05 | 57.72 | 22.25 | 2 | 71.07 | 33663.24 | 69.36 | 210.56 | 19.52 | 14.18 | 914.51 | 0.73 | 0.76 | 0.66 | 0.05 | 1 | 10
86 | 120 | CONCLUIDO | 12.3682 | 8.09 | 5.19 | 77.91 | 1.47 | 4 | 271.52 | 57.72 | 22.5 | 2 | 71.3 | 33722.28 | 69.33 | 210.56 | 19.63 | 14.18 | 968.93 | 0.72 | 0.76 | 0.66 | 0.05 | 1 | 10
87 | 120 | CONCLUIDO | 12.3707 | 8.08 | 5.19 | 77.89 | 1.49 | 4 | 272 | 57.72 | 22.75 | 2 | 71.53 | 33781.41 | 69.12 | 210.56 | 19.56 | 14.18 | 937.83 | 0.72 | 0.76 | 0.66 | 0.05 | 1 | 10
88 | 120 | CONCLUIDO | 12.3724 | 8.08 | 5.19 | 77.87 | 1.5 | 4 | 272.49 | 57.72 | 23 | 2 | 71.76 | 33840.76 | 68.69 | 210.56 | 19.47 | 14.18 | 890.2 | 0.73 | 0.76 | 0.66 | 0.05 | 1 | 10
89 | 120 | CONCLUIDO | 12.3805 | 8.08 | 5.19 | 77.79 | 1.52 | 4 | 272.97 | 57.72 | 23.25 | 2 | 71.99 | 33900.07 | 68.29 | 210.56 | 19.34 | 14.18 | 827.91 | 0.73 | 0.76 | 0.66 | 0.04 | 1 | 10
90 | 120 | CONCLUIDO | 12.3707 | 8.08 | 5.19 | 77.89 | 1.53 | 4 | 273.45 | 57.72 | 23.5 | 2 | 72.22 | 33959.47 | 67.76 | 210.56 | 19.6 | 14.18 | 958.32 | 0.72 | 0.76 | 0.66 | 0.05 | 1 | 10
91 | 120 | CONCLUIDO | 12.3567 | 8.09 | 5.2 | 78.03 | 1.54 | 4 | 273.93 | 57.72 | 23.75 | 2 | 72.46 | 34018.96 | 67.62 | 210.6 | 19.85 | 14.18 | 1080.67 | 0.71 | 0.76 | 0.66 | 0.06 | 1 | 10
92 | 120 | CONCLUIDO | 12.4671 | 8.02 | 5.18 | 103.51 | 1.56 | 3 | 274.41 | 57.72 | 24 | 1 | 72.69 | 34078.55 | 67 | 210.56 | 18.98 | 14.18 | 650.09 | 0.75 | 0.76 | 0.66 | 0.03 | 1 | 10
93 | 120 | CONCLUIDO | 12.4723 | 8.02 | 5.17 | 103.44 | 1.57 | 3 | 274.9 | 57.72 | 24.25 | 1 | 72.92 | 34138.22 | 67.15 | 210.56 | 18.97 | 14.18 | 646.35 | 0.75 | 0.76 | 0.66 | 0.03 | 1 | 10
94 | 120 | CONCLUIDO | 12.4731 | 8.02 | 5.17 | 103.43 | 1.58 | 3 | 275.38 | 57.72 | 24.5 | 1 | 73.16 | 34197.98 | 67.04 | 210.56 | 18.91 | 14.18 | 616.62 | 0.75 | 0.76 | 0.66 | 0.03 | 1 | 10
95 | 120 | CONCLUIDO | 12.4723 | 8.02 | 5.17 | 103.44 | 1.6 | 3 | 275.87 | 57.72 | 24.75 | 1 | 73.39 | 34257.84 | 67.04 | 210.56 | 18.9 | 14.18 | 613.51 | 0.75 | 0.76 | 0.66 | 0.03 | 1 | 10
96 | 120 | CONCLUIDO | 12.471 | 8.02 | 5.17 | 103.46 | 1.61 | 3 | 276.35 | 57.72 | 25 | 1 | 73.63 | 34317.79 | 67.07 | 210.56 | 18.95 | 14.18 | 636.65 | 0.75 | 0.76 | 0.66 | 0.03 | 1 | 10
97 | 120 | CONCLUIDO | 12.468 | 8.02 | 5.17 | 103.5 | 1.62 | 3 | 276.84 | 57.72 | 25.25 | 1 | 73.87 | 34377.83 | 67.28 | 210.56 | 19.03 | 14.18 | 677.76 | 0.74 | 0.76 | 0.66 | 0.03 | 1 | 10
98 | 120 | CONCLUIDO | 12.4636 | 8.02 | 5.18 | 103.56 | 1.64 | 3 | 277.33 | 57.72 | 25.5 | 0 | 74.1 | 34437.96 | 67.49 | 210.56 | 19.07 | 14.18 | 697.28 | 0.74 | 0.76 | 0.66 | 0.03 | 1 | 10

## RESULTADOS_27
Unnamed: 0 | Volume de calda [L] | STATUS | Capacidade operacional [ha/h] | Tempo de missao [h] | Tempo util [h] | Tempo por voo [min] | Autonomia Projetada [h] | N° Voos | MTOW [kg] | Massa Estrutura [kg] | Combustível [kg] | Abastecimentos | Massa gerador | Potência gerador [W] | Combustível consumido [L] | Calda cons [L] | Distância percorrida [km] | Distância Pulverizando [km] | RTL ACUMULADO[m] | EOC [km/km] | EOC [h/h] | Tempo de manobra [h] | Tempo rtl_rtw [h] | V pulv [m/s] | V desloc [m/s]
0 | 145 | CONCLUIDO | 6.7574 | 14.8 | 7 | 4.67 | 0.06 | 90 | 285.18 | 61.2 | 1 | 88 | 77.98 | 35406.83 | 124.21 | 210.63 | 75.62 | 14.18 | 28537.56 | 0.19 | 0.56 | 0.81 | 1.85 | 1 | 10
1 | 145 | CONCLUIDO | 7.6107 | 13.14 | 6.53 | 5.76 | 0.08 | 68 | 285.68 | 61.2 | 1.25 | 66 | 78.24 | 35468.6 | 115.67 | 210.64 | 61.12 | 14.18 | 21397.16 | 0.23 | 0.6 | 0.77 | 1.38 | 1 | 10
2 | 145 | CONCLUIDO | 8.2755 | 12.08 | 6.22 | 6.92 | 0.09 | 54 | 286.19 | 61.2 | 1.5 | 52 | 78.49 | 35530.47 | 110.24 | 210.6 | 51.78 | 14.18 | 16795.72 | 0.27 | 0.63 | 0.74 | 1.08 | 1 | 10
3 | 145 | CONCLUIDO | 8.7683 | 11.4 | 6.03 | 8.04 | 0.11 | 45 | 286.69 | 61.2 | 1.75 | 43 | 78.74 | 35592.57 | 106.71 | 210.64 | 45.71 | 14.18 | 13804.08 | 0.31 | 0.65 | 0.72 | 0.89 | 1 | 10
4 | 145 | CONCLUIDO | 9.1107 | 10.98 | 5.93 | 9.12 | 0.12 | 39 | 287.19 | 61.2 | 2 | 37 | 78.99 | 35654.65 | 104.73 | 210.56 | 42.32 | 14.18 | 12143.64 | 0.33 | 0.66 | 0.72 | 0.78 | 1 | 10
5 | 145 | CONCLUIDO | 9.4275 | 10.61 | 5.83 | 10.28 | 0.14 | 34 | 287.7 | 61.2 | 2.25 | 32 | 79.25 | 35716.83 | 102.85 | 210.65 | 39.2 | 14.18 | 10605.85 | 0.36 | 0.68 | 0.71 | 0.68 | 1 | 10
6 | 145 | CONCLUIDO | 9.7161 | 10.29 | 5.73 | 11.45 | 0.15 | 30 | 288.2 | 61.2 | 2.5 | 28 | 79.5 | 35779.11 | 100.99 | 210.67 | 36.04 | 14.18 | 9048.17 | 0.39 | 0.69 | 0.7 | 0.58 | 1 | 10
7 | 145 | CONCLUIDO | 9.9267 | 10.07 | 5.67 | 12.6 | 0.17 | 27 | 288.71 | 61.2 | 2.75 | 25 | 79.76 | 35841.5 | 99.89 | 210.57 | 34.22 | 14.18 | 8151.54 | 0.41 | 0.69 | 0.7 | 0.53 | 1 | 10
8 | 145 | CONCLUIDO | 10.079 | 9.92 | 5.63 | 13.5 | 0.18 | 25 | 289.21 | 61.2 | 3 | 23 | 80.02 | 35903.99 | 99.12 | 210.58 | 33.22 | 14.18 | 7659.64 | 0.43 | 0.7 | 0.69 | 0.48 | 1 | 10
9 | 145 | CONCLUIDO | 10.234 | 9.77 | 5.58 | 14.56 | 0.2 | 23 | 289.72 | 61.2 | 3.25 | 21 | 80.27 | 35966.59 | 98.23 | 210.56 | 31.66 | 14.18 | 6891.53 | 0.45 | 0.71 | 0.69 | 0.44 | 1 | 10
10 | 145 | CONCLUIDO | 10.3758 | 9.64 | 5.56 | 15.88 | 0.21 | 21 | 290.23 | 61.2 | 3.5 | 19 | 80.53 | 36029.29 | 97.7 | 210.57 | 30.95 | 14.18 | 6546.05 | 0.46 | 0.71 | 0.69 | 0.41 | 1 | 10
11 | 145 | CONCLUIDO | 10.4785 | 9.54 | 5.52 | 16.55 | 0.23 | 20 | 290.74 | 61.2 | 3.75 | 18 | 80.79 | 36092.1 | 96.96 | 210.56 | 29.69 | 14.18 | 5921.86 | 0.48 | 0.71 | 0.68 | 0.37 | 1 | 10
12 | 145 | CONCLUIDO | 10.5482 | 9.48 | 5.51 | 17.39 | 0.24 | 19 | 291.25 | 61.2 | 4 | 17 | 81.05 | 36155.02 | 96.63 | 210.64 | 29.42 | 14.18 | 5790.28 | 0.48 | 0.72 | 0.68 | 0.36 | 1 | 10
13 | 145 | CONCLUIDO | 10.6223 | 9.41 | 5.5 | 18.32 | 0.26 | 18 | 291.76 | 61.2 | 4.25 | 16 | 81.31 | 36218.04 | 96.29 | 210.58 | 28.9 | 14.18 | 5537.09 | 0.49 | 0.72 | 0.69 | 0.35 | 1 | 10
14 | 145 | CONCLUIDO | 10.7133 | 9.33 | 5.47 | 19.3 | 0.27 | 17 | 292.27 | 61.2 | 4.5 | 15 | 81.57 | 36281.16 | 95.79 | 210.58 | 28.39 | 14.18 | 5287.31 | 0.5 | 0.72 | 0.68 | 0.32 | 1 | 10
15 | 145 | CONCLUIDO | 10.7998 | 9.26 | 5.45 | 20.43 | 0.29 | 16 | 292.79 | 61.2 | 4.75 | 14 | 81.84 | 36344.4 | 95.35 | 210.62 | 27.5 | 14.18 | 4844.25 | 0.52 | 0.72 | 0.68 | 0.3 | 1 | 10
16 | 145 | CONCLUIDO | 10.9074 | 9.17 | 5.41 | 21.64 | 0.3 | 15 | 293.3 | 61.2 | 5 | 13 | 82.1 | 36407.75 | 94.57 | 210.56 | 26.44 | 14.18 | 4319.33 | 0.54 | 0.73 | 0.67 | 0.27 | 1 | 10
17 | 145 | CONCLUIDO | 10.9716 | 9.11 | 5.41 | 23.19 | 0.32 | 14 | 293.81 | 61.2 | 5.25 | 12 | 82.36 | 36471.2 | 94.47 | 210.56 | 26.39 | 14.18 | 4302.61 | 0.54 | 0.73 | 0.68 | 0.27 | 1 | 10
18 | 145 | CONCLUIDO | 10.9843 | 9.1 | 5.4 | 23.14 | 0.33 | 14 | 294.33 | 61.2 | 5.5 | 12 | 82.63 | 36534.76 | 94.19 | 210.56 | 26.03 | 14.18 | 4121.78 | 0.54 | 0.73 | 0.68 | 0.26 | 1 | 10
19 | 145 | CONCLUIDO | 11.0715 | 9.03 | 5.38 | 24.84 | 0.35 | 13 | 294.84 | 61.2 | 5.75 | 11 | 82.9 | 36598.44 | 93.92 | 210.56 | 25.69 | 14.18 | 3954.36 | 0.55 | 0.73 | 0.67 | 0.24 | 1 | 10
20 | 145 | CONCLUIDO | 11.064 | 9.04 | 5.39 | 24.87 | 0.36 | 13 | 295.36 | 61.2 | 6 | 11 | 83.16 | 36662.22 | 93.85 | 210.59 | 25.66 | 14.18 | 3941.82 | 0.55 | 0.73 | 0.67 | 0.24 | 1 | 10
21 | 145 | CONCLUIDO | 11.159 | 8.96 | 5.37 | 26.83 | 0.38 | 12 | 295.88 | 61.2 | 6.25 | 10 | 83.43 | 36726.12 | 93.36 | 210.58 | 25.04 | 14.18 | 3637.92 | 0.57 | 0.73 | 0.67 | 0.22 | 1 | 10
22 | 145 | CONCLUIDO | 11.159 | 8.96 | 5.37 | 26.83 | 0.39 | 12 | 296.4 | 61.2 | 6.5 | 10 | 83.7 | 36790.13 | 93.28 | 210.57 | 25.12 | 14.18 | 3676.72 | 0.56 | 0.73 | 0.67 | 0.22 | 1 | 10
23 | 145 | CONCLUIDO | 11.2581 | 8.88 | 5.34 | 29.13 | 0.4 | 11 | 296.92 | 61.2 | 6.75 | 9 | 83.97 | 36854.25 | 92.87 | 210.57 | 24.26 | 14.18 | 3249.7 | 0.58 | 0.74 | 0.67 | 0.2 | 1 | 10
24 | 145 | CONCLUIDO | 11.2581 | 8.88 | 5.34 | 29.13 | 0.42 | 11 | 297.44 | 61.2 | 7 | 9 | 84.24 | 36918.48 | 92.71 | 210.58 | 24.18 | 14.18 | 3210.75 | 0.59 | 0.74 | 0.67 | 0.2 | 1 | 10
25 | 145 | CONCLUIDO | 11.2521 | 8.89 | 5.35 | 29.16 | 0.43 | 11 | 297.96 | 61.2 | 7.25 | 9 | 84.51 | 36982.83 | 92.6 | 210.56 | 24.22 | 14.18 | 3229.21 | 0.59 | 0.74 | 0.67 | 0.2 | 1 | 10
26 | 145 | CONCLUIDO | 11.3464 | 8.81 | 5.33 | 31.95 | 0.45 | 10 | 298.48 | 61.2 | 7.5 | 8 | 84.79 | 37047.29 | 92.23 | 210.56 | 23.62 | 14.18 | 2938.31 | 0.6 | 0.74 | 0.67 | 0.18 | 1 | 10
27 | 145 | CONCLUIDO | 11.35 | 8.81 | 5.32 | 31.93 | 0.46 | 10 | 299.01 | 61.2 | 7.75 | 8 | 85.06 | 37111.87 | 92.26 | 210.56 | 23.7 | 14.18 | 2978.2 | 0.6 | 0.74 | 0.67 | 0.18 | 1 | 10
28 | 145 | CONCLUIDO | 11.3651 | 8.8 | 5.31 | 31.87 | 0.48 | 10 | 299.53 | 61.2 | 8 | 8 | 85.33 | 37176.68 | 91.92 | 210.56 | 23.33 | 14.18 | 2788.89 | 0.61 | 0.74 | 0.67 | 0.17 | 1 | 10
29 | 145 | CONCLUIDO | 11.4275 | 8.75 | 5.32 | 35.44 | 0.49 | 9 | 300.06 | 61.2 | 8.25 | 7 | 85.61 | 37241.49 | 91.84 | 210.56 | 23.3 | 14.18 | 2782.19 | 0.61 | 0.74 | 0.67 | 0.17 | 1 | 10
30 | 145 | CONCLUIDO | 11.4435 | 8.74 | 5.3 | 35.36 | 0.5 | 9 | 300.59 | 61.2 | 8.5 | 7 | 85.89 | 37306.42 | 91.75 | 210.56 | 23.17 | 14.18 | 2716.24 | 0.61 | 0.74 | 0.67 | 0.16 | 1 | 10
31 | 145 | CONCLUIDO | 11.4413 | 8.74 | 5.31 | 35.37 | 0.52 | 9 | 301.11 | 61.2 | 8.75 | 7 | 86.16 | 37371.47 | 91.62 | 210.56 | 23.14 | 14.18 | 2701.19 | 0.61 | 0.74 | 0.67 | 0.16 | 1 | 10
32 | 145 | CONCLUIDO | 11.4471 | 8.74 | 5.3 | 35.34 | 0.53 | 9 | 301.64 | 61.2 | 9 | 7 | 86.44 | 37436.63 | 91.56 | 210.56 | 23 | 14.18 | 2629.25 | 0.62 | 0.74 | 0.67 | 0.16 | 1 | 10
33 | 145 | CONCLUIDO | 11.442 | 8.74 | 5.31 | 35.37 | 0.55 | 9 | 302.17 | 61.2 | 9.25 | 7 | 86.72 | 37501.91 | 91.46 | 210.56 | 23.37 | 14.18 | 2814.21 | 0.61 | 0.74 | 0.66 | 0.16 | 1 | 10
34 | 145 | CONCLUIDO | 11.5351 | 8.67 | 5.29 | 39.67 | 0.56 | 8 | 302.7 | 61.2 | 9.5 | 6 | 87 | 37567.32 | 91.18 | 210.57 | 22.58 | 14.18 | 2425.29 | 0.63 | 0.74 | 0.67 | 0.14 | 1 | 10
35 | 145 | CONCLUIDO | 11.5414 | 8.66 | 5.28 | 39.63 | 0.57 | 8 | 303.23 | 61.2 | 9.75 | 6 | 87.28 | 37632.84 | 91.01 | 210.58 | 22.47 | 14.18 | 2369.02 | 0.63 | 0.75 | 0.67 | 0.14 | 1 | 10
36 | 145 | CONCLUIDO | 11.5473 | 8.66 | 5.28 | 39.6 | 0.59 | 8 | 303.76 | 61.2 | 10 | 6 | 87.57 | 37698.48 | 90.83 | 210.56 | 22.23 | 14.18 | 2252.66 | 0.64 | 0.75 | 0.67 | 0.14 | 1 | 10
37 | 145 | CONCLUIDO | 11.5488 | 8.66 | 5.28 | 39.59 | 0.6 | 8 | 304.3 | 61.2 | 10.25 | 6 | 87.85 | 37764.25 | 90.76 | 210.56 | 22.29 | 14.18 | 2279.15 | 0.64 | 0.75 | 0.67 | 0.13 | 1 | 10
38 | 145 | CONCLUIDO | 11.5607 | 8.65 | 5.27 | 39.52 | 0.61 | 8 | 304.83 | 61.2 | 10.5 | 6 | 88.13 | 37830.13 | 90.42 | 210.56 | 21.96 | 14.18 | 2114.97 | 0.65 | 0.75 | 0.66 | 0.12 | 1 | 10
39 | 145 | CONCLUIDO | 11.6422 | 8.59 | 5.26 | 45.11 | 0.63 | 7 | 305.37 | 61.2 | 10.75 | 5 | 88.42 | 37896.14 | 90.08 | 210.56 | 21.81 | 14.18 | 2043.74 | 0.65 | 0.75 | 0.66 | 0.12 | 1 | 10
40 | 145 | CONCLUIDO | 11.6388 | 8.59 | 5.27 | 45.13 | 0.64 | 7 | 305.9 | 61.2 | 11 | 5 | 88.7 | 37962.28 | 90.21 | 210.57 | 21.97 | 14.18 | 2125.32 | 0.65 | 0.75 | 0.66 | 0.12 | 1 | 10
41 | 145 | CONCLUIDO | 11.646 | 8.59 | 5.26 | 45.09 | 0.65 | 7 | 306.44 | 61.2 | 11.25 | 5 | 88.99 | 38028.53 | 89.98 | 210.56 | 21.64 | 14.18 | 1963.36 | 0.66 | 0.75 | 0.67 | 0.12 | 1 | 10
42 | 145 | CONCLUIDO | 11.6452 | 8.59 | 5.26 | 45.09 | 0.67 | 7 | 306.98 | 61.2 | 11.5 | 5 | 89.28 | 38094.91 | 90.02 | 210.57 | 21.72 | 14.18 | 1998.79 | 0.65 | 0.75 | 0.66 | 0.12 | 1 | 10
43 | 145 | CONCLUIDO | 11.6426 | 8.59 | 5.26 | 45.11 | 0.68 | 7 | 307.52 | 61.2 | 11.75 | 5 | 89.57 | 38161.42 | 89.96 | 210.56 | 21.8 | 14.18 | 2041.66 | 0.65 | 0.75 | 0.66 | 0.12 | 1 | 10
44 | 145 | CONCLUIDO | 11.6328 | 8.6 | 5.27 | 45.17 | 0.69 | 7 | 308.06 | 61.2 | 12 | 5 | 89.86 | 38228.06 | 89.92 | 210.56 | 21.92 | 14.18 | 2101.9 | 0.65 | 0.75 | 0.67 | 0.13 | 1 | 10
45 | 145 | CONCLUIDO | 11.6407 | 8.59 | 5.26 | 45.12 | 0.71 | 7 | 308.6 | 61.2 | 12.25 | 5 | 90.15 | 38294.82 | 89.79 | 210.58 | 21.8 | 14.18 | 2043.72 | 0.65 | 0.75 | 0.67 | 0.12 | 1 | 10
46 | 145 | CONCLUIDO | 11.632 | 8.6 | 5.27 | 45.18 | 0.72 | 7 | 309.14 | 61.2 | 12.5 | 5 | 90.44 | 38361.7 | 89.77 | 210.56 | 22.13 | 14.18 | 2205.25 | 0.64 | 0.75 | 0.66 | 0.13 | 1 | 10
47 | 145 | CONCLUIDO | 11.6212 | 8.6 | 5.28 | 45.25 | 0.73 | 7 | 309.68 | 61.2 | 12.75 | 5 | 90.74 | 38428.72 | 89.75 | 210.56 | 22.33 | 14.18 | 2304.32 | 0.64 | 0.75 | 0.66 | 0.13 | 1 | 10
48 | 145 | CONCLUIDO | 11.747 | 8.51 | 5.24 | 52.4 | 0.75 | 6 | 310.23 | 61.2 | 13 | 4 | 91.03 | 38495.87 | 89.16 | 210.56 | 21 | 14.18 | 1643.82 | 0.68 | 0.75 | 0.66 | 0.1 | 1 | 10
49 | 145 | CONCLUIDO | 11.7394 | 8.52 | 5.25 | 52.46 | 0.76 | 6 | 310.77 | 61.2 | 13.25 | 4 | 91.33 | 38563.14 | 89.24 | 210.56 | 21.24 | 14.18 | 1768.5 | 0.67 | 0.75 | 0.66 | 0.1 | 1 | 10
50 | 145 | CONCLUIDO | 11.7516 | 8.51 | 5.24 | 52.37 | 0.77 | 6 | 311.32 | 61.2 | 13.5 | 4 | 91.62 | 38630.55 | 89.02 | 210.56 | 21.04 | 14.18 | 1666.47 | 0.67 | 0.75 | 0.66 | 0.09 | 1 | 10
51 | 145 | CONCLUIDO | 11.7493 | 8.51 | 5.24 | 52.39 | 0.79 | 6 | 311.87 | 61.2 | 13.75 | 4 | 91.92 | 38698.21 | 88.98 | 210.56 | 21.04 | 14.18 | 1667.25 | 0.67 | 0.75 | 0.66 | 0.09 | 1 | 10
52 | 145 | CONCLUIDO | 11.7543 | 8.51 | 5.24 | 52.35 | 0.8 | 6 | 312.42 | 61.2 | 14 | 4 | 92.22 | 38765.89 | 88.78 | 210.56 | 20.99 | 14.18 | 1640.13 | 0.68 | 0.75 | 0.66 | 0.09 | 1 | 10
53 | 145 | CONCLUIDO | 11.7467 | 8.51 | 5.24 | 52.41 | 0.81 | 6 | 312.97 | 61.2 | 14.25 | 4 | 92.52 | 38833.69 | 88.71 | 210.56 | 21.07 | 14.18 | 1680.94 | 0.67 | 0.75 | 0.66 | 0.1 | 1 | 10
54 | 145 | CONCLUIDO | 11.7486 | 8.51 | 5.24 | 52.39 | 0.82 | 6 | 313.52 | 61.2 | 14.5 | 4 | 92.82 | 38901.63 | 88.45 | 210.56 | 21.03 | 14.18 | 1662.36 | 0.67 | 0.75 | 0.66 | 0.1 | 1 | 10
55 | 145 | CONCLUIDO | 11.7455 | 8.51 | 5.24 | 52.41 | 0.84 | 6 | 314.07 | 61.2 | 14.75 | 4 | 93.12 | 38969.71 | 88.49 | 210.56 | 21.18 | 14.18 | 1738.25 | 0.67 | 0.75 | 0.66 | 0.1 | 1 | 10
56 | 145 | CONCLUIDO | 11.7513 | 8.51 | 5.24 | 52.37 | 0.85 | 6 | 314.62 | 61.2 | 15 | 4 | 93.43 | 39037.92 | 88.32 | 210.56 | 21.06 | 14.18 | 1676.6 | 0.67 | 0.75 | 0.66 | 0.09 | 1 | 10
57 | 145 | CONCLUIDO | 11.7486 | 8.51 | 5.24 | 52.39 | 0.86 | 6 | 315.18 | 61.2 | 15.25 | 4 | 93.73 | 39106.27 | 88.15 | 210.56 | 21.04 | 14.18 | 1666.6 | 0.67 | 0.75 | 0.66 | 0.1 | 1 | 10
58 | 145 | CONCLUIDO | 11.7348 | 8.52 | 5.25 | 52.49 | 0.87 | 6 | 315.73 | 61.2 | 15.5 | 4 | 94.03 | 39174.75 | 88.08 | 210.56 | 21.32 | 14.18 | 1806.61 | 0.66 | 0.75 | 0.66 | 0.1 | 1 | 10
59 | 145 | CONCLUIDO | 11.8324 | 8.45 | 5.23 | 62.79 | 0.89 | 5 | 316.29 | 61.2 | 15.75 | 3 | 94.34 | 39243.37 | 87.77 | 210.56 | 20.89 | 14.18 | 1597.58 | 0.68 | 0.75 | 0.66 | 0.09 | 1 | 10
60 | 145 | CONCLUIDO | 11.8441 | 8.44 | 5.22 | 62.69 | 0.9 | 5 | 316.85 | 61.2 | 16 | 3 | 94.65 | 39312.13 | 87.9 | 210.57 | 20.65 | 14.18 | 1477.09 | 0.69 | 0.75 | 0.66 | 0.08 | 1 | 10
61 | 145 | CONCLUIDO | 11.8425 | 8.44 | 5.23 | 62.71 | 0.91 | 5 | 317.41 | 61.2 | 16.25 | 3 | 94.96 | 39381.03 | 88 | 210.56 | 20.7 | 14.18 | 1500.7 | 0.68 | 0.75 | 0.66 | 0.08 | 1 | 10
62 | 145 | CONCLUIDO | 11.839 | 8.45 | 5.23 | 62.74 | 0.92 | 5 | 317.97 | 61.2 | 16.5 | 3 | 95.27 | 39450.07 | 88.04 | 210.56 | 20.68 | 14.18 | 1488.93 | 0.69 | 0.75 | 0.66 | 0.08 | 1 | 10
63 | 145 | CONCLUIDO | 11.8476 | 8.44 | 5.22 | 62.66 | 0.94 | 5 | 318.53 | 61.2 | 16.75 | 3 | 95.58 | 39519.26 | 87.87 | 210.56 | 20.54 | 14.18 | 1420.89 | 0.69 | 0.75 | 0.66 | 0.08 | 1 | 10
64 | 145 | CONCLUIDO | 11.8472 | 8.44 | 5.22 | 62.67 | 0.95 | 5 | 319.09 | 61.2 | 17 | 3 | 95.89 | 39588.58 | 88 | 210.56 | 20.56 | 14.18 | 1430.34 | 0.69 | 0.75 | 0.66 | 0.08 | 1 | 10
65 | 145 | CONCLUIDO | 11.8409 | 8.45 | 5.23 | 62.72 | 0.96 | 5 | 319.65 | 61.2 | 17.25 | 3 | 96.2 | 39658.05 | 88.19 | 210.56 | 20.68 | 14.18 | 1489.7 | 0.69 | 0.75 | 0.66 | 0.08 | 1 | 10
66 | 145 | CONCLUIDO | 11.8409 | 8.45 | 5.23 | 62.72 | 0.97 | 5 | 320.22 | 61.2 | 17.5 | 3 | 96.52 | 39727.66 | 88.09 | 210.56 | 20.74 | 14.18 | 1522.44 | 0.68 | 0.75 | 0.66 | 0.08 | 1 | 10
67 | 145 | CONCLUIDO | 11.8363 | 8.45 | 5.23 | 62.76 | 0.99 | 5 | 320.78 | 61.2 | 17.75 | 3 | 96.83 | 39797.41 | 88.15 | 210.56 | 20.78 | 14.18 | 1540.75 | 0.68 | 0.75 | 0.66 | 0.09 | 1 | 10
68 | 145 | CONCLUIDO | 11.8324 | 8.45 | 5.23 | 62.79 | 1 | 5 | 321.35 | 61.2 | 18 | 3 | 97.15 | 39867.32 | 88.28 | 210.56 | 20.96 | 14.18 | 1630.5 | 0.68 | 0.75 | 0.66 | 0.09 | 1 | 10
69 | 145 | CONCLUIDO | 11.8417 | 8.44 | 5.23 | 62.71 | 1.01 | 5 | 321.92 | 61.2 | 18.25 | 3 | 97.47 | 39937.36 | 87.99 | 210.57 | 20.62 | 14.18 | 1460.38 | 0.69 | 0.75 | 0.66 | 0.08 | 1 | 10
70 | 145 | CONCLUIDO | 11.8495 | 8.44 | 5.22 | 62.65 | 1.02 | 5 | 322.49 | 61.2 | 18.5 | 3 | 97.79 | 40007.56 | 87.77 | 210.56 | 20.49 | 14.18 | 1396.43 | 0.69 | 0.75 | 0.66 | 0.08 | 1 | 10
71 | 145 | CONCLUIDO | 11.8561 | 8.43 | 5.22 | 62.59 | 1.03 | 5 | 323.06 | 61.2 | 18.75 | 3 | 98.11 | 40077.9 | 87.7 | 210.56 | 20.29 | 14.18 | 1298.34 | 0.7 | 0.75 | 0.66 | 0.07 | 1 | 10
72 | 145 | CONCLUIDO | 11.8538 | 8.44 | 5.22 | 62.61 | 1.05 | 5 | 323.63 | 61.2 | 19 | 3 | 98.43 | 40148.52 | 87.57 | 210.56 | 20.39 | 14.18 | 1347.68 | 0.7 | 0.75 | 0.66 | 0.07 | 1 | 10
73 | 145 | CONCLUIDO | 11.8429 | 8.44 | 5.23 | 62.7 | 1.06 | 5 | 324.2 | 61.2 | 19.25 | 3 | 98.75 | 40219.17 | 87.48 | 210.57 | 20.62 | 14.18 | 1460.86 | 0.69 | 0.75 | 0.66 | 0.08 | 1 | 10
74 | 145 | CONCLUIDO | 11.8472 | 8.44 | 5.22 | 62.67 | 1.07 | 5 | 324.78 | 61.2 | 19.5 | 3 | 99.08 | 40289.97 | 87.21 | 210.56 | 20.47 | 14.18 | 1385.31 | 0.69 | 0.75 | 0.66 | 0.08 | 1 | 10
75 | 145 | CONCLUIDO | 11.8581 | 8.43 | 5.21 | 62.57 | 1.08 | 5 | 325.35 | 61.2 | 19.75 | 3 | 99.4 | 40360.92 | 86.8 | 210.56 | 20.29 | 14.18 | 1298.21 | 0.7 | 0.76 | 0.66 | 0.07 | 1 | 10
76 | 145 | CONCLUIDO | 11.8499 | 8.44 | 5.22 | 62.64 | 1.09 | 5 | 325.93 | 61.2 | 20 | 3 | 99.73 | 40432.03 | 86.66 | 210.56 | 20.41 | 14.18 | 1358.35 | 0.69 | 0.75 | 0.66 | 0.08 | 1 | 10
77 | 145 | CONCLUIDO | 11.8444 | 8.44 | 5.22 | 62.69 | 1.11 | 5 | 326.51 | 61.2 | 20.25 | 3 | 100.06 | 40503.29 | 86.5 | 210.56 | 20.64 | 14.18 | 1469.72 | 0.69 | 0.75 | 0.66 | 0.08 | 1 | 10
78 | 145 | CONCLUIDO | 11.9498 | 8.37 | 5.2 | 78.05 | 1.12 | 4 | 327.08 | 61.2 | 20.5 | 2 | 100.39 | 40574.7 | 85.78 | 210.56 | 19.88 | 14.18 | 1098.03 | 0.71 | 0.76 | 0.66 | 0.06 | 1 | 10
79 | 145 | CONCLUIDO | 11.9506 | 8.37 | 5.2 | 78.05 | 1.13 | 4 | 327.66 | 61.2 | 20.75 | 2 | 100.72 | 40646.27 | 85.89 | 210.56 | 19.94 | 14.18 | 1127.4 | 0.71 | 0.76 | 0.66 | 0.06 | 1 | 10
80 | 145 | CONCLUIDO | 11.9526 | 8.37 | 5.2 | 78.03 | 1.14 | 4 | 328.25 | 61.2 | 21 | 2 | 101.05 | 40718 | 85.93 | 210.61 | 19.9 | 14.18 | 1104.2 | 0.71 | 0.76 | 0.66 | 0.06 | 1 | 10
81 | 145 | CONCLUIDO | 11.9482 | 8.37 | 5.2 | 78.07 | 1.15 | 4 | 328.83 | 61.2 | 21.25 | 2 | 101.38 | 40789.89 | 86.1 | 210.56 | 19.96 | 14.18 | 1133.86 | 0.71 | 0.76 | 0.66 | 0.06 | 1 | 10
82 | 145 | CONCLUIDO | 11.9506 | 8.37 | 5.2 | 78.05 | 1.16 | 4 | 329.41 | 61.2 | 21.5 | 2 | 101.71 | 40861.93 | 86.13 | 210.57 | 20 | 14.18 | 1155.84 | 0.71 | 0.76 | 0.66 | 0.06 | 1 | 10
83 | 145 | CONCLUIDO | 11.9494 | 8.37 | 5.2 | 78.06 | 1.17 | 4 | 330 | 61.2 | 21.75 | 2 | 102.05 | 40934.14 | 86.34 | 210.56 | 19.98 | 14.18 | 1147.02 | 0.71 | 0.76 | 0.66 | 0.06 | 1 | 10
84 | 145 | CONCLUIDO | 11.9538 | 8.37 | 5.2 | 78.01 | 1.19 | 4 | 330.59 | 61.2 | 22 | 2 | 102.39 | 41006.51 | 86.28 | 210.56 | 19.86 | 14.18 | 1088.16 | 0.71 | 0.76 | 0.66 | 0.06 | 1 | 10
85 | 145 | CONCLUIDO | 11.957 | 8.36 | 5.2 | 77.98 | 1.2 | 4 | 331.17 | 61.2 | 22.25 | 2 | 102.72 | 41079.04 | 86.14 | 210.56 | 19.74 | 14.18 | 1027.14 | 0.72 | 0.76 | 0.66 | 0.05 | 1 | 10
86 | 145 | CONCLUIDO | 11.9597 | 8.36 | 5.2 | 77.95 | 1.21 | 4 | 331.76 | 61.2 | 22.5 | 2 | 103.06 | 41151.74 | 86.11 | 210.56 | 19.75 | 14.18 | 1029.01 | 0.72 | 0.76 | 0.66 | 0.05 | 1 | 10
87 | 145 | CONCLUIDO | 11.9526 | 8.37 | 5.2 | 78.03 | 1.22 | 4 | 332.35 | 61.2 | 22.75 | 2 | 103.41 | 41224.6 | 86.24 | 210.56 | 19.92 | 14.18 | 1114.39 | 0.71 | 0.76 | 0.66 | 0.06 | 1 | 10
88 | 145 | CONCLUIDO | 11.9574 | 8.36 | 5.2 | 77.97 | 1.23 | 4 | 332.95 | 61.2 | 23 | 2 | 103.75 | 41297.62 | 86.17 | 210.57 | 19.81 | 14.18 | 1062.41 | 0.72 | 0.76 | 0.66 | 0.05 | 1 | 10
89 | 145 | CONCLUIDO | 11.9546 | 8.36 | 5.2 | 78 | 1.24 | 4 | 333.54 | 61.2 | 23.25 | 2 | 104.09 | 41370.82 | 86.21 | 210.56 | 19.81 | 14.18 | 1061.85 | 0.72 | 0.76 | 0.66 | 0.06 | 1 | 10
90 | 145 | CONCLUIDO | 11.9514 | 8.37 | 5.2 | 78.04 | 1.25 | 4 | 334.14 | 61.2 | 23.5 | 2 | 104.44 | 41444.3 | 86.25 | 210.56 | 19.93 | 14.18 | 1122.75 | 0.71 | 0.76 | 0.66 | 0.06 | 1 | 10
91 | 145 | CONCLUIDO | 11.9522 | 8.37 | 5.2 | 78.03 | 1.26 | 4 | 334.73 | 61.2 | 23.75 | 2 | 104.78 | 41517.84 | 86.35 | 210.56 | 19.95 | 14.18 | 1131.73 | 0.71 | 0.76 | 0.66 | 0.06 | 1 | 10
92 | 145 | CONCLUIDO | 11.9439 | 8.37 | 5.21 | 78.12 | 1.28 | 4 | 335.33 | 61.2 | 24 | 2 | 105.13 | 41591.55 | 86.39 | 210.56 | 20.06 | 14.18 | 1187.97 | 0.71 | 0.76 | 0.66 | 0.06 | 1 | 10
93 | 145 | CONCLUIDO | 11.955 | 8.36 | 5.2 | 78 | 1.29 | 4 | 335.93 | 61.2 | 24.25 | 2 | 105.48 | 41665.42 | 86.12 | 210.56 | 19.88 | 14.18 | 1095.27 | 0.71 | 0.76 | 0.66 | 0.06 | 1 | 10
94 | 145 | CONCLUIDO | 11.9574 | 8.36 | 5.2 | 77.97 | 1.3 | 4 | 336.53 | 61.2 | 24.5 | 2 | 105.83 | 41739.48 | 86.17 | 210.56 | 19.76 | 14.18 | 1035.15 | 0.72 | 0.76 | 0.66 | 0.05 | 1 | 10
95 | 145 | CONCLUIDO | 11.9597 | 8.36 | 5.2 | 77.95 | 1.31 | 4 | 337.13 | 61.2 | 24.75 | 2 | 106.18 | 41813.7 | 86 | 210.56 | 19.73 | 14.18 | 1022.82 | 0.72 | 0.76 | 0.66 | 0.05 | 1 | 10
96 | 145 | CONCLUIDO | 11.9574 | 8.36 | 5.2 | 77.97 | 1.32 | 4 | 337.73 | 61.2 | 25 | 2 | 106.53 | 41888.1 | 85.96 | 210.56 | 19.71 | 14.18 | 1013.25 | 0.72 | 0.76 | 0.66 | 0.05 | 1 | 10
97 | 145 | CONCLUIDO | 11.9562 | 8.36 | 5.2 | 77.99 | 1.33 | 4 | 338.34 | 61.2 | 25.25 | 2 | 106.89 | 41962.68 | 85.8 | 210.56 | 19.86 | 14.18 | 1084.68 | 0.71 | 0.76 | 0.66 | 0.06 | 1 | 10
98 | 145 | CONCLUIDO | 11.9589 | 8.36 | 5.2 | 77.96 | 1.34 | 4 | 338.94 | 61.2 | 25.5 | 2 | 107.25 | 42037.44 | 85.51 | 210.56 | 19.72 | 14.18 | 1017.64 | 0.72 | 0.76 | 0.66 | 0.05 | 1 | 10
99 | 145 | CONCLUIDO | 11.9554 | 8.36 | 5.2 | 78 | 1.35 | 4 | 339.55 | 61.2 | 25.75 | 2 | 107.6 | 42112.37 | 85.54 | 210.56 | 19.8 | 14.18 | 1055.4 | 0.72 | 0.76 | 0.66 | 0.06 | 1 | 10
100 | 145 | CONCLUIDO | 11.9613 | 8.36 | 5.2 | 77.93 | 1.36 | 4 | 340.16 | 61.2 | 26 | 2 | 107.96 | 42187.49 | 85.34 | 210.58 | 19.62 | 14.18 | 968.71 | 0.72 | 0.76 | 0.66 | 0.05 | 1 | 10
101 | 145 | CONCLUIDO | 11.9625 | 8.36 | 5.19 | 77.92 | 1.37 | 4 | 340.77 | 61.2 | 26.25 | 2 | 108.32 | 42262.79 | 85.18 | 210.56 | 19.61 | 14.18 | 962.58 | 0.72 | 0.76 | 0.66 | 0.05 | 1 | 10
102 | 145 | CONCLUIDO | 11.9705 | 8.35 | 5.19 | 77.84 | 1.38 | 4 | 341.38 | 61.2 | 26.5 | 2 | 108.68 | 42338.27 | 84.98 | 210.56 | 19.49 | 14.18 | 903.08 | 0.73 | 0.76 | 0.66 | 0.04 | 1 | 10
103 | 145 | CONCLUIDO | 11.9641 | 8.36 | 5.19 | 77.9 | 1.39 | 4 | 342 | 61.2 | 26.75 | 2 | 109.05 | 42413.94 | 84.85 | 210.56 | 19.6 | 14.18 | 958.5 | 0.72 | 0.76 | 0.66 | 0.05 | 1 | 10
104 | 145 | CONCLUIDO | 11.9649 | 8.36 | 5.19 | 77.9 | 1.4 | 4 | 342.61 | 61.2 | 27 | 2 | 109.41 | 42489.79 | 84.59 | 210.57 | 19.51 | 14.18 | 910.06 | 0.73 | 0.76 | 0.66 | 0.05 | 1 | 10
105 | 145 | CONCLUIDO | 11.9681 | 8.36 | 5.19 | 77.86 | 1.42 | 4 | 343.23 | 61.2 | 27.25 | 2 | 109.78 | 42565.83 | 84.27 | 210.56 | 19.5 | 14.18 | 905.82 | 0.73 | 0.76 | 0.66 | 0.05 | 1 | 10
106 | 145 | CONCLUIDO | 11.9597 | 8.36 | 5.2 | 77.95 | 1.43 | 4 | 343.85 | 61.2 | 27.5 | 2 | 110.15 | 42642.18 | 84.17 | 210.56 | 19.62 | 14.18 | 964.64 | 0.72 | 0.76 | 0.66 | 0.05 | 1 | 10
107 | 145 | CONCLUIDO | 11.9689 | 8.36 | 5.19 | 77.85 | 1.44 | 4 | 344.47 | 61.2 | 27.75 | 2 | 110.52 | 42718.61 | 84.18 | 210.56 | 19.55 | 14.18 | 930.8 | 0.73 | 0.76 | 0.66 | 0.05 | 1 | 10
108 | 145 | CONCLUIDO | 11.9637 | 8.36 | 5.19 | 77.91 | 1.45 | 4 | 345.09 | 61.2 | 28 | 2 | 110.89 | 42795.22 | 84.02 | 210.56 | 19.55 | 14.18 | 930.22 | 0.73 | 0.76 | 0.66 | 0.05 | 1 | 10
109 | 145 | CONCLUIDO | 11.9693 | 8.35 | 5.19 | 77.85 | 1.46 | 4 | 345.71 | 61.2 | 28.25 | 2 | 111.26 | 42872.03 | 83.71 | 210.56 | 19.46 | 14.18 | 888.23 | 0.73 | 0.76 | 0.66 | 0.05 | 1 | 10
110 | 145 | CONCLUIDO | 11.9753 | 8.35 | 5.19 | 77.79 | 1.47 | 4 | 346.34 | 61.2 | 28.5 | 2 | 111.64 | 42949.03 | 83.45 | 210.56 | 19.37 | 14.18 | 839.62 | 0.73 | 0.76 | 0.66 | 0.04 | 1 | 10
111 | 145 | CONCLUIDO | 11.9721 | 8.35 | 5.19 | 77.82 | 1.48 | 4 | 346.96 | 61.2 | 28.75 | 2 | 112.01 | 43026.23 | 83.29 | 210.56 | 19.41 | 14.18 | 858.97 | 0.73 | 0.76 | 0.66 | 0.04 | 1 | 10
112 | 145 | CONCLUIDO | 11.9621 | 8.36 | 5.2 | 77.92 | 1.49 | 4 | 347.59 | 61.2 | 29 | 2 | 112.39 | 43103.63 | 82.99 | 210.56 | 19.66 | 14.18 | 986.01 | 0.72 | 0.76 | 0.66 | 0.05 | 1 | 10
113 | 145 | CONCLUIDO | 11.9581 | 8.36 | 5.2 | 77.97 | 1.5 | 4 | 348.22 | 61.2 | 29.25 | 2 | 112.77 | 43181.22 | 82.87 | 210.56 | 19.81 | 14.18 | 1060.57 | 0.72 | 0.76 | 0.66 | 0.05 | 1 | 10
114 | 145 | CONCLUIDO | 12.068 | 8.29 | 5.18 | 103.51 | 1.51 | 3 | 348.85 | 61.2 | 29.5 | 1 | 113.15 | 43259.02 | 82.42 | 210.56 | 19.01 | 14.18 | 667.29 | 0.75 | 0.76 | 0.66 | 0.03 | 1 | 10
115 | 145 | CONCLUIDO | 12.0688 | 8.29 | 5.17 | 103.5 | 1.52 | 3 | 349.48 | 61.2 | 29.75 | 1 | 113.53 | 43337.02 | 82.52 | 210.58 | 18.95 | 14.18 | 637.71 | 0.75 | 0.76 | 0.66 | 0.03 | 1 | 10
116 | 145 | CONCLUIDO | 12.0728 | 8.28 | 5.17 | 103.44 | 1.53 | 3 | 350.12 | 61.2 | 30 | 1 | 113.92 | 43415.22 | 82.66 | 210.56 | 18.96 | 14.18 | 641.66 | 0.75 | 0.76 | 0.66 | 0.03 | 1 | 10
117 | 145 | CONCLUIDO | 12.0724 | 8.28 | 5.17 | 103.45 | 1.54 | 3 | 350.75 | 61.2 | 30.25 | 1 | 114.3 | 43493.63 | 82.71 | 210.56 | 18.96 | 14.18 | 643.61 | 0.75 | 0.76 | 0.66 | 0.03 | 1 | 10
118 | 145 | CONCLUIDO | 12.0749 | 8.28 | 5.17 | 103.42 | 1.55 | 3 | 351.39 | 61.2 | 30.5 | 1 | 114.69 | 43572.25 | 82.67 | 210.56 | 18.88 | 14.18 | 600.78 | 0.75 | 0.76 | 0.66 | 0.03 | 1 | 10
119 | 145 | CONCLUIDO | 12.0724 | 8.28 | 5.17 | 103.45 | 1.56 | 3 | 352.03 | 61.2 | 30.75 | 1 | 115.08 | 43651.07 | 82.76 | 210.56 | 18.91 | 14.18 | 614.69 | 0.75 | 0.76 | 0.66 | 0.03 | 1 | 10
120 | 145 | CONCLUIDO | 12.0736 | 8.28 | 5.17 | 103.43 | 1.57 | 3 | 352.67 | 61.2 | 31 | 1 | 115.47 | 43730.1 | 82.82 | 210.56 | 18.94 | 14.18 | 632.35 | 0.75 | 0.76 | 0.66 | 0.03 | 1 | 10
121 | 145 | CONCLUIDO | 12.0732 | 8.28 | 5.17 | 103.44 | 1.58 | 3 | 353.31 | 61.2 | 31.25 | 1 | 115.86 | 43809.48 | 82.93 | 210.56 | 18.97 | 14.18 | 645.6 | 0.75 | 0.76 | 0.66 | 0.03 | 1 | 10
122 | 145 | CONCLUIDO | 12.0688 | 8.29 | 5.17 | 103.5 | 1.59 | 3 | 353.96 | 61.2 | 31.5 | 1 | 116.26 | 43888.94 | 83.15 | 210.56 | 19.03 | 14.18 | 678.59 | 0.74 | 0.76 | 0.66 | 0.03 | 1 | 10
123 | 145 | CONCLUIDO | 12.0684 | 8.29 | 5.18 | 103.51 | 1.6 | 3 | 354.6 | 61.2 | 31.75 | 1 | 116.65 | 43968.62 | 83.32 | 210.56 | 19.03 | 14.18 | 676.72 | 0.74 | 0.76 | 0.66 | 0.03 | 1 | 10
124 | 145 | CONCLUIDO | 12.0672 | 8.29 | 5.18 | 103.52 | 1.61 | 3 | 355.25 | 61.2 | 32 | 1 | 117.05 | 44048.52 | 83.48 | 210.56 | 19.07 | 14.18 | 695.14 | 0.74 | 0.76 | 0.66 | 0.03 | 1 | 10
125 | 145 | CONCLUIDO | 12.0688 | 8.29 | 5.17 | 103.5 | 1.62 | 3 | 355.9 | 61.2 | 32.25 | 1 | 117.45 | 44128.64 | 83.49 | 210.56 | 18.97 | 14.18 | 648.4 | 0.75 | 0.76 | 0.66 | 0.03 | 1 | 10
126 | 145 | CONCLUIDO | 12.0696 | 8.29 | 5.17 | 103.49 | 1.63 | 3 | 356.55 | 61.2 | 32.5 | 1 | 117.85 | 44208.97 | 83.46 | 210.56 | 18.97 | 14.18 | 647.85 | 0.75 | 0.76 | 0.66 | 0.03 | 1 | 10
127 | 145 | CONCLUIDO | 12.0684 | 8.29 | 5.18 | 103.51 | 1.63 | 3 | 357.2 | 61.2 | 32.75 | 1 | 118.26 | 44289.53 | 83.58 | 210.56 | 19.04 | 14.18 | 683.12 | 0.74 | 0.76 | 0.66 | 0.03 | 1 | 10
128 | 145 | CONCLUIDO | 12.0692 | 8.29 | 5.17 | 103.49 | 1.64 | 3 | 357.86 | 61.2 | 33 | 1 | 118.66 | 44370.32 | 83.72 | 210.56 | 19.04 | 14.18 | 679.28 | 0.74 | 0.76 | 0.66 | 0.03 | 1 | 10
129 | 145 | CONCLUIDO | 12.0656 | 8.29 | 5.18 | 103.54 | 1.65 | 3 | 358.52 | 61.2 | 33.25 | 1 | 119.07 | 44451.33 | 83.96 | 210.56 | 19.1 | 14.18 | 712.7 | 0.74 | 0.76 | 0.66 | 0.03 | 1 | 10
130 | 145 | CONCLUIDO | 12.0647 | 8.29 | 5.18 | 103.56 | 1.66 | 3 | 359.17 | 61.2 | 33.5 | 1 | 119.48 | 44532.57 | 84.06 | 210.56 | 19.17 | 14.18 | 745.13 | 0.74 | 0.76 | 0.66 | 0.03 | 1 | 10
131 | 145 | CONCLUIDO | 12.068 | 8.29 | 5.18 | 103.51 | 1.67 | 3 | 359.84 | 61.2 | 33.75 | 1 | 119.89 | 44614.04 | 84.08 | 210.56 | 19.07 | 14.18 | 698.46 | 0.74 | 0.76 | 0.66 | 0.03 | 1 | 10
132 | 145 | CONCLUIDO | 12.0656 | 8.29 | 5.18 | 103.54 | 1.68 | 3 | 360.5 | 61.2 | 34 | 1 | 120.3 | 44695.75 | 84.11 | 210.56 | 19.13 | 14.18 | 725.03 | 0.74 | 0.76 | 0.66 | 0.03 | 1 | 10
133 | 145 | CONCLUIDO | 12.0664 | 8.29 | 5.18 | 103.53 | 1.69 | 3 | 361.16 | 61.2 | 34.25 | 1 | 120.71 | 44777.68 | 84.15 | 210.56 | 19.08 | 14.18 | 699.95 | 0.74 | 0.76 | 0.66 | 0.03 | 1 | 10
134 | 145 | CONCLUIDO | 12.0676 | 8.29 | 5.18 | 103.52 | 1.7 | 3 | 361.83 | 61.2 | 34.5 | 1 | 121.13 | 44859.98 | 84.19 | 210.58 | 19.04 | 14.18 | 679.96 | 0.74 | 0.76 | 0.66 | 0.03 | 1 | 10
135 | 145 | CONCLUIDO | 12.0656 | 8.29 | 5.18 | 103.54 | 1.71 | 3 | 362.5 | 61.2 | 34.75 | 1 | 121.55 | 44942.4 | 84.3 | 210.56 | 19.04 | 14.18 | 681.48 | 0.74 | 0.76 | 0.66 | 0.03 | 1 | 10
136 | 145 | CONCLUIDO | 12.0728 | 8.28 | 5.17 | 103.44 | 1.72 | 3 | 363.17 | 61.2 | 35 | 1 | 121.97 | 45025.06 | 84.31 | 210.56 | 18.97 | 14.18 | 646.37 | 0.75 | 0.76 | 0.66 | 0.03 | 1 | 10
137 | 145 | CONCLUIDO | 12.0668 | 8.29 | 5.18 | 103.53 | 1.73 | 3 | 363.84 | 61.2 | 35.25 | 1 | 122.39 | 45107.96 | 84.31 | 210.56 | 19.07 | 14.18 | 694.12 | 0.74 | 0.76 | 0.66 | 0.03 | 1 | 10
138 | 145 | CONCLUIDO | 12.0639 | 8.29 | 5.18 | 103.57 | 1.74 | 3 | 364.51 | 61.2 | 35.5 | 1 | 122.82 | 45191.1 | 84.3 | 210.56 | 19.18 | 14.18 | 751.85 | 0.74 | 0.76 | 0.66 | 0.03 | 1 | 10
139 | 145 | CONCLUIDO | 12.0571 | 8.29 | 5.18 | 103.66 | 1.75 | 3 | 365.19 | 61.2 | 35.75 | 1 | 123.24 | 45274.49 | 84.39 | 210.56 | 19.24 | 14.18 | 781.74 | 0.74 | 0.76 | 0.66 | 0.04 | 1 | 10
140 | 145 | CONCLUIDO | 12.0627 | 8.29 | 5.18 | 103.58 | 1.75 | 3 | 365.87 | 61.2 | 36 | 1 | 123.67 | 45358.13 | 84.3 | 210.56 | 19.23 | 14.18 | 774.6 | 0.74 | 0.76 | 0.66 | 0.04 | 1 | 10
141 | 145 | CONCLUIDO | 12.0656 | 8.29 | 5.18 | 103.54 | 1.76 | 3 | 366.55 | 61.2 | 36.25 | 1 | 124.1 | 45442.03 | 84.29 | 210.56 | 19.15 | 14.18 | 735.19 | 0.74 | 0.76 | 0.66 | 0.03 | 1 | 10
142 | 145 | CONCLUIDO | 12.0668 | 8.29 | 5.18 | 103.53 | 1.77 | 3 | 367.23 | 61.2 | 36.5 | 1 | 124.53 | 45526.17 | 84.23 | 210.56 | 19.07 | 14.18 | 696.81 | 0.74 | 0.76 | 0.66 | 0.03 | 1 | 10
143 | 145 | CONCLUIDO | 12.0672 | 8.29 | 5.18 | 103.52 | 1.78 | 3 | 367.92 | 61.2 | 36.75 | 1 | 124.97 | 45610.57 | 84.25 | 210.56 | 19.11 | 14.18 | 714.04 | 0.74 | 0.76 | 0.66 | 0.03 | 1 | 10
144 | 145 | CONCLUIDO | 12.0631 | 8.29 | 5.18 | 103.58 | 1.79 | 3 | 368.6 | 61.2 | 37 | 1 | 125.4 | 45695.24 | 84.28 | 210.56 | 19.15 | 14.18 | 736.18 | 0.74 | 0.76 | 0.66 | 0.03 | 1 | 10
145 | 145 | CONCLUIDO | 12.0611 | 8.29 | 5.18 | 103.61 | 1.8 | 3 | 369.29 | 61.2 | 37.25 | 1 | 125.84 | 45780.16 | 84.28 | 210.56 | 19.19 | 14.18 | 756.67 | 0.74 | 0.76 | 0.66 | 0.04 | 1 | 10
146 | 145 | CONCLUIDO | 12.0627 | 8.29 | 5.18 | 103.58 | 1.81 | 3 | 369.98 | 61.2 | 37.5 | 1 | 126.28 | 45865.47 | 84.25 | 210.56 | 19.2 | 14.18 | 758.94 | 0.74 | 0.76 | 0.66 | 0.04 | 1 | 10
147 | 145 | CONCLUIDO | 12.0639 | 8.29 | 5.18 | 103.57 | 1.82 | 3 | 370.67 | 61.2 | 37.75 | 1 | 126.73 | 45950.92 | 84.18 | 210.56 | 19.19 | 14.18 | 755.55 | 0.74 | 0.76 | 0.66 | 0.03 | 1 | 10
148 | 145 | CONCLUIDO | 12.0587 | 8.29 | 5.18 | 103.64 | 1.82 | 3 | 371.37 | 61.2 | 38 | 1 | 127.17 | 46036.65 | 84.2 | 210.56 | 19.23 | 14.18 | 774.24 | 0.74 | 0.76 | 0.66 | 0.04 | 1 | 10
149 | 145 | CONCLUIDO | 12.0551 | 8.3 | 5.18 | 103.69 | 1.83 | 3 | 372.07 | 61.2 | 38.25 | 0 | 127.62 | 46122.64 | 84.28 | 210.56 | 19.27 | 14.18 | 797.59 | 0.74 | 0.76 | 0.66 | 0.04 | 1 | 10

## RESULTADOS_11
Unnamed: 0 | Volume de calda [L] | STATUS | Capacidade operacional [ha/h] | Tempo de missao [h] | Tempo util [h] | Tempo por voo [min] | Autonomia Projetada [h] | N° Voos | MTOW [kg] | Massa Estrutura [kg] | Combustível [kg] | Abastecimentos | Massa gerador | Potência gerador [W] | Combustível consumido [L] | Calda cons [L] | Distância percorrida [km] | Distância Pulverizando [km] | RTL ACUMULADO[m] | EOC [km/km] | EOC [h/h] | Tempo de manobra [h] | Tempo rtl_rtw [h] | V pulv [m/s] | V desloc [m/s]
0 | 65 | CONCLUIDO | 10.4028 | 9.61 | 6.1 | 7.47 | 0.13 | 49 | 133.21 | 46.47 | 1 | 47 | 20.75 | 16663.42 | 65.95 | 210.66 | 47.72 | 14.18 | 14792.4 | 0.3 | 0.65 | 0.73 | 0.95 | 1 | 10
1 | 65 | CONCLUIDO | 10.9773 | 9.11 | 5.89 | 9.31 | 0.17 | 38 | 133.55 | 46.47 | 1.25 | 36 | 20.83 | 16704.7 | 63.44 | 210.6 | 41.72 | 14.18 | 11848.59 | 0.34 | 0.67 | 0.71 | 0.75 | 1 | 10
2 | 65 | CONCLUIDO | 11.3931 | 8.78 | 5.75 | 11.13 | 0.2 | 31 | 133.88 | 46.47 | 1.5 | 29 | 20.91 | 16746.01 | 61.62 | 210.57 | 36.92 | 14.18 | 9482.22 | 0.38 | 0.68 | 0.71 | 0.61 | 1 | 10
3 | 65 | CONCLUIDO | 11.7245 | 8.53 | 5.64 | 13.02 | 0.23 | 26 | 134.22 | 46.47 | 1.75 | 24 | 21 | 16787.35 | 60.11 | 210.64 | 33.73 | 14.18 | 7911.71 | 0.42 | 0.7 | 0.69 | 0.5 | 1 | 10
4 | 65 | CONCLUIDO | 11.9083 | 8.4 | 5.59 | 14.59 | 0.26 | 23 | 134.55 | 46.47 | 2 | 21 | 21.09 | 16828.84 | 59.23 | 210.63 | 32.09 | 14.18 | 7106.81 | 0.44 | 0.7 | 0.69 | 0.45 | 1 | 10
5 | 65 | CONCLUIDO | 12.1294 | 8.24 | 5.52 | 16.56 | 0.29 | 20 | 134.89 | 46.47 | 2.25 | 18 | 21.17 | 16870.25 | 58.36 | 210.56 | 29.74 | 14.18 | 5946.36 | 0.48 | 0.71 | 0.69 | 0.38 | 1 | 10
6 | 65 | CONCLUIDO | 12.2687 | 8.15 | 5.48 | 18.27 | 0.33 | 18 | 135.22 | 46.47 | 2.5 | 16 | 21.26 | 16911.68 | 57.53 | 210.59 | 28.52 | 14.18 | 5344.41 | 0.5 | 0.72 | 0.68 | 0.34 | 1 | 10
7 | 65 | CONCLUIDO | 12.4074 | 8.06 | 5.44 | 20.41 | 0.36 | 16 | 135.56 | 46.47 | 2.75 | 14 | 21.34 | 16953.14 | 56.83 | 210.56 | 27.37 | 14.18 | 4780.21 | 0.52 | 0.72 | 0.68 | 0.3 | 1 | 10
8 | 65 | CONCLUIDO | 12.4957 | 8 | 5.41 | 21.66 | 0.39 | 15 | 135.9 | 46.47 | 3 | 13 | 21.43 | 16994.64 | 56.2 | 210.57 | 26.44 | 14.18 | 4319.43 | 0.54 | 0.73 | 0.68 | 0.27 | 1 | 10
9 | 65 | CONCLUIDO | 12.558 | 7.96 | 5.4 | 23.15 | 0.42 | 14 | 136.23 | 46.47 | 3.25 | 12 | 21.52 | 17036.16 | 55.74 | 210.56 | 26.1 | 14.18 | 4154.84 | 0.54 | 0.73 | 0.68 | 0.26 | 1 | 10
10 | 65 | CONCLUIDO | 12.6121 | 7.93 | 5.39 | 24.9 | 0.45 | 13 | 136.57 | 46.47 | 3.5 | 11 | 21.6 | 17077.72 | 55.48 | 210.6 | 25.88 | 14.18 | 4052.8 | 0.55 | 0.73 | 0.68 | 0.25 | 1 | 10
11 | 65 | CONCLUIDO | 12.6935 | 7.88 | 5.37 | 26.86 | 0.48 | 12 | 136.91 | 46.47 | 3.75 | 10 | 21.69 | 17119.3 | 54.9 | 210.59 | 25.18 | 14.18 | 3706.83 | 0.56 | 0.73 | 0.67 | 0.23 | 1 | 10
12 | 65 | CONCLUIDO | 12.7782 | 7.83 | 5.35 | 29.16 | 0.52 | 11 | 137.25 | 46.47 | 4 | 9 | 21.78 | 17160.92 | 54.48 | 210.56 | 24.35 | 14.18 | 3296.26 | 0.58 | 0.74 | 0.67 | 0.2 | 1 | 10
13 | 65 | CONCLUIDO | 12.7832 | 7.82 | 5.34 | 29.14 | 0.55 | 11 | 137.58 | 46.47 | 4.25 | 9 | 21.87 | 17202.57 | 53.82 | 210.57 | 24.28 | 14.18 | 3260.35 | 0.58 | 0.74 | 0.67 | 0.2 | 1 | 10
14 | 65 | CONCLUIDO | 12.8608 | 7.78 | 5.32 | 31.94 | 0.58 | 10 | 137.92 | 46.47 | 4.5 | 8 | 21.95 | 17244.24 | 53.64 | 210.56 | 23.7 | 14.18 | 2977.79 | 0.6 | 0.74 | 0.67 | 0.18 | 1 | 10
15 | 65 | CONCLUIDO | 12.9227 | 7.74 | 5.31 | 35.42 | 0.61 | 9 | 138.26 | 46.47 | 4.75 | 7 | 22.04 | 17285.95 | 52.99 | 210.56 | 23.3 | 14.18 | 2779.64 | 0.61 | 0.74 | 0.67 | 0.17 | 1 | 10
16 | 65 | CONCLUIDO | 12.9301 | 7.73 | 5.31 | 35.39 | 0.64 | 9 | 138.6 | 46.47 | 5 | 7 | 22.13 | 17327.69 | 52.86 | 210.57 | 23.27 | 14.18 | 2767.02 | 0.61 | 0.74 | 0.67 | 0.16 | 1 | 10
17 | 65 | CONCLUIDO | 12.9236 | 7.74 | 5.31 | 35.42 | 0.67 | 9 | 138.94 | 46.47 | 5.25 | 7 | 22.22 | 17369.47 | 52.45 | 210.56 | 23.37 | 14.18 | 2815.18 | 0.61 | 0.74 | 0.67 | 0.17 | 1 | 10
18 | 65 | CONCLUIDO | 13.0232 | 7.68 | 5.28 | 39.6 | 0.7 | 8 | 139.28 | 46.47 | 5.5 | 6 | 22.31 | 17411.27 | 51.89 | 210.56 | 22.35 | 14.18 | 2310.3 | 0.63 | 0.75 | 0.67 | 0.14 | 1 | 10
19 | 65 | CONCLUIDO | 13.0241 | 7.68 | 5.28 | 39.6 | 0.73 | 8 | 139.61 | 46.47 | 5.75 | 6 | 22.4 | 17453.1 | 51.62 | 210.57 | 22.4 | 14.18 | 2335.54 | 0.63 | 0.75 | 0.66 | 0.14 | 1 | 10
20 | 65 | CONCLUIDO | 13.0175 | 7.68 | 5.28 | 39.63 | 0.76 | 8 | 139.95 | 46.47 | 6 | 6 | 22.49 | 17494.97 | 51.03 | 210.56 | 22.45 | 14.18 | 2361.98 | 0.63 | 0.75 | 0.67 | 0.14 | 1 | 10
21 | 65 | CONCLUIDO | 13.0928 | 7.64 | 5.27 | 45.15 | 0.79 | 7 | 140.29 | 46.47 | 6.25 | 5 | 22.58 | 17536.87 | 50.63 | 210.56 | 21.82 | 14.18 | 2051.67 | 0.65 | 0.75 | 0.67 | 0.12 | 1 | 10
22 | 65 | CONCLUIDO | 13.0995 | 7.63 | 5.26 | 45.11 | 0.82 | 7 | 140.63 | 46.47 | 6.5 | 5 | 22.67 | 17578.8 | 50.35 | 210.56 | 21.8 | 14.18 | 2039.37 | 0.65 | 0.75 | 0.66 | 0.12 | 1 | 10
23 | 65 | CONCLUIDO | 13.09 | 7.64 | 5.27 | 45.16 | 0.85 | 7 | 140.97 | 46.47 | 6.75 | 5 | 22.76 | 17620.76 | 50.07 | 210.56 | 22.03 | 14.18 | 2154.05 | 0.64 | 0.75 | 0.66 | 0.12 | 1 | 10
24 | 65 | CONCLUIDO | 13.0828 | 7.64 | 5.27 | 45.2 | 0.88 | 7 | 141.31 | 46.47 | 7 | 5 | 22.85 | 17662.75 | 49.57 | 210.56 | 22.14 | 14.18 | 2213.6 | 0.64 | 0.75 | 0.66 | 0.13 | 1 | 10
25 | 65 | CONCLUIDO | 13.183 | 7.59 | 5.24 | 52.42 | 0.91 | 6 | 141.66 | 46.47 | 7.25 | 4 | 22.94 | 17704.77 | 49.11 | 210.56 | 21.2 | 14.18 | 1745.13 | 0.67 | 0.75 | 0.66 | 0.1 | 1 | 10
26 | 65 | CONCLUIDO | 13.1989 | 7.58 | 5.23 | 52.33 | 0.93 | 6 | 142 | 46.47 | 7.5 | 4 | 23.03 | 17746.83 | 48.55 | 210.65 | 20.87 | 14.18 | 1581.69 | 0.68 | 0.75 | 0.66 | 0.09 | 1 | 10
27 | 65 | CONCLUIDO | 13.1849 | 7.58 | 5.24 | 52.41 | 0.96 | 6 | 142.34 | 46.47 | 7.75 | 4 | 23.12 | 17788.92 | 47.85 | 210.56 | 21.09 | 14.18 | 1693.01 | 0.67 | 0.75 | 0.66 | 0.1 | 1 | 10
28 | 65 | CONCLUIDO | 13.1883 | 7.58 | 5.24 | 52.39 | 0.99 | 6 | 142.68 | 46.47 | 8 | 4 | 23.21 | 17831.04 | 47.72 | 210.56 | 21.04 | 14.18 | 1667.7 | 0.67 | 0.75 | 0.66 | 0.09 | 1 | 10
29 | 65 | CONCLUIDO | 13.1747 | 7.59 | 5.25 | 52.47 | 1.02 | 6 | 143.02 | 46.47 | 8.25 | 4 | 23.3 | 17873.19 | 47.12 | 210.56 | 21.37 | 14.18 | 1828.75 | 0.66 | 0.75 | 0.66 | 0.1 | 1 | 10
30 | 65 | CONCLUIDO | 13.2675 | 7.54 | 5.22 | 62.65 | 1.05 | 5 | 143.36 | 46.47 | 8.5 | 3 | 23.4 | 17915.37 | 46.88 | 210.56 | 20.56 | 14.18 | 1431.32 | 0.69 | 0.75 | 0.66 | 0.08 | 1 | 10
31 | 65 | CONCLUIDO | 13.2558 | 7.54 | 5.23 | 62.73 | 1.08 | 5 | 143.7 | 46.47 | 8.75 | 3 | 23.49 | 17957.59 | 46.7 | 210.58 | 20.72 | 14.18 | 1511.97 | 0.68 | 0.75 | 0.66 | 0.08 | 1 | 10
32 | 65 | CONCLUIDO | 13.2572 | 7.54 | 5.23 | 62.72 | 1.11 | 5 | 144.05 | 46.47 | 9 | 2 | 23.58 | 17999.83 | 46.69 | 210.56 | 20.65 | 14.18 | 1478.19 | 0.69 | 0.75 | 0.66 | 0.08 | 1 | 10
33 | 65 | CONCLUIDO | 13.2523 | 7.55 | 5.23 | 62.75 | 1.13 | 5 | 144.39 | 46.47 | 9.25 | 2 | 23.67 | 18042.12 | 46.64 | 210.56 | 20.73 | 14.18 | 1513.96 | 0.68 | 0.75 | 0.66 | 0.09 | 1 | 10
34 | 65 | CONCLUIDO | 13.2514 | 7.55 | 5.23 | 62.76 | 1.16 | 5 | 144.73 | 46.47 | 9.5 | 2 | 23.77 | 18084.43 | 46.6 | 210.58 | 20.78 | 14.18 | 1540.83 | 0.68 | 0.75 | 0.66 | 0.09 | 1 | 10
35 | 65 | CONCLUIDO | 13.2548 | 7.54 | 5.23 | 62.74 | 1.19 | 5 | 145.08 | 46.47 | 9.75 | 2 | 23.86 | 18126.77 | 46.52 | 210.56 | 20.63 | 14.18 | 1468.67 | 0.69 | 0.75 | 0.66 | 0.08 | 1 | 10
36 | 65 | CONCLUIDO | 13.2528 | 7.55 | 5.23 | 62.75 | 1.22 | 5 | 145.42 | 46.47 | 10 | 1 | 23.95 | 18169.15 | 46.42 | 210.56 | 20.61 | 14.18 | 1458.42 | 0.69 | 0.75 | 0.67 | 0.09 | 1 | 10
37 | 65 | CONCLUIDO | 13.2499 | 7.55 | 5.23 | 62.77 | 1.24 | 5 | 145.76 | 46.47 | 10.25 | 1 | 24.05 | 18211.56 | 46.35 | 210.56 | 20.69 | 14.18 | 1494.25 | 0.69 | 0.75 | 0.67 | 0.09 | 1 | 10
38 | 65 | CONCLUIDO | 13.2465 | 7.55 | 5.23 | 62.79 | 1.27 | 5 | 146.11 | 46.47 | 10.5 | 1 | 24.14 | 18254.01 | 46.3 | 210.56 | 20.7 | 14.18 | 1501.33 | 0.68 | 0.75 | 0.67 | 0.09 | 1 | 10
39 | 65 | CONCLUIDO | 13.246 | 7.55 | 5.23 | 62.8 | 1.3 | 5 | 146.45 | 46.47 | 10.75 | 1 | 24.24 | 18296.48 | 46.16 | 210.57 | 20.76 | 14.18 | 1530.12 | 0.68 | 0.75 | 0.67 | 0.09 | 1 | 10
40 | 65 | CONCLUIDO | 13.2402 | 7.55 | 5.24 | 62.84 | 1.33 | 5 | 146.8 | 46.47 | 11 | 0 | 24.33 | 18338.99 | 46.18 | 210.56 | 20.78 | 14.18 | 1540.33 | 0.68 | 0.75 | 0.67 | 0.09 | 1 | 10

## RESULTADOS_24
Unnamed: 0 | Volume de calda [L] | STATUS | Capacidade operacional [ha/h] | Tempo de missao [h] | Tempo util [h] | Tempo por voo [min] | Autonomia Projetada [h] | N° Voos | MTOW [kg] | Massa Estrutura [kg] | Combustível [kg] | Abastecimentos | Massa gerador | Potência gerador [W] | Combustível consumido [L] | Calda cons [L] | Distância percorrida [km] | Distância Pulverizando [km] | RTL ACUMULADO[m] | EOC [km/km] | EOC [h/h] | Tempo de manobra [h] | Tempo rtl_rtw [h] | V pulv [m/s] | V desloc [m/s]
0 | 130 | CONCLUIDO | 7.3291 | 13.64 | 6.83 | 5 | 0.07 | 82 | 252.85 | 59.19 | 1 | 80 | 62.65 | 31418.63 | 112.33 | 210.74 | 70.55 | 14.18 | 26041.9 | 0.2 | 0.58 | 0.79 | 1.68 | 1 | 10
1 | 130 | CONCLUIDO | 8.166 | 12.25 | 6.41 | 6.2 | 0.09 | 62 | 253.3 | 59.19 | 1.25 | 60 | 62.86 | 31474.5 | 105.27 | 210.62 | 57.08 | 14.18 | 19407.04 | 0.25 | 0.61 | 0.77 | 1.26 | 1 | 10
2 | 130 | CONCLUIDO | 8.8367 | 11.32 | 6.12 | 7.49 | 0.11 | 49 | 253.75 | 59.19 | 1.5 | 47 | 63.06 | 31530.44 | 100.29 | 210.65 | 48.54 | 14.18 | 15202.42 | 0.29 | 0.64 | 0.73 | 0.97 | 1 | 10
3 | 130 | CONCLUIDO | 9.2992 | 10.75 | 5.94 | 8.7 | 0.12 | 41 | 254.21 | 59.19 | 1.75 | 39 | 63.26 | 31586.46 | 97.37 | 210.68 | 42.8 | 14.18 | 12370.38 | 0.33 | 0.66 | 0.72 | 0.8 | 1 | 10
4 | 130 | CONCLUIDO | 9.5962 | 10.42 | 5.86 | 9.76 | 0.14 | 36 | 254.66 | 59.19 | 2 | 34 | 63.47 | 31642.55 | 95.76 | 210.61 | 40.25 | 14.18 | 11119.88 | 0.35 | 0.67 | 0.71 | 0.71 | 1 | 10
5 | 130 | CONCLUIDO | 9.9371 | 10.06 | 5.74 | 11.12 | 0.16 | 31 | 255.12 | 59.19 | 2.25 | 29 | 63.67 | 31698.72 | 93.8 | 210.58 | 36.79 | 14.18 | 9416.92 | 0.39 | 0.69 | 0.7 | 0.6 | 1 | 10
6 | 130 | CONCLUIDO | 10.146 | 9.86 | 5.68 | 12.18 | 0.17 | 28 | 255.57 | 59.19 | 2.5 | 26 | 63.88 | 31754.97 | 92.73 | 210.58 | 34.7 | 14.18 | 8383.89 | 0.41 | 0.69 | 0.7 | 0.54 | 1 | 10
7 | 130 | CONCLUIDO | 10.3466 | 9.66 | 5.64 | 13.53 | 0.19 | 25 | 256.03 | 59.19 | 2.75 | 23 | 64.09 | 31811.29 | 91.9 | 210.62 | 33.53 | 14.18 | 7817.05 | 0.42 | 0.7 | 0.69 | 0.49 | 1 | 10
8 | 130 | CONCLUIDO | 10.5146 | 9.51 | 5.58 | 14.56 | 0.21 | 23 | 256.49 | 59.19 | 3 | 21 | 64.29 | 31867.69 | 90.82 | 210.56 | 31.55 | 14.18 | 6835.16 | 0.45 | 0.71 | 0.7 | 0.44 | 1 | 10
9 | 130 | CONCLUIDO | 10.6765 | 9.37 | 5.53 | 15.81 | 0.23 | 21 | 256.95 | 59.19 | 3.25 | 19 | 64.5 | 31924.29 | 90.02 | 210.6 | 30.2 | 14.18 | 6172.94 | 0.47 | 0.71 | 0.69 | 0.39 | 1 | 10
10 | 130 | CONCLUIDO | 10.753 | 9.3 | 5.52 | 16.55 | 0.24 | 20 | 257.41 | 59.19 | 3.5 | 18 | 64.71 | 31980.84 | 89.62 | 210.59 | 29.58 | 14.18 | 5864.58 | 0.48 | 0.71 | 0.69 | 0.37 | 1 | 10
11 | 130 | CONCLUIDO | 10.9041 | 9.17 | 5.49 | 18.29 | 0.26 | 18 | 257.86 | 59.19 | 3.75 | 16 | 64.92 | 32037.48 | 88.89 | 210.56 | 28.61 | 14.18 | 5393.12 | 0.5 | 0.72 | 0.69 | 0.34 | 1 | 10
12 | 130 | CONCLUIDO | 10.9693 | 9.12 | 5.48 | 19.34 | 0.28 | 17 | 258.32 | 59.19 | 4 | 15 | 65.13 | 32094.19 | 88.71 | 210.56 | 28.49 | 14.18 | 5336.65 | 0.5 | 0.72 | 0.68 | 0.34 | 1 | 10
13 | 130 | CONCLUIDO | 11.0722 | 9.03 | 5.44 | 20.42 | 0.29 | 16 | 258.78 | 59.19 | 4.25 | 14 | 65.34 | 32150.98 | 87.99 | 210.56 | 27.34 | 14.18 | 4765.4 | 0.52 | 0.72 | 0.68 | 0.3 | 1 | 10
14 | 130 | CONCLUIDO | 11.14 | 8.98 | 5.44 | 21.75 | 0.31 | 15 | 259.25 | 59.19 | 4.5 | 13 | 65.55 | 32207.85 | 87.85 | 210.58 | 27.4 | 14.18 | 4802.74 | 0.52 | 0.72 | 0.67 | 0.29 | 1 | 10
15 | 130 | CONCLUIDO | 11.168 | 8.95 | 5.42 | 21.66 | 0.33 | 15 | 259.71 | 59.19 | 4.75 | 13 | 65.76 | 32264.79 | 87.23 | 210.56 | 26.45 | 14.18 | 4327.81 | 0.54 | 0.73 | 0.68 | 0.27 | 1 | 10
16 | 130 | CONCLUIDO | 11.2606 | 8.88 | 5.39 | 23.1 | 0.34 | 14 | 260.17 | 59.19 | 5 | 12 | 65.98 | 32321.82 | 86.77 | 210.56 | 25.7 | 14.18 | 3956.68 | 0.55 | 0.73 | 0.68 | 0.25 | 1 | 10
17 | 130 | CONCLUIDO | 11.3129 | 8.84 | 5.4 | 24.92 | 0.36 | 13 | 260.63 | 59.19 | 5.25 | 11 | 66.19 | 32378.93 | 86.95 | 210.56 | 26.08 | 14.18 | 4153.07 | 0.54 | 0.73 | 0.67 | 0.25 | 1 | 10
18 | 130 | CONCLUIDO | 11.3247 | 8.83 | 5.39 | 24.88 | 0.37 | 13 | 261.1 | 59.19 | 5.5 | 11 | 66.4 | 32436.11 | 86.58 | 210.56 | 25.67 | 14.18 | 3945.82 | 0.55 | 0.73 | 0.68 | 0.25 | 1 | 10
19 | 130 | CONCLUIDO | 11.4184 | 8.76 | 5.37 | 26.83 | 0.39 | 12 | 261.56 | 59.19 | 5.75 | 10 | 66.62 | 32493.38 | 86.04 | 210.56 | 25.05 | 14.18 | 3639.79 | 0.57 | 0.73 | 0.67 | 0.22 | 1 | 10
20 | 130 | CONCLUIDO | 11.4123 | 8.76 | 5.37 | 26.85 | 0.41 | 12 | 262.03 | 59.19 | 6 | 10 | 66.83 | 32550.72 | 86.04 | 210.62 | 25.15 | 14.18 | 3692.16 | 0.56 | 0.73 | 0.67 | 0.23 | 1 | 10
21 | 130 | CONCLUIDO | 11.5148 | 8.68 | 5.34 | 29.14 | 0.42 | 11 | 262.49 | 59.19 | 6.25 | 9 | 67.05 | 32608.15 | 85.57 | 210.56 | 24.17 | 14.18 | 3207.39 | 0.59 | 0.74 | 0.67 | 0.2 | 1 | 10
22 | 130 | CONCLUIDO | 11.5182 | 8.68 | 5.34 | 29.12 | 0.44 | 11 | 262.96 | 59.19 | 6.5 | 9 | 67.26 | 32665.66 | 85.33 | 210.56 | 24.07 | 14.18 | 3156.87 | 0.59 | 0.74 | 0.67 | 0.19 | 1 | 10
23 | 130 | CONCLUIDO | 11.6114 | 8.61 | 5.32 | 31.91 | 0.46 | 10 | 263.42 | 59.19 | 6.75 | 8 | 67.48 | 32723.25 | 84.7 | 210.56 | 23.45 | 14.18 | 2851.83 | 0.6 | 0.74 | 0.67 | 0.17 | 1 | 10
24 | 130 | CONCLUIDO | 11.6125 | 8.61 | 5.32 | 31.9 | 0.47 | 10 | 263.89 | 59.19 | 7 | 8 | 67.7 | 32780.92 | 84.78 | 210.62 | 23.5 | 14.18 | 2875.28 | 0.6 | 0.74 | 0.67 | 0.17 | 1 | 10
25 | 130 | CONCLUIDO | 11.6125 | 8.61 | 5.32 | 31.9 | 0.49 | 10 | 264.36 | 59.19 | 7.25 | 8 | 67.92 | 32838.68 | 84.79 | 210.56 | 23.52 | 14.18 | 2885.23 | 0.6 | 0.74 | 0.67 | 0.17 | 1 | 10
26 | 130 | CONCLUIDO | 11.5942 | 8.62 | 5.33 | 31.99 | 0.5 | 10 | 264.83 | 59.19 | 7.5 | 8 | 68.14 | 32896.51 | 84.68 | 210.59 | 23.9 | 14.18 | 3076.51 | 0.59 | 0.74 | 0.67 | 0.19 | 1 | 10
27 | 130 | CONCLUIDO | 11.6993 | 8.55 | 5.3 | 35.35 | 0.52 | 9 | 265.3 | 59.19 | 7.75 | 7 | 68.36 | 32954.43 | 84.27 | 210.59 | 23.04 | 14.18 | 2653.3 | 0.62 | 0.74 | 0.67 | 0.16 | 1 | 10
28 | 130 | CONCLUIDO | 11.686 | 8.56 | 5.31 | 35.41 | 0.54 | 9 | 265.77 | 59.19 | 8 | 7 | 68.58 | 33012.44 | 84.39 | 210.56 | 23.32 | 14.18 | 2789.36 | 0.61 | 0.74 | 0.67 | 0.17 | 1 | 10
29 | 130 | CONCLUIDO | 11.7028 | 8.54 | 5.3 | 35.33 | 0.55 | 9 | 266.24 | 59.19 | 8.25 | 7 | 68.8 | 33070.52 | 84.13 | 210.56 | 22.94 | 14.18 | 2602.44 | 0.62 | 0.74 | 0.67 | 0.16 | 1 | 10
30 | 130 | CONCLUIDO | 11.6902 | 8.55 | 5.31 | 35.39 | 0.57 | 9 | 266.71 | 59.19 | 8.5 | 7 | 69.02 | 33128.7 | 84.05 | 210.56 | 23.39 | 14.18 | 2826.53 | 0.61 | 0.74 | 0.66 | 0.16 | 1 | 10
31 | 130 | CONCLUIDO | 11.7824 | 8.49 | 5.29 | 39.68 | 0.58 | 8 | 267.18 | 59.19 | 8.75 | 6 | 69.24 | 33186.95 | 83.7 | 210.57 | 22.58 | 14.18 | 2425.31 | 0.63 | 0.74 | 0.67 | 0.15 | 1 | 10
32 | 130 | CONCLUIDO | 11.7986 | 8.48 | 5.28 | 39.6 | 0.6 | 8 | 267.66 | 59.19 | 9 | 6 | 69.46 | 33245.29 | 83.51 | 210.56 | 22.29 | 14.18 | 2280.9 | 0.64 | 0.75 | 0.67 | 0.14 | 1 | 10
33 | 130 | CONCLUIDO | 11.7955 | 8.48 | 5.28 | 39.61 | 0.61 | 8 | 268.13 | 59.19 | 9.25 | 6 | 69.69 | 33303.72 | 83.29 | 210.57 | 22.38 | 14.18 | 2324.49 | 0.63 | 0.75 | 0.67 | 0.14 | 1 | 10
34 | 130 | CONCLUIDO | 11.8099 | 8.47 | 5.27 | 39.54 | 0.63 | 8 | 268.61 | 59.19 | 9.5 | 6 | 69.91 | 33362.23 | 82.96 | 210.56 | 21.98 | 14.18 | 2126.44 | 0.64 | 0.75 | 0.67 | 0.13 | 1 | 10
35 | 130 | CONCLUIDO | 11.7967 | 8.48 | 5.28 | 39.61 | 0.64 | 8 | 269.08 | 59.19 | 9.75 | 6 | 70.14 | 33420.83 | 82.85 | 210.56 | 22.36 | 14.18 | 2316.78 | 0.63 | 0.75 | 0.67 | 0.14 | 1 | 10
36 | 130 | CONCLUIDO | 11.88 | 8.42 | 5.27 | 45.17 | 0.66 | 7 | 269.56 | 59.19 | 10 | 5 | 70.36 | 33479.51 | 82.67 | 210.56 | 22.01 | 14.18 | 2145.97 | 0.64 | 0.75 | 0.66 | 0.13 | 1 | 10
37 | 130 | CONCLUIDO | 11.8914 | 8.41 | 5.26 | 45.1 | 0.68 | 7 | 270.03 | 59.19 | 10.25 | 5 | 70.59 | 33538.28 | 82.48 | 210.56 | 21.75 | 14.18 | 2016.38 | 0.65 | 0.75 | 0.67 | 0.12 | 1 | 10
38 | 130 | CONCLUIDO | 11.8934 | 8.41 | 5.26 | 45.09 | 0.69 | 7 | 270.51 | 59.19 | 10.5 | 5 | 70.82 | 33597.14 | 82.41 | 210.59 | 21.68 | 14.18 | 1983.29 | 0.65 | 0.75 | 0.67 | 0.12 | 1 | 10
39 | 130 | CONCLUIDO | 11.8918 | 8.41 | 5.26 | 45.1 | 0.71 | 7 | 270.99 | 59.19 | 10.75 | 5 | 71.04 | 33656.08 | 82.32 | 210.59 | 21.78 | 14.18 | 2031.02 | 0.65 | 0.75 | 0.66 | 0.12 | 1 | 10
40 | 130 | CONCLUIDO | 11.8816 | 8.42 | 5.27 | 45.16 | 0.72 | 7 | 271.47 | 59.19 | 11 | 5 | 71.27 | 33715.11 | 82.21 | 210.56 | 22.01 | 14.18 | 2147.62 | 0.64 | 0.75 | 0.66 | 0.12 | 1 | 10
41 | 130 | CONCLUIDO | 11.8875 | 8.41 | 5.26 | 45.13 | 0.74 | 7 | 271.95 | 59.19 | 11.25 | 5 | 71.5 | 33774.23 | 82.1 | 210.56 | 21.9 | 14.18 | 2093.65 | 0.65 | 0.75 | 0.66 | 0.12 | 1 | 10
42 | 130 | CONCLUIDO | 11.8757 | 8.42 | 5.27 | 45.2 | 0.75 | 7 | 272.43 | 59.19 | 11.5 | 5 | 71.73 | 33833.57 | 82.09 | 210.56 | 22.19 | 14.18 | 2238.54 | 0.64 | 0.75 | 0.66 | 0.13 | 1 | 10
43 | 130 | CONCLUIDO | 11.9892 | 8.34 | 5.24 | 52.42 | 0.77 | 6 | 272.91 | 59.19 | 11.75 | 4 | 71.96 | 33892.87 | 81.34 | 210.57 | 21.16 | 14.18 | 1727.41 | 0.67 | 0.75 | 0.66 | 0.1 | 1 | 10
44 | 130 | CONCLUIDO | 11.9864 | 8.34 | 5.24 | 52.44 | 0.78 | 6 | 273.39 | 59.19 | 12 | 4 | 72.2 | 33952.26 | 81.48 | 210.56 | 21.26 | 14.18 | 1778.16 | 0.67 | 0.75 | 0.66 | 0.1 | 1 | 10
45 | 130 | CONCLUIDO | 11.9924 | 8.34 | 5.24 | 52.4 | 0.8 | 6 | 273.87 | 59.19 | 12.25 | 4 | 72.43 | 34011.74 | 81.37 | 210.56 | 21.15 | 14.18 | 1721.64 | 0.67 | 0.75 | 0.66 | 0.1 | 1 | 10
46 | 130 | CONCLUIDO | 11.9892 | 8.34 | 5.24 | 52.42 | 0.81 | 6 | 274.35 | 59.19 | 12.5 | 4 | 72.66 | 34071.31 | 81.32 | 210.6 | 21.18 | 14.18 | 1734.63 | 0.67 | 0.75 | 0.66 | 0.1 | 1 | 10
47 | 130 | CONCLUIDO | 11.9988 | 8.33 | 5.24 | 52.36 | 0.83 | 6 | 274.84 | 59.19 | 12.75 | 4 | 72.89 | 34130.98 | 81.02 | 210.56 | 20.97 | 14.18 | 1633.17 | 0.68 | 0.75 | 0.66 | 0.09 | 1 | 10
48 | 130 | CONCLUIDO | 11.9892 | 8.34 | 5.24 | 52.42 | 0.84 | 6 | 275.32 | 59.19 | 13 | 4 | 73.13 | 34190.73 | 80.9 | 210.56 | 21.1 | 14.18 | 1694.62 | 0.67 | 0.75 | 0.66 | 0.1 | 1 | 10
49 | 130 | CONCLUIDO | 11.9948 | 8.34 | 5.24 | 52.39 | 0.86 | 6 | 275.81 | 59.19 | 13.25 | 4 | 73.36 | 34250.57 | 80.57 | 210.56 | 21.11 | 14.18 | 1699.45 | 0.67 | 0.75 | 0.66 | 0.09 | 1 | 10
50 | 130 | CONCLUIDO | 11.9876 | 8.34 | 5.24 | 52.44 | 0.87 | 6 | 276.29 | 59.19 | 13.5 | 4 | 73.6 | 34310.51 | 80.67 | 210.59 | 21.21 | 14.18 | 1752.6 | 0.67 | 0.75 | 0.66 | 0.1 | 1 | 10
51 | 130 | CONCLUIDO | 11.9956 | 8.34 | 5.24 | 52.38 | 0.88 | 6 | 276.78 | 59.19 | 13.75 | 4 | 73.84 | 34370.54 | 80.38 | 210.56 | 21.01 | 14.18 | 1652.9 | 0.67 | 0.75 | 0.66 | 0.09 | 1 | 10
52 | 130 | CONCLUIDO | 11.9912 | 8.34 | 5.24 | 52.41 | 0.9 | 6 | 277.27 | 59.19 | 14 | 4 | 74.07 | 34430.66 | 80.15 | 210.56 | 21.14 | 14.18 | 1717.23 | 0.67 | 0.75 | 0.66 | 0.1 | 1 | 10
53 | 130 | CONCLUIDO | 11.9749 | 8.35 | 5.25 | 52.52 | 0.91 | 6 | 277.76 | 59.19 | 14.25 | 4 | 74.31 | 34490.87 | 80.12 | 210.56 | 21.57 | 14.18 | 1932.92 | 0.66 | 0.75 | 0.66 | 0.11 | 1 | 10
54 | 130 | CONCLUIDO | 12.0801 | 8.28 | 5.23 | 62.74 | 0.93 | 5 | 278.25 | 59.19 | 14.5 | 3 | 74.55 | 34551.18 | 79.98 | 210.56 | 20.72 | 14.18 | 1511.1 | 0.68 | 0.75 | 0.66 | 0.08 | 1 | 10
55 | 130 | CONCLUIDO | 12.0854 | 8.27 | 5.22 | 62.7 | 0.94 | 5 | 278.74 | 59.19 | 14.75 | 3 | 74.79 | 34611.59 | 79.99 | 210.56 | 20.7 | 14.18 | 1499.46 | 0.69 | 0.75 | 0.66 | 0.08 | 1 | 10
56 | 130 | CONCLUIDO | 12.0838 | 8.28 | 5.23 | 62.71 | 0.96 | 5 | 279.23 | 59.19 | 15 | 3 | 75.03 | 34672.08 | 80 | 210.56 | 20.65 | 14.18 | 1477.73 | 0.69 | 0.75 | 0.66 | 0.08 | 1 | 10
57 | 130 | CONCLUIDO | 12.0947 | 8.27 | 5.22 | 62.62 | 0.97 | 5 | 279.72 | 59.19 | 15.25 | 3 | 75.27 | 34732.68 | 79.77 | 210.56 | 20.48 | 14.18 | 1392.16 | 0.69 | 0.75 | 0.66 | 0.07 | 1 | 10
58 | 130 | CONCLUIDO | 12.0854 | 8.27 | 5.22 | 62.7 | 0.98 | 5 | 280.21 | 59.19 | 15.5 | 3 | 75.52 | 34793.36 | 80.05 | 210.56 | 20.61 | 14.18 | 1457.09 | 0.69 | 0.75 | 0.66 | 0.08 | 1 | 10
59 | 130 | CONCLUIDO | 12.0818 | 8.28 | 5.23 | 62.73 | 1 | 5 | 280.7 | 59.19 | 15.75 | 3 | 75.76 | 34854.15 | 80.11 | 210.56 | 20.68 | 14.18 | 1493.54 | 0.69 | 0.75 | 0.66 | 0.08 | 1 | 10
60 | 130 | CONCLUIDO | 12.0801 | 8.28 | 5.23 | 62.74 | 1.01 | 5 | 281.2 | 59.19 | 16 | 3 | 76 | 34915.03 | 79.95 | 210.56 | 20.73 | 14.18 | 1517.76 | 0.68 | 0.75 | 0.66 | 0.08 | 1 | 10
61 | 130 | CONCLUIDO | 12.0736 | 8.28 | 5.23 | 62.8 | 1.03 | 5 | 281.69 | 59.19 | 16.25 | 3 | 76.25 | 34976 | 80.13 | 210.56 | 20.95 | 14.18 | 1625.53 | 0.68 | 0.75 | 0.66 | 0.09 | 1 | 10
62 | 130 | CONCLUIDO | 12.0866 | 8.27 | 5.22 | 62.69 | 1.04 | 5 | 282.19 | 59.19 | 16.5 | 3 | 76.49 | 35037.08 | 79.81 | 210.56 | 20.58 | 14.18 | 1441.6 | 0.69 | 0.75 | 0.66 | 0.08 | 1 | 10
63 | 130 | CONCLUIDO | 12.0935 | 8.27 | 5.22 | 62.63 | 1.06 | 5 | 282.68 | 59.19 | 16.75 | 3 | 76.74 | 35098.25 | 79.55 | 210.56 | 20.43 | 14.18 | 1368.51 | 0.69 | 0.75 | 0.66 | 0.08 | 1 | 10
64 | 130 | CONCLUIDO | 12.098 | 8.27 | 5.22 | 62.6 | 1.07 | 5 | 283.18 | 59.19 | 17 | 3 | 76.98 | 35159.52 | 79.55 | 210.58 | 20.3 | 14.18 | 1299.55 | 0.7 | 0.75 | 0.66 | 0.07 | 1 | 10
65 | 130 | CONCLUIDO | 12.0915 | 8.27 | 5.22 | 62.65 | 1.08 | 5 | 283.68 | 59.19 | 17.25 | 3 | 77.23 | 35220.89 | 79.27 | 210.56 | 20.46 | 14.18 | 1382.74 | 0.69 | 0.75 | 0.66 | 0.08 | 1 | 10
66 | 130 | CONCLUIDO | 12.0878 | 8.27 | 5.22 | 62.68 | 1.1 | 5 | 284.17 | 59.19 | 17.5 | 3 | 77.48 | 35282.36 | 79.04 | 210.56 | 20.61 | 14.18 | 1457.85 | 0.69 | 0.75 | 0.66 | 0.08 | 1 | 10
67 | 130 | CONCLUIDO | 12.0956 | 8.27 | 5.22 | 62.62 | 1.11 | 5 | 284.67 | 59.19 | 17.75 | 3 | 77.73 | 35343.92 | 78.68 | 210.56 | 20.37 | 14.18 | 1334.21 | 0.7 | 0.75 | 0.66 | 0.07 | 1 | 10
68 | 130 | CONCLUIDO | 12.0964 | 8.27 | 5.22 | 62.61 | 1.12 | 5 | 285.17 | 59.19 | 18 | 3 | 77.98 | 35405.59 | 78.29 | 210.56 | 20.37 | 14.18 | 1334.43 | 0.7 | 0.75 | 0.66 | 0.07 | 1 | 10
69 | 130 | CONCLUIDO | 12.0882 | 8.27 | 5.22 | 62.68 | 1.14 | 5 | 285.67 | 59.19 | 18.25 | 3 | 78.23 | 35467.36 | 78.11 | 210.56 | 20.61 | 14.18 | 1458.62 | 0.69 | 0.75 | 0.66 | 0.08 | 1 | 10
70 | 130 | CONCLUIDO | 12.1885 | 8.2 | 5.2 | 78.06 | 1.15 | 4 | 286.18 | 59.19 | 18.5 | 2 | 78.48 | 35529.23 | 77.36 | 210.56 | 19.92 | 14.18 | 1117.17 | 0.71 | 0.76 | 0.66 | 0.06 | 1 | 10
71 | 130 | CONCLUIDO | 12.1881 | 8.2 | 5.2 | 78.06 | 1.16 | 4 | 286.68 | 59.19 | 18.75 | 2 | 78.74 | 35591.33 | 77.45 | 210.56 | 19.95 | 14.18 | 1130.15 | 0.71 | 0.76 | 0.66 | 0.06 | 1 | 10
72 | 130 | CONCLUIDO | 12.1914 | 8.2 | 5.2 | 78.03 | 1.18 | 4 | 287.18 | 59.19 | 19 | 2 | 78.99 | 35653.4 | 77.57 | 210.56 | 19.88 | 14.18 | 1096.68 | 0.71 | 0.76 | 0.66 | 0.06 | 1 | 10
73 | 130 | CONCLUIDO | 12.1922 | 8.2 | 5.2 | 78.02 | 1.19 | 4 | 287.69 | 59.19 | 19.25 | 2 | 79.24 | 35715.58 | 77.57 | 210.56 | 19.97 | 14.18 | 1140.56 | 0.71 | 0.76 | 0.66 | 0.06 | 1 | 10
74 | 130 | CONCLUIDO | 12.1848 | 8.21 | 5.21 | 78.1 | 1.2 | 4 | 288.19 | 59.19 | 19.5 | 2 | 79.5 | 35777.86 | 77.81 | 210.56 | 20.05 | 14.18 | 1179.22 | 0.71 | 0.76 | 0.66 | 0.06 | 1 | 10
75 | 130 | CONCLUIDO | 12.1931 | 8.2 | 5.2 | 78.01 | 1.22 | 4 | 288.7 | 59.19 | 19.75 | 2 | 79.75 | 35840.25 | 77.71 | 210.56 | 19.84 | 14.18 | 1076.02 | 0.71 | 0.76 | 0.66 | 0.06 | 1 | 10
76 | 130 | CONCLUIDO | 12.1984 | 8.2 | 5.2 | 77.96 | 1.23 | 4 | 289.2 | 59.19 | 20 | 2 | 80.01 | 35902.74 | 77.59 | 210.56 | 19.71 | 14.18 | 1010.97 | 0.72 | 0.76 | 0.66 | 0.05 | 1 | 10
77 | 130 | CONCLUIDO | 12.1935 | 8.2 | 5.2 | 78.01 | 1.24 | 4 | 289.71 | 59.19 | 20.25 | 2 | 80.27 | 35965.33 | 77.56 | 210.56 | 19.82 | 14.18 | 1063.99 | 0.72 | 0.76 | 0.66 | 0.06 | 1 | 10
78 | 130 | CONCLUIDO | 12.1926 | 8.2 | 5.2 | 78.02 | 1.26 | 4 | 290.22 | 59.19 | 20.5 | 2 | 80.53 | 36028.03 | 77.58 | 210.56 | 19.89 | 14.18 | 1100.93 | 0.71 | 0.76 | 0.66 | 0.06 | 1 | 10
79 | 130 | CONCLUIDO | 12.1976 | 8.2 | 5.2 | 77.97 | 1.27 | 4 | 290.73 | 59.19 | 20.75 | 2 | 80.79 | 36090.84 | 77.52 | 210.56 | 19.79 | 14.18 | 1052.91 | 0.72 | 0.76 | 0.66 | 0.05 | 1 | 10
80 | 130 | CONCLUIDO | 12.1893 | 8.2 | 5.2 | 78.05 | 1.28 | 4 | 291.24 | 59.19 | 21 | 2 | 81.05 | 36153.75 | 77.55 | 210.56 | 19.92 | 14.18 | 1117.48 | 0.71 | 0.76 | 0.66 | 0.06 | 1 | 10
81 | 130 | CONCLUIDO | 12.1906 | 8.2 | 5.2 | 78.04 | 1.3 | 4 | 291.75 | 59.19 | 21.25 | 2 | 81.31 | 36216.77 | 77.59 | 210.56 | 19.95 | 14.18 | 1130.11 | 0.71 | 0.76 | 0.66 | 0.06 | 1 | 10
82 | 130 | CONCLUIDO | 12.1815 | 8.21 | 5.21 | 78.13 | 1.31 | 4 | 292.26 | 59.19 | 21.5 | 2 | 81.57 | 36279.9 | 77.61 | 210.56 | 20.09 | 14.18 | 1200.94 | 0.71 | 0.76 | 0.66 | 0.06 | 1 | 10
83 | 130 | CONCLUIDO | 12.1951 | 8.2 | 5.2 | 77.99 | 1.32 | 4 | 292.77 | 59.19 | 21.75 | 2 | 81.83 | 36343.13 | 77.33 | 210.56 | 19.78 | 14.18 | 1047.33 | 0.72 | 0.76 | 0.66 | 0.06 | 1 | 10
84 | 130 | CONCLUIDO | 12.2001 | 8.2 | 5.2 | 77.94 | 1.34 | 4 | 293.29 | 59.19 | 22 | 2 | 82.09 | 36406.47 | 77.17 | 210.56 | 19.73 | 14.18 | 1020.76 | 0.72 | 0.76 | 0.66 | 0.05 | 1 | 10
85 | 130 | CONCLUIDO | 12.1997 | 8.2 | 5.2 | 77.95 | 1.35 | 4 | 293.8 | 59.19 | 22.25 | 2 | 82.36 | 36469.92 | 77.07 | 210.56 | 19.7 | 14.18 | 1005.95 | 0.72 | 0.76 | 0.66 | 0.05 | 1 | 10
86 | 130 | CONCLUIDO | 12.1964 | 8.2 | 5.2 | 77.98 | 1.36 | 4 | 294.32 | 59.19 | 22.5 | 2 | 82.62 | 36533.49 | 76.87 | 210.56 | 19.85 | 14.18 | 1078.92 | 0.71 | 0.76 | 0.66 | 0.05 | 1 | 10
87 | 130 | CONCLUIDO | 12.1988 | 8.2 | 5.2 | 77.95 | 1.37 | 4 | 294.83 | 59.19 | 22.75 | 2 | 82.89 | 36597.16 | 76.53 | 210.56 | 19.71 | 14.18 | 1013.69 | 0.72 | 0.76 | 0.66 | 0.05 | 1 | 10
88 | 130 | CONCLUIDO | 12.1939 | 8.2 | 5.2 | 78 | 1.39 | 4 | 295.35 | 59.19 | 23 | 2 | 83.16 | 36660.94 | 76.51 | 210.56 | 19.81 | 14.18 | 1062.82 | 0.72 | 0.76 | 0.66 | 0.06 | 1 | 10
89 | 130 | CONCLUIDO | 12.2059 | 8.19 | 5.19 | 77.88 | 1.4 | 4 | 295.87 | 59.19 | 23.25 | 2 | 83.43 | 36724.83 | 76.22 | 210.56 | 19.55 | 14.18 | 933.58 | 0.73 | 0.76 | 0.66 | 0.05 | 1 | 10
90 | 130 | CONCLUIDO | 12.2067 | 8.19 | 5.19 | 77.88 | 1.41 | 4 | 296.39 | 59.19 | 23.5 | 2 | 83.69 | 36788.84 | 76.04 | 210.56 | 19.58 | 14.18 | 945.82 | 0.72 | 0.76 | 0.66 | 0.05 | 1 | 10
91 | 130 | CONCLUIDO | 12.2075 | 8.19 | 5.19 | 77.87 | 1.42 | 4 | 296.91 | 59.19 | 23.75 | 2 | 83.96 | 36852.96 | 75.72 | 210.56 | 19.56 | 14.18 | 936.72 | 0.72 | 0.76 | 0.66 | 0.05 | 1 | 10
92 | 130 | CONCLUIDO | 12.2071 | 8.19 | 5.19 | 77.87 | 1.44 | 4 | 297.43 | 59.19 | 24 | 2 | 84.24 | 36917.19 | 75.37 | 210.56 | 19.48 | 14.18 | 898.06 | 0.73 | 0.76 | 0.66 | 0.05 | 1 | 10
93 | 130 | CONCLUIDO | 12.2096 | 8.19 | 5.19 | 77.85 | 1.45 | 4 | 297.95 | 59.19 | 24.25 | 2 | 84.51 | 36981.53 | 74.99 | 210.56 | 19.5 | 14.18 | 905.3 | 0.73 | 0.76 | 0.66 | 0.05 | 1 | 10
94 | 130 | CONCLUIDO | 12.2026 | 8.2 | 5.19 | 77.92 | 1.46 | 4 | 298.47 | 59.19 | 24.5 | 2 | 84.78 | 37045.99 | 75.13 | 210.56 | 19.64 | 14.18 | 976.71 | 0.72 | 0.76 | 0.66 | 0.05 | 1 | 10
95 | 130 | CONCLUIDO | 12.2063 | 8.19 | 5.19 | 77.88 | 1.47 | 4 | 299 | 59.19 | 24.75 | 2 | 85.05 | 37110.57 | 74.8 | 210.56 | 19.55 | 14.18 | 929.15 | 0.73 | 0.76 | 0.66 | 0.05 | 1 | 10
96 | 130 | CONCLUIDO | 12.21 | 8.19 | 5.19 | 77.84 | 1.49 | 4 | 299.52 | 59.19 | 25 | 2 | 85.33 | 37175.38 | 74.38 | 210.56 | 19.46 | 14.18 | 887.69 | 0.73 | 0.76 | 0.66 | 0.05 | 1 | 10
97 | 130 | CONCLUIDO | 12.2146 | 8.19 | 5.19 | 77.8 | 1.5 | 4 | 300.05 | 59.19 | 25.25 | 2 | 85.6 | 37240.19 | 74.15 | 210.56 | 19.36 | 14.18 | 837.91 | 0.73 | 0.76 | 0.66 | 0.04 | 1 | 10
98 | 130 | CONCLUIDO | 12.2104 | 8.19 | 5.19 | 77.84 | 1.51 | 4 | 300.57 | 59.19 | 25.5 | 2 | 85.88 | 37305.12 | 73.73 | 210.56 | 19.5 | 14.18 | 906.68 | 0.73 | 0.76 | 0.66 | 0.04 | 1 | 10
99 | 130 | CONCLUIDO | 12.198 | 8.2 | 5.2 | 77.96 | 1.52 | 4 | 301.1 | 59.19 | 25.75 | 2 | 86.16 | 37370.16 | 73.53 | 210.56 | 19.81 | 14.18 | 1058.73 | 0.72 | 0.76 | 0.66 | 0.05 | 1 | 10
100 | 130 | CONCLUIDO | 12.1947 | 8.2 | 5.2 | 78 | 1.54 | 4 | 301.63 | 59.19 | 26 | 2 | 86.44 | 37435.32 | 73.4 | 210.56 | 19.81 | 14.18 | 1062.69 | 0.72 | 0.76 | 0.66 | 0.06 | 1 | 10
101 | 130 | CONCLUIDO | 12.3098 | 8.12 | 5.17 | 103.44 | 1.55 | 3 | 302.16 | 59.19 | 26.25 | 1 | 86.72 | 37500.6 | 72.94 | 210.56 | 18.94 | 14.18 | 629.09 | 0.75 | 0.76 | 0.66 | 0.03 | 1 | 10
102 | 130 | CONCLUIDO | 12.3085 | 8.12 | 5.17 | 103.46 | 1.56 | 3 | 302.69 | 59.19 | 26.5 | 1 | 87 | 37566 | 73.1 | 210.56 | 18.98 | 14.18 | 651.51 | 0.75 | 0.76 | 0.66 | 0.03 | 1 | 10
103 | 130 | CONCLUIDO | 12.3106 | 8.12 | 5.17 | 103.43 | 1.57 | 3 | 303.22 | 59.19 | 26.75 | 1 | 87.28 | 37631.52 | 72.99 | 210.56 | 18.91 | 14.18 | 617.12 | 0.75 | 0.76 | 0.66 | 0.03 | 1 | 10
104 | 130 | CONCLUIDO | 12.3094 | 8.12 | 5.17 | 103.44 | 1.58 | 3 | 303.75 | 59.19 | 27 | 1 | 87.56 | 37697.16 | 73.03 | 210.56 | 18.91 | 14.18 | 616.28 | 0.75 | 0.76 | 0.66 | 0.03 | 1 | 10
105 | 130 | CONCLUIDO | 12.3098 | 8.12 | 5.17 | 103.44 | 1.6 | 3 | 304.29 | 59.19 | 27.25 | 1 | 87.84 | 37762.92 | 73.06 | 210.56 | 18.94 | 14.18 | 633.19 | 0.75 | 0.76 | 0.66 | 0.03 | 1 | 10
106 | 130 | CONCLUIDO | 12.3064 | 8.13 | 5.17 | 103.48 | 1.61 | 3 | 304.82 | 59.19 | 27.5 | 1 | 88.13 | 37828.81 | 73.26 | 210.57 | 18.99 | 14.18 | 657.45 | 0.75 | 0.76 | 0.66 | 0.03 | 1 | 10
107 | 130 | CONCLUIDO | 12.3035 | 8.13 | 5.18 | 103.52 | 1.62 | 3 | 305.36 | 59.19 | 27.75 | 1 | 88.41 | 37894.82 | 73.43 | 210.56 | 19.09 | 14.18 | 704.5 | 0.74 | 0.76 | 0.66 | 0.03 | 1 | 10
108 | 130 | CONCLUIDO | 12.3031 | 8.13 | 5.18 | 103.53 | 1.63 | 3 | 305.89 | 59.19 | 28 | 1 | 88.7 | 37960.95 | 73.55 | 210.56 | 19.06 | 14.18 | 693.68 | 0.74 | 0.76 | 0.66 | 0.03 | 1 | 10
109 | 130 | CONCLUIDO | 12.306 | 8.13 | 5.17 | 103.49 | 1.64 | 3 | 306.43 | 59.19 | 28.25 | 1 | 88.99 | 38027.2 | 73.51 | 210.56 | 18.96 | 14.18 | 640.02 | 0.75 | 0.76 | 0.66 | 0.03 | 1 | 10
110 | 130 | CONCLUIDO | 12.3052 | 8.13 | 5.17 | 103.5 | 1.65 | 3 | 306.97 | 59.19 | 28.5 | 1 | 89.27 | 38093.58 | 73.47 | 210.57 | 19 | 14.18 | 663.58 | 0.75 | 0.76 | 0.66 | 0.03 | 1 | 10
111 | 130 | CONCLUIDO | 12.306 | 8.13 | 5.17 | 103.49 | 1.67 | 3 | 307.51 | 59.19 | 28.75 | 1 | 89.56 | 38160.09 | 73.65 | 210.56 | 19.03 | 14.18 | 673.88 | 0.75 | 0.76 | 0.66 | 0.03 | 1 | 10
112 | 130 | CONCLUIDO | 12.3022 | 8.13 | 5.18 | 103.54 | 1.68 | 3 | 308.05 | 59.19 | 29 | 1 | 89.85 | 38226.72 | 73.86 | 210.56 | 19.1 | 14.18 | 709.63 | 0.74 | 0.76 | 0.66 | 0.03 | 1 | 10
113 | 130 | CONCLUIDO | 12.298 | 8.13 | 5.18 | 103.59 | 1.69 | 3 | 308.59 | 59.19 | 29.25 | 1 | 90.14 | 38293.47 | 73.97 | 210.56 | 19.16 | 14.18 | 741 | 0.74 | 0.76 | 0.66 | 0.04 | 1 | 10
114 | 130 | CONCLUIDO | 12.298 | 8.13 | 5.18 | 103.59 | 1.7 | 3 | 309.13 | 59.19 | 29.5 | 0 | 90.44 | 38360.36 | 74.04 | 210.56 | 19.11 | 14.18 | 714.19 | 0.74 | 0.76 | 0.66 | 0.04 | 1 | 10

## RESULTADOS_13
Unnamed: 0 | Volume de calda [L] | STATUS | Capacidade operacional [ha/h] | Tempo de missao [h] | Tempo util [h] | Tempo por voo [min] | Autonomia Projetada [h] | N° Voos | MTOW [kg] | Massa Estrutura [kg] | Combustível [kg] | Abastecimentos | Massa gerador | Potência gerador [W] | Combustível consumido [L] | Calda cons [L] | Distância percorrida [km] | Distância Pulverizando [km] | RTL ACUMULADO[m] | EOC [km/km] | EOC [h/h] | Tempo de manobra [h] | Tempo rtl_rtw [h] | V pulv [m/s] | V desloc [m/s]
0 | 75 | CONCLUIDO | 9.8441 | 10.16 | 6.23 | 6.92 | 0.12 | 54 | 150.44 | 49.1 | 1 | 52 | 25.34 | 18787.76 | 73.19 | 210.62 | 51.89 | 14.18 | 16849.23 | 0.27 | 0.63 | 0.74 | 1.09 | 1 | 10
1 | 75 | CONCLUIDO | 10.5501 | 9.48 | 5.95 | 8.71 | 0.15 | 41 | 150.78 | 49.1 | 1.25 | 39 | 25.44 | 18830.65 | 69.58 | 210.65 | 42.86 | 14.18 | 12402.52 | 0.33 | 0.66 | 0.73 | 0.8 | 1 | 10
2 | 75 | CONCLUIDO | 10.9359 | 9.14 | 5.83 | 10.29 | 0.18 | 34 | 151.13 | 49.1 | 1.5 | 32 | 25.54 | 18873.58 | 67.89 | 210.62 | 39.34 | 14.18 | 10678.36 | 0.36 | 0.68 | 0.71 | 0.68 | 1 | 10
3 | 75 | CONCLUIDO | 11.3579 | 8.8 | 5.67 | 12.16 | 0.2 | 28 | 151.48 | 49.1 | 1.75 | 26 | 25.64 | 18916.54 | 65.84 | 210.58 | 34.44 | 14.18 | 8255.46 | 0.41 | 0.69 | 0.7 | 0.53 | 1 | 10
4 | 75 | CONCLUIDO | 11.537 | 8.67 | 5.63 | 13.51 | 0.23 | 25 | 151.83 | 49.1 | 2 | 23 | 25.73 | 18959.54 | 65.04 | 210.57 | 33.12 | 14.18 | 7612.77 | 0.43 | 0.7 | 0.69 | 0.48 | 1 | 10
5 | 75 | CONCLUIDO | 11.7252 | 8.53 | 5.58 | 15.22 | 0.26 | 22 | 152.18 | 49.1 | 2.25 | 20 | 25.83 | 19002.56 | 64.27 | 210.56 | 31.74 | 14.18 | 6934.19 | 0.45 | 0.71 | 0.69 | 0.44 | 1 | 10
6 | 75 | CONCLUIDO | 11.8839 | 8.41 | 5.53 | 16.58 | 0.29 | 20 | 152.53 | 49.1 | 2.5 | 18 | 25.93 | 19045.63 | 63.45 | 210.56 | 29.93 | 14.18 | 6041.68 | 0.47 | 0.71 | 0.69 | 0.38 | 1 | 10
7 | 75 | CONCLUIDO | 12.0204 | 8.32 | 5.49 | 18.31 | 0.32 | 18 | 152.88 | 49.1 | 2.75 | 16 | 26.03 | 19088.72 | 62.65 | 210.59 | 28.94 | 14.18 | 5556.64 | 0.49 | 0.72 | 0.68 | 0.35 | 1 | 10
8 | 75 | CONCLUIDO | 12.184 | 8.21 | 5.44 | 20.41 | 0.35 | 16 | 153.23 | 49.1 | 3 | 14 | 26.13 | 19131.85 | 61.89 | 210.56 | 27.38 | 14.18 | 4787.79 | 0.52 | 0.72 | 0.68 | 0.3 | 1 | 10
9 | 75 | CONCLUIDO | 12.2821 | 8.14 | 5.41 | 21.63 | 0.37 | 15 | 153.58 | 49.1 | 3.25 | 13 | 26.23 | 19175.02 | 61.14 | 210.56 | 26.3 | 14.18 | 4252.33 | 0.54 | 0.73 | 0.67 | 0.26 | 1 | 10
10 | 75 | CONCLUIDO | 12.3436 | 8.1 | 5.4 | 23.13 | 0.4 | 14 | 153.93 | 49.1 | 3.5 | 12 | 26.33 | 19218.22 | 60.78 | 210.56 | 25.78 | 14.18 | 3995.57 | 0.55 | 0.73 | 0.68 | 0.25 | 1 | 10
11 | 75 | CONCLUIDO | 12.4104 | 8.06 | 5.38 | 24.85 | 0.43 | 13 | 154.28 | 49.1 | 3.75 | 11 | 26.43 | 19261.45 | 60.55 | 210.56 | 25.57 | 14.18 | 3896.17 | 0.55 | 0.73 | 0.67 | 0.24 | 1 | 10
12 | 75 | CONCLUIDO | 12.4822 | 8.01 | 5.37 | 26.84 | 0.46 | 12 | 154.63 | 49.1 | 4 | 10 | 26.53 | 19304.72 | 59.95 | 210.56 | 25.11 | 14.18 | 3668.89 | 0.56 | 0.73 | 0.67 | 0.22 | 1 | 10
13 | 75 | CONCLUIDO | 12.4675 | 8.02 | 5.38 | 26.89 | 0.49 | 12 | 154.98 | 49.1 | 4.25 | 10 | 26.63 | 19348.03 | 59.8 | 210.58 | 25.62 | 14.18 | 3926.44 | 0.55 | 0.73 | 0.67 | 0.23 | 1 | 10
14 | 75 | CONCLUIDO | 12.5764 | 7.95 | 5.34 | 29.12 | 0.51 | 11 | 155.33 | 49.1 | 4.5 | 9 | 26.74 | 19391.36 | 59.17 | 210.57 | 24.08 | 14.18 | 3162.28 | 0.59 | 0.74 | 0.67 | 0.19 | 1 | 10
15 | 75 | CONCLUIDO | 12.6542 | 7.9 | 5.32 | 31.92 | 0.54 | 10 | 155.68 | 49.1 | 4.75 | 8 | 26.84 | 19434.74 | 58.62 | 210.56 | 23.58 | 14.18 | 2917.69 | 0.6 | 0.74 | 0.67 | 0.18 | 1 | 10
16 | 75 | CONCLUIDO | 12.6556 | 7.9 | 5.32 | 31.92 | 0.57 | 10 | 156.03 | 49.1 | 5 | 8 | 26.94 | 19478.15 | 58.62 | 210.57 | 23.49 | 14.18 | 2869.45 | 0.6 | 0.74 | 0.67 | 0.18 | 1 | 10
17 | 75 | CONCLUIDO | 12.7173 | 7.86 | 5.31 | 35.41 | 0.59 | 9 | 156.39 | 49.1 | 5.25 | 7 | 27.04 | 19521.59 | 58.12 | 210.57 | 23.3 | 14.18 | 2781.05 | 0.61 | 0.74 | 0.67 | 0.17 | 1 | 10
18 | 75 | CONCLUIDO | 12.7217 | 7.86 | 5.31 | 35.39 | 0.62 | 9 | 156.74 | 49.1 | 5.5 | 7 | 27.14 | 19565.07 | 57.93 | 210.56 | 23.24 | 14.18 | 2752.34 | 0.61 | 0.74 | 0.67 | 0.16 | 1 | 10
19 | 75 | CONCLUIDO | 12.7182 | 7.86 | 5.31 | 35.41 | 0.65 | 9 | 157.09 | 49.1 | 5.75 | 7 | 27.25 | 19608.58 | 57.67 | 210.58 | 23.33 | 14.18 | 2796.09 | 0.61 | 0.74 | 0.67 | 0.17 | 1 | 10
20 | 75 | CONCLUIDO | 12.8128 | 7.8 | 5.28 | 39.63 | 0.67 | 8 | 157.44 | 49.1 | 6 | 6 | 27.35 | 19652.13 | 57.08 | 210.56 | 22.56 | 14.18 | 2416.92 | 0.63 | 0.75 | 0.66 | 0.14 | 1 | 10
21 | 75 | CONCLUIDO | 12.8146 | 7.8 | 5.28 | 39.62 | 0.7 | 8 | 157.8 | 49.1 | 6.25 | 6 | 27.45 | 19695.71 | 56.75 | 210.56 | 22.34 | 14.18 | 2306.66 | 0.63 | 0.75 | 0.67 | 0.14 | 1 | 10
22 | 75 | CONCLUIDO | 12.8338 | 7.79 | 5.27 | 39.53 | 0.73 | 8 | 158.15 | 49.1 | 6.5 | 6 | 27.56 | 19739.33 | 56.41 | 210.59 | 21.97 | 14.18 | 2120.99 | 0.65 | 0.75 | 0.67 | 0.13 | 1 | 10
23 | 75 | CONCLUIDO | 12.8848 | 7.76 | 5.27 | 45.18 | 0.75 | 7 | 158.51 | 49.1 | 6.75 | 5 | 27.66 | 19782.99 | 55.97 | 210.56 | 22.05 | 14.18 | 2165.09 | 0.64 | 0.75 | 0.66 | 0.13 | 1 | 10
24 | 75 | CONCLUIDO | 12.8949 | 7.76 | 5.26 | 45.13 | 0.78 | 7 | 158.86 | 49.1 | 7 | 5 | 27.77 | 19826.68 | 55.7 | 210.59 | 21.83 | 14.18 | 2055.66 | 0.65 | 0.75 | 0.66 | 0.12 | 1 | 10
25 | 75 | CONCLUIDO | 12.8944 | 7.76 | 5.26 | 45.13 | 0.81 | 7 | 159.22 | 49.1 | 7.25 | 5 | 27.87 | 19870.53 | 55.43 | 210.56 | 21.79 | 14.18 | 2037.34 | 0.65 | 0.75 | 0.67 | 0.12 | 1 | 10
26 | 75 | CONCLUIDO | 12.8889 | 7.76 | 5.27 | 45.16 | 0.83 | 7 | 159.57 | 49.1 | 7.5 | 5 | 27.98 | 19914.3 | 55.2 | 210.56 | 21.94 | 14.18 | 2111.85 | 0.65 | 0.75 | 0.67 | 0.12 | 1 | 10
27 | 75 | CONCLUIDO | 12.8751 | 7.77 | 5.28 | 45.23 | 0.86 | 7 | 159.92 | 49.1 | 7.75 | 5 | 28.08 | 19958.1 | 54.82 | 210.57 | 22.25 | 14.18 | 2266.68 | 0.64 | 0.75 | 0.66 | 0.13 | 1 | 10
28 | 75 | CONCLUIDO | 12.9753 | 7.71 | 5.25 | 52.47 | 0.88 | 6 | 160.28 | 49.1 | 8 | 4 | 28.19 | 20001.93 | 54.4 | 210.56 | 21.24 | 14.18 | 1766.72 | 0.67 | 0.75 | 0.66 | 0.1 | 1 | 10
29 | 75 | CONCLUIDO | 12.9716 | 7.71 | 5.25 | 52.49 | 0.91 | 6 | 160.64 | 49.1 | 8.25 | 4 | 28.29 | 20045.81 | 54.18 | 210.56 | 21.23 | 14.18 | 1761.66 | 0.67 | 0.75 | 0.67 | 0.1 | 1 | 10
30 | 75 | CONCLUIDO | 12.9823 | 7.7 | 5.24 | 52.43 | 0.94 | 6 | 160.99 | 49.1 | 8.5 | 4 | 28.4 | 20089.72 | 53.51 | 210.56 | 21.13 | 14.18 | 1713.19 | 0.67 | 0.75 | 0.66 | 0.1 | 1 | 10
31 | 75 | CONCLUIDO | 12.9762 | 7.71 | 5.25 | 52.47 | 0.96 | 6 | 161.35 | 49.1 | 8.75 | 4 | 28.5 | 20133.66 | 53.27 | 210.56 | 21.29 | 14.18 | 1789.55 | 0.67 | 0.75 | 0.66 | 0.1 | 1 | 10
32 | 75 | CONCLUIDO | 12.994 | 7.7 | 5.24 | 52.36 | 0.99 | 6 | 161.71 | 49.1 | 9 | 4 | 28.61 | 20177.64 | 52.83 | 210.56 | 21 | 14.18 | 1645.1 | 0.68 | 0.75 | 0.66 | 0.09 | 1 | 10
33 | 75 | CONCLUIDO | 12.9697 | 7.71 | 5.25 | 52.51 | 1.01 | 6 | 162.06 | 49.1 | 9.25 | 4 | 28.72 | 20221.66 | 52.37 | 210.56 | 21.52 | 14.18 | 1903.85 | 0.66 | 0.75 | 0.66 | 0.11 | 1 | 10
34 | 75 | CONCLUIDO | 13.0672 | 7.65 | 5.22 | 62.68 | 1.04 | 5 | 162.42 | 49.1 | 9.5 | 3 | 28.82 | 20265.72 | 52.24 | 210.57 | 20.52 | 14.18 | 1412.25 | 0.69 | 0.75 | 0.66 | 0.08 | 1 | 10
35 | 75 | CONCLUIDO | 13.0591 | 7.66 | 5.23 | 62.74 | 1.06 | 5 | 162.78 | 49.1 | 9.75 | 3 | 28.93 | 20309.81 | 52.12 | 210.56 | 20.75 | 14.18 | 1527.52 | 0.68 | 0.75 | 0.66 | 0.08 | 1 | 10
36 | 75 | CONCLUIDO | 13.0657 | 7.65 | 5.22 | 62.69 | 1.09 | 5 | 163.13 | 49.1 | 10 | 3 | 29.04 | 20353.94 | 52.04 | 210.56 | 20.67 | 14.18 | 1487 | 0.69 | 0.75 | 0.66 | 0.08 | 1 | 10
37 | 75 | CONCLUIDO | 13.0553 | 7.66 | 5.23 | 62.77 | 1.11 | 5 | 163.49 | 49.1 | 10.25 | 3 | 29.15 | 20398.1 | 52.01 | 210.56 | 20.85 | 14.18 | 1578.43 | 0.68 | 0.75 | 0.66 | 0.09 | 1 | 10
38 | 75 | CONCLUIDO | 13.0667 | 7.65 | 5.22 | 62.69 | 1.14 | 5 | 163.85 | 49.1 | 10.5 | 3 | 29.26 | 20442.3 | 51.77 | 210.56 | 20.62 | 14.18 | 1459.95 | 0.69 | 0.75 | 0.66 | 0.08 | 1 | 10
39 | 75 | CONCLUIDO | 13.0838 | 7.64 | 5.21 | 62.57 | 1.16 | 5 | 164.21 | 49.1 | 10.75 | 3 | 29.36 | 20486.54 | 51.41 | 210.56 | 20.21 | 14.18 | 1255.61 | 0.7 | 0.76 | 0.66 | 0.07 | 1 | 10
40 | 75 | CONCLUIDO | 13.0643 | 7.65 | 5.23 | 62.7 | 1.18 | 5 | 164.57 | 49.1 | 11 | 3 | 29.47 | 20530.82 | 50.92 | 210.56 | 20.62 | 14.18 | 1461.23 | 0.69 | 0.75 | 0.66 | 0.08 | 1 | 10
41 | 75 | CONCLUIDO | 13.0752 | 7.65 | 5.22 | 62.63 | 1.21 | 5 | 164.93 | 49.1 | 11.25 | 2 | 29.58 | 20575.13 | 50.08 | 210.56 | 20.38 | 14.18 | 1341.08 | 0.7 | 0.75 | 0.66 | 0.07 | 1 | 10
42 | 75 | CONCLUIDO | 13.0747 | 7.65 | 5.22 | 62.63 | 1.23 | 5 | 165.29 | 49.1 | 11.5 | 2 | 29.69 | 20619.48 | 49.58 | 210.56 | 20.43 | 14.18 | 1368.39 | 0.69 | 0.75 | 0.66 | 0.07 | 1 | 10
43 | 75 | CONCLUIDO | 13.0686 | 7.65 | 5.22 | 62.67 | 1.26 | 5 | 165.65 | 49.1 | 11.75 | 2 | 29.8 | 20663.87 | 48.94 | 210.56 | 20.54 | 14.18 | 1420.74 | 0.69 | 0.75 | 0.66 | 0.08 | 1 | 10
44 | 75 | CONCLUIDO | 13.1569 | 7.6 | 5.2 | 78.03 | 1.28 | 4 | 166.01 | 49.1 | 12 | 1 | 29.91 | 20708.3 | 48.72 | 210.56 | 19.84 | 14.18 | 1077.36 | 0.71 | 0.76 | 0.66 | 0.06 | 1 | 10
45 | 75 | CONCLUIDO | 13.1622 | 7.6 | 5.2 | 77.98 | 1.3 | 4 | 166.37 | 49.1 | 12.25 | 1 | 30.02 | 20752.76 | 48.79 | 210.56 | 19.84 | 14.18 | 1076.18 | 0.71 | 0.76 | 0.66 | 0.05 | 1 | 10
46 | 75 | CONCLUIDO | 13.1574 | 7.6 | 5.2 | 78.03 | 1.33 | 4 | 166.73 | 49.1 | 12.5 | 1 | 30.13 | 20797.26 | 48.81 | 210.56 | 19.89 | 14.18 | 1101.68 | 0.71 | 0.76 | 0.66 | 0.06 | 1 | 10
47 | 75 | CONCLUIDO | 13.1545 | 7.6 | 5.2 | 78.05 | 1.35 | 4 | 167.09 | 49.1 | 12.75 | 0 | 30.25 | 20841.8 | 48.89 | 210.59 | 19.93 | 14.18 | 1122.69 | 0.71 | 0.76 | 0.66 | 0.06 | 1 | 10

## RESULTADOS_17
Unnamed: 0 | Volume de calda [L] | STATUS | Capacidade operacional [ha/h] | Tempo de missao [h] | Tempo util [h] | Tempo por voo [min] | Autonomia Projetada [h] | N° Voos | MTOW [kg] | Massa Estrutura [kg] | Combustível [kg] | Abastecimentos | Massa gerador | Potência gerador [W] | Combustível consumido [L] | Calda cons [L] | Distância percorrida [km] | Distância Pulverizando [km] | RTL ACUMULADO[m] | EOC [km/km] | EOC [h/h] | Tempo de manobra [h] | Tempo rtl_rtw [h] | V pulv [m/s] | V desloc [m/s]
0 | 95 | CONCLUIDO | 8.9151 | 11.22 | 6.4 | 6.1 | 0.1 | 63 | 185.69 | 53.44 | 1 | 61 | 36.26 | 23136.14 | 86.34 | 210.59 | 57.33 | 14.18 | 19527.47 | 0.25 | 0.62 | 0.75 | 1.26 | 1 | 10
1 | 95 | CONCLUIDO | 9.6652 | 10.35 | 6.09 | 7.61 | 0.12 | 48 | 186.07 | 53.44 | 1.25 | 46 | 36.39 | 23182.76 | 81.93 | 210.6 | 47.18 | 14.18 | 14524.81 | 0.3 | 0.65 | 0.74 | 0.95 | 1 | 10
2 | 95 | CONCLUIDO | 10.1787 | 9.82 | 5.9 | 9.08 | 0.14 | 39 | 186.45 | 53.44 | 1.5 | 37 | 36.51 | 23229.42 | 79.2 | 210.58 | 42.16 | 14.18 | 12062.33 | 0.34 | 0.67 | 0.7 | 0.76 | 1 | 10
3 | 95 | CONCLUIDO | 10.5325 | 9.49 | 5.8 | 10.54 | 0.17 | 33 | 186.83 | 53.44 | 1.75 | 31 | 36.64 | 23276.13 | 77.62 | 210.61 | 38.66 | 14.18 | 10341.2 | 0.37 | 0.68 | 0.7 | 0.65 | 1 | 10
4 | 95 | CONCLUIDO | 10.8069 | 9.25 | 5.71 | 11.8 | 0.19 | 29 | 187.21 | 53.44 | 2 | 27 | 36.77 | 23322.88 | 76.15 | 210.65 | 35.37 | 14.18 | 8714.01 | 0.4 | 0.69 | 0.7 | 0.56 | 1 | 10
5 | 95 | CONCLUIDO | 11.0667 | 9.04 | 5.64 | 13.53 | 0.21 | 25 | 187.59 | 53.44 | 2.25 | 23 | 36.9 | 23369.68 | 75.09 | 210.56 | 33.55 | 14.18 | 7824.13 | 0.42 | 0.7 | 0.69 | 0.49 | 1 | 10
6 | 95 | CONCLUIDO | 11.2205 | 8.91 | 5.59 | 14.58 | 0.24 | 23 | 187.97 | 53.44 | 2.5 | 21 | 37.03 | 23416.52 | 74.13 | 210.59 | 32.03 | 14.18 | 7076.07 | 0.44 | 0.7 | 0.69 | 0.44 | 1 | 10
7 | 95 | CONCLUIDO | 11.4595 | 8.73 | 5.51 | 16.54 | 0.26 | 20 | 188.35 | 53.44 | 2.75 | 18 | 37.16 | 23463.4 | 73 | 210.63 | 29.47 | 14.18 | 5809.26 | 0.48 | 0.71 | 0.69 | 0.37 | 1 | 10
8 | 95 | CONCLUIDO | 11.5075 | 8.69 | 5.51 | 17.41 | 0.28 | 19 | 188.73 | 53.44 | 3 | 17 | 37.29 | 23510.33 | 72.82 | 210.57 | 29.47 | 14.18 | 5818.33 | 0.48 | 0.71 | 0.69 | 0.37 | 1 | 10
9 | 95 | CONCLUIDO | 11.658 | 8.58 | 5.48 | 19.33 | 0.3 | 17 | 189.11 | 53.44 | 3.25 | 15 | 37.42 | 23557.3 | 72.13 | 210.56 | 28.41 | 14.18 | 5295.92 | 0.5 | 0.72 | 0.68 | 0.33 | 1 | 10
10 | 95 | CONCLUIDO | 11.7647 | 8.5 | 5.44 | 20.38 | 0.33 | 16 | 189.49 | 53.44 | 3.5 | 14 | 37.55 | 23604.32 | 71.42 | 210.56 | 27.28 | 14.18 | 4737.91 | 0.52 | 0.72 | 0.67 | 0.29 | 1 | 10
11 | 95 | CONCLUIDO | 11.8511 | 8.44 | 5.41 | 21.64 | 0.35 | 15 | 189.87 | 53.44 | 3.75 | 13 | 37.69 | 23651.38 | 70.86 | 210.56 | 26.25 | 14.18 | 4224.61 | 0.54 | 0.73 | 0.68 | 0.27 | 1 | 10
12 | 95 | CONCLUIDO | 11.9288 | 8.38 | 5.39 | 23.11 | 0.37 | 14 | 190.25 | 53.44 | 4 | 12 | 37.82 | 23698.48 | 70.46 | 210.56 | 25.79 | 14.18 | 4001.73 | 0.55 | 0.73 | 0.68 | 0.25 | 1 | 10
13 | 95 | CONCLUIDO | 11.9693 | 8.35 | 5.4 | 24.93 | 0.4 | 13 | 190.63 | 53.44 | 4.25 | 11 | 37.95 | 23745.63 | 70.51 | 210.56 | 26.13 | 14.18 | 4175.05 | 0.54 | 0.73 | 0.68 | 0.26 | 1 | 10
14 | 95 | CONCLUIDO | 11.9896 | 8.34 | 5.39 | 24.87 | 0.42 | 13 | 191.02 | 53.44 | 4.5 | 11 | 38.08 | 23792.83 | 70.01 | 210.56 | 25.64 | 14.18 | 3932.1 | 0.55 | 0.73 | 0.68 | 0.24 | 1 | 10
15 | 95 | CONCLUIDO | 12.0664 | 8.29 | 5.37 | 26.86 | 0.44 | 12 | 191.4 | 53.44 | 4.75 | 10 | 38.22 | 23840.07 | 69.65 | 210.56 | 25.16 | 14.18 | 3697.37 | 0.56 | 0.73 | 0.67 | 0.23 | 1 | 10
16 | 95 | CONCLUIDO | 12.1593 | 8.22 | 5.35 | 29.16 | 0.46 | 11 | 191.78 | 53.44 | 5 | 9 | 38.35 | 23887.36 | 69.14 | 210.61 | 24.35 | 14.18 | 3296.2 | 0.58 | 0.74 | 0.67 | 0.2 | 1 | 10
17 | 95 | CONCLUIDO | 12.1655 | 8.22 | 5.34 | 29.14 | 0.48 | 11 | 192.17 | 53.44 | 5.25 | 9 | 38.48 | 23934.69 | 68.84 | 210.56 | 24.11 | 14.18 | 3176.17 | 0.59 | 0.74 | 0.67 | 0.2 | 1 | 10
18 | 95 | CONCLUIDO | 12.2412 | 8.17 | 5.33 | 31.97 | 0.51 | 10 | 192.55 | 53.44 | 5.5 | 8 | 38.62 | 23982.06 | 68.36 | 210.58 | 23.72 | 14.18 | 2984.36 | 0.6 | 0.74 | 0.67 | 0.18 | 1 | 10
19 | 95 | CONCLUIDO | 12.2474 | 8.16 | 5.32 | 31.95 | 0.53 | 10 | 192.94 | 53.44 | 5.75 | 8 | 38.75 | 24029.48 | 68.39 | 210.6 | 23.72 | 14.18 | 2983.91 | 0.6 | 0.74 | 0.67 | 0.18 | 1 | 10
20 | 95 | CONCLUIDO | 12.237 | 8.17 | 5.33 | 31.99 | 0.55 | 10 | 193.32 | 53.44 | 6 | 8 | 38.89 | 24076.95 | 68.07 | 210.56 | 23.87 | 14.18 | 3058.91 | 0.59 | 0.74 | 0.67 | 0.19 | 1 | 10
21 | 95 | CONCLUIDO | 12.333 | 8.11 | 5.3 | 35.36 | 0.57 | 9 | 193.71 | 53.44 | 6.25 | 7 | 39.02 | 24124.47 | 67.8 | 210.58 | 23.14 | 14.18 | 2700.03 | 0.61 | 0.74 | 0.67 | 0.16 | 1 | 10
22 | 95 | CONCLUIDO | 12.325 | 8.11 | 5.31 | 35.4 | 0.59 | 9 | 194.09 | 53.44 | 6.5 | 7 | 39.16 | 24172.03 | 67.63 | 210.56 | 23.12 | 14.18 | 2690.96 | 0.61 | 0.74 | 0.67 | 0.17 | 1 | 10
23 | 95 | CONCLUIDO | 12.3216 | 8.12 | 5.31 | 35.41 | 0.62 | 9 | 194.48 | 53.44 | 6.75 | 7 | 39.29 | 24219.63 | 67.35 | 210.56 | 23.35 | 14.18 | 2807.15 | 0.61 | 0.74 | 0.67 | 0.17 | 1 | 10
24 | 95 | CONCLUIDO | 12.4155 | 8.05 | 5.29 | 39.66 | 0.64 | 8 | 194.86 | 53.44 | 7 | 6 | 39.43 | 24267.28 | 66.95 | 210.56 | 22.52 | 14.18 | 2397.07 | 0.63 | 0.74 | 0.67 | 0.14 | 1 | 10
25 | 95 | CONCLUIDO | 12.4387 | 8.04 | 5.27 | 39.55 | 0.66 | 8 | 195.25 | 53.44 | 7.25 | 6 | 39.57 | 24314.98 | 66.65 | 210.56 | 22.02 | 14.18 | 2146.16 | 0.64 | 0.75 | 0.67 | 0.13 | 1 | 10
26 | 95 | CONCLUIDO | 12.4288 | 8.05 | 5.28 | 39.6 | 0.68 | 8 | 195.64 | 53.44 | 7.5 | 6 | 39.7 | 24362.73 | 66.5 | 210.56 | 22.27 | 14.18 | 2270.03 | 0.64 | 0.75 | 0.67 | 0.14 | 1 | 10
27 | 95 | CONCLUIDO | 12.4245 | 8.05 | 5.28 | 39.62 | 0.7 | 8 | 196.03 | 53.44 | 7.75 | 6 | 39.84 | 24410.52 | 66.06 | 210.56 | 22.39 | 14.18 | 2330.52 | 0.63 | 0.75 | 0.67 | 0.14 | 1 | 10
28 | 95 | CONCLUIDO | 12.5117 | 7.99 | 5.26 | 45.11 | 0.72 | 7 | 196.41 | 53.44 | 8 | 5 | 39.98 | 24458.36 | 65.75 | 210.59 | 21.93 | 14.18 | 2105.46 | 0.65 | 0.75 | 0.66 | 0.12 | 1 | 10
29 | 95 | CONCLUIDO | 12.5104 | 7.99 | 5.26 | 45.12 | 0.74 | 7 | 196.8 | 53.44 | 8.25 | 5 | 40.12 | 24506.24 | 65.56 | 210.59 | 21.8 | 14.18 | 2041.01 | 0.65 | 0.75 | 0.66 | 0.12 | 1 | 10
30 | 95 | CONCLUIDO | 12.5104 | 7.99 | 5.26 | 45.12 | 0.77 | 7 | 197.19 | 53.44 | 8.5 | 5 | 40.26 | 24554.18 | 65.4 | 210.56 | 21.8 | 14.18 | 2039.6 | 0.65 | 0.75 | 0.67 | 0.12 | 1 | 10
31 | 95 | CONCLUIDO | 12.4987 | 8 | 5.27 | 45.19 | 0.79 | 7 | 197.58 | 53.44 | 8.75 | 5 | 40.39 | 24602.15 | 65.28 | 210.56 | 22.02 | 14.18 | 2151.75 | 0.64 | 0.75 | 0.67 | 0.13 | 1 | 10
32 | 95 | CONCLUIDO | 12.5052 | 8 | 5.27 | 45.15 | 0.81 | 7 | 197.97 | 53.44 | 9 | 5 | 40.53 | 24650.18 | 64.92 | 210.57 | 22.05 | 14.18 | 2166.49 | 0.64 | 0.75 | 0.66 | 0.12 | 1 | 10
33 | 95 | CONCLUIDO | 12.6055 | 7.93 | 5.24 | 52.41 | 0.83 | 6 | 198.36 | 53.44 | 9.25 | 4 | 40.67 | 24698.26 | 64.24 | 210.56 | 21.17 | 14.18 | 1732.07 | 0.67 | 0.75 | 0.66 | 0.1 | 1 | 10
34 | 95 | CONCLUIDO | 12.5971 | 7.94 | 5.25 | 52.46 | 0.85 | 6 | 198.75 | 53.44 | 9.5 | 4 | 40.81 | 24746.38 | 64.37 | 210.6 | 21.27 | 14.18 | 1778.84 | 0.67 | 0.75 | 0.66 | 0.1 | 1 | 10
35 | 95 | CONCLUIDO | 12.6086 | 7.93 | 5.24 | 52.39 | 0.87 | 6 | 199.14 | 53.44 | 9.75 | 4 | 40.95 | 24794.55 | 64.08 | 210.58 | 21.09 | 14.18 | 1691.83 | 0.67 | 0.75 | 0.66 | 0.09 | 1 | 10
36 | 95 | CONCLUIDO | 12.6148 | 7.93 | 5.24 | 52.35 | 0.89 | 6 | 199.53 | 53.44 | 10 | 4 | 41.1 | 24842.77 | 63.75 | 210.56 | 20.93 | 14.18 | 1612.04 | 0.68 | 0.75 | 0.66 | 0.09 | 1 | 10
37 | 95 | CONCLUIDO | 12.6139 | 7.93 | 5.24 | 52.36 | 0.91 | 6 | 199.92 | 53.44 | 10.25 | 4 | 41.24 | 24891.03 | 63.3 | 210.56 | 20.94 | 14.18 | 1618.41 | 0.68 | 0.75 | 0.66 | 0.09 | 1 | 10
38 | 95 | CONCLUIDO | 12.6006 | 7.94 | 5.24 | 52.44 | 0.93 | 6 | 200.31 | 53.44 | 10.5 | 4 | 41.38 | 24939.35 | 63.32 | 210.56 | 21.24 | 14.18 | 1766.58 | 0.67 | 0.75 | 0.66 | 0.1 | 1 | 10
39 | 95 | CONCLUIDO | 12.6143 | 7.93 | 5.24 | 52.36 | 0.95 | 6 | 200.71 | 53.44 | 10.75 | 4 | 41.52 | 24987.71 | 62.85 | 210.56 | 20.97 | 14.18 | 1630.28 | 0.68 | 0.75 | 0.66 | 0.09 | 1 | 10
40 | 95 | CONCLUIDO | 12.5918 | 7.94 | 5.25 | 52.5 | 0.97 | 6 | 201.1 | 53.44 | 11 | 4 | 41.66 | 25036.12 | 62.52 | 210.57 | 21.38 | 14.18 | 1838.41 | 0.66 | 0.75 | 0.66 | 0.11 | 1 | 10
41 | 95 | CONCLUIDO | 12.6823 | 7.88 | 5.23 | 62.76 | 0.99 | 5 | 201.49 | 53.44 | 11.25 | 3 | 41.81 | 25084.58 | 62.47 | 210.56 | 20.76 | 14.18 | 1532.38 | 0.68 | 0.75 | 0.66 | 0.09 | 1 | 10
42 | 95 | CONCLUIDO | 12.6904 | 7.88 | 5.23 | 62.7 | 1.01 | 5 | 201.88 | 53.44 | 11.5 | 3 | 41.95 | 25133.09 | 62.35 | 210.56 | 20.68 | 14.18 | 1488.95 | 0.69 | 0.75 | 0.66 | 0.08 | 1 | 10
43 | 95 | CONCLUIDO | 12.6881 | 7.88 | 5.23 | 62.72 | 1.03 | 5 | 202.28 | 53.44 | 11.75 | 3 | 42.09 | 25181.64 | 62.31 | 210.57 | 20.71 | 14.18 | 1505.98 | 0.68 | 0.75 | 0.66 | 0.08 | 1 | 10
44 | 95 | CONCLUIDO | 12.6877 | 7.88 | 5.23 | 62.72 | 1.05 | 5 | 202.67 | 53.44 | 12 | 3 | 42.24 | 25230.25 | 62.38 | 210.56 | 20.65 | 14.18 | 1475.13 | 0.69 | 0.75 | 0.66 | 0.08 | 1 | 10
45 | 95 | CONCLUIDO | 12.685 | 7.88 | 5.23 | 62.74 | 1.07 | 5 | 203.07 | 53.44 | 12.25 | 3 | 42.38 | 25279.03 | 62.25 | 210.56 | 20.68 | 14.18 | 1493.04 | 0.69 | 0.75 | 0.66 | 0.08 | 1 | 10
46 | 95 | CONCLUIDO | 12.6787 | 7.89 | 5.23 | 62.79 | 1.09 | 5 | 203.46 | 53.44 | 12.5 | 3 | 42.53 | 25327.74 | 62.21 | 210.56 | 20.87 | 14.18 | 1584.8 | 0.68 | 0.75 | 0.66 | 0.09 | 1 | 10
47 | 95 | CONCLUIDO | 12.6962 | 7.88 | 5.22 | 62.66 | 1.11 | 5 | 203.86 | 53.44 | 12.75 | 3 | 42.67 | 25376.49 | 61.93 | 210.56 | 20.54 | 14.18 | 1422.58 | 0.69 | 0.75 | 0.66 | 0.08 | 1 | 10
48 | 95 | CONCLUIDO | 12.7047 | 7.87 | 5.22 | 62.6 | 1.13 | 5 | 204.25 | 53.44 | 13 | 3 | 42.82 | 25425.3 | 61.63 | 210.56 | 20.32 | 14.18 | 1310.28 | 0.7 | 0.75 | 0.66 | 0.07 | 1 | 10
49 | 95 | CONCLUIDO | 12.6975 | 7.88 | 5.22 | 62.65 | 1.15 | 5 | 204.65 | 53.44 | 13.25 | 3 | 42.96 | 25474.16 | 61.29 | 210.56 | 20.55 | 14.18 | 1424.16 | 0.69 | 0.75 | 0.66 | 0.08 | 1 | 10
50 | 95 | CONCLUIDO | 12.6989 | 7.87 | 5.22 | 62.64 | 1.17 | 5 | 205.05 | 53.44 | 13.5 | 3 | 43.11 | 25523.06 | 60.82 | 210.56 | 20.49 | 14.18 | 1396.28 | 0.69 | 0.75 | 0.66 | 0.08 | 1 | 10
51 | 95 | CONCLUIDO | 12.6998 | 7.87 | 5.22 | 62.63 | 1.19 | 5 | 205.44 | 53.44 | 13.75 | 3 | 43.26 | 25572.02 | 60.22 | 210.56 | 20.37 | 14.18 | 1338.38 | 0.7 | 0.75 | 0.66 | 0.08 | 1 | 10
52 | 95 | CONCLUIDO | 12.6904 | 7.88 | 5.23 | 62.7 | 1.21 | 5 | 205.84 | 53.44 | 14 | 3 | 43.4 | 25621.03 | 59.59 | 210.56 | 20.64 | 14.18 | 1472.5 | 0.69 | 0.75 | 0.66 | 0.08 | 1 | 10
53 | 95 | CONCLUIDO | 12.785 | 7.82 | 5.2 | 78.06 | 1.23 | 4 | 206.24 | 53.44 | 14.25 | 2 | 43.55 | 25670.09 | 59.12 | 210.56 | 19.98 | 14.18 | 1145.54 | 0.71 | 0.76 | 0.66 | 0.06 | 1 | 10
54 | 95 | CONCLUIDO | 12.79 | 7.82 | 5.2 | 78.02 | 1.25 | 4 | 206.64 | 53.44 | 14.5 | 2 | 43.7 | 25719.19 | 59.18 | 210.56 | 19.93 | 14.18 | 1122.08 | 0.71 | 0.76 | 0.66 | 0.06 | 1 | 10
55 | 95 | CONCLUIDO | 12.7827 | 7.82 | 5.21 | 78.08 | 1.27 | 4 | 207.03 | 53.44 | 14.75 | 2 | 43.85 | 25768.35 | 59.34 | 210.56 | 20.06 | 14.18 | 1185.02 | 0.71 | 0.76 | 0.66 | 0.06 | 1 | 10
56 | 95 | CONCLUIDO | 12.8023 | 7.81 | 5.19 | 77.9 | 1.28 | 4 | 207.43 | 53.44 | 15 | 2 | 44 | 25817.56 | 59.12 | 210.56 | 19.67 | 14.18 | 990.75 | 0.72 | 0.76 | 0.66 | 0.05 | 1 | 10
57 | 95 | CONCLUIDO | 12.7914 | 7.82 | 5.2 | 78 | 1.3 | 4 | 207.83 | 53.44 | 15.25 | 2 | 44.15 | 25866.82 | 58.9 | 210.56 | 19.87 | 14.18 | 1089.02 | 0.71 | 0.76 | 0.66 | 0.06 | 1 | 10
58 | 95 | CONCLUIDO | 12.7864 | 7.82 | 5.2 | 78.05 | 1.32 | 4 | 208.23 | 53.44 | 15.5 | 2 | 44.3 | 25916.13 | 58.97 | 210.56 | 19.89 | 14.18 | 1103.5 | 0.71 | 0.76 | 0.66 | 0.06 | 1 | 10
59 | 95 | CONCLUIDO | 12.7909 | 7.82 | 5.2 | 78.01 | 1.34 | 4 | 208.63 | 53.44 | 15.75 | 2 | 44.45 | 25965.5 | 58.85 | 210.56 | 19.86 | 14.18 | 1085.87 | 0.71 | 0.76 | 0.66 | 0.06 | 1 | 10
60 | 95 | CONCLUIDO | 12.7805 | 7.82 | 5.21 | 78.1 | 1.36 | 4 | 209.03 | 53.44 | 16 | 2 | 44.6 | 26014.91 | 58.79 | 210.56 | 20.06 | 14.18 | 1188.17 | 0.71 | 0.76 | 0.66 | 0.06 | 1 | 10
61 | 95 | CONCLUIDO | 12.7982 | 7.81 | 5.2 | 77.94 | 1.38 | 4 | 209.43 | 53.44 | 16.25 | 2 | 44.75 | 26064.38 | 58.37 | 210.56 | 19.74 | 14.18 | 1027.9 | 0.72 | 0.76 | 0.66 | 0.05 | 1 | 10
62 | 95 | CONCLUIDO | 12.795 | 7.82 | 5.2 | 77.97 | 1.4 | 4 | 209.84 | 53.44 | 16.5 | 2 | 44.9 | 26113.9 | 58.17 | 210.56 | 19.72 | 14.18 | 1014.39 | 0.72 | 0.76 | 0.66 | 0.05 | 1 | 10
63 | 95 | CONCLUIDO | 12.8014 | 7.81 | 5.19 | 77.91 | 1.42 | 4 | 210.24 | 53.44 | 16.75 | 2 | 45.05 | 26163.47 | 57.49 | 210.56 | 19.68 | 14.18 | 994.7 | 0.72 | 0.76 | 0.66 | 0.05 | 1 | 10
64 | 95 | CONCLUIDO | 12.7941 | 7.82 | 5.2 | 77.98 | 1.43 | 4 | 210.64 | 53.44 | 17 | 1 | 45.21 | 26213.09 | 57.5 | 210.56 | 19.71 | 14.18 | 1013.19 | 0.72 | 0.76 | 0.66 | 0.05 | 1 | 10
65 | 95 | CONCLUIDO | 12.7914 | 7.82 | 5.2 | 78 | 1.45 | 4 | 211.04 | 53.44 | 17.25 | 1 | 45.36 | 26262.77 | 57.4 | 210.56 | 19.78 | 14.18 | 1045.11 | 0.72 | 0.76 | 0.66 | 0.06 | 1 | 10
66 | 95 | CONCLUIDO | 12.8041 | 7.81 | 5.19 | 77.89 | 1.47 | 4 | 211.45 | 53.44 | 17.5 | 1 | 45.51 | 26312.5 | 57.11 | 210.56 | 19.55 | 14.18 | 928.84 | 0.73 | 0.76 | 0.66 | 0.05 | 1 | 10
67 | 95 | CONCLUIDO | 12.8023 | 7.81 | 5.19 | 77.9 | 1.49 | 4 | 211.85 | 53.44 | 17.75 | 1 | 45.67 | 26362.28 | 56.95 | 210.56 | 19.55 | 14.18 | 929.45 | 0.73 | 0.76 | 0.66 | 0.05 | 1 | 10
68 | 95 | CONCLUIDO | 12.8064 | 7.81 | 5.19 | 77.87 | 1.51 | 4 | 212.25 | 53.44 | 18 | 1 | 45.82 | 26412.11 | 56.77 | 210.56 | 19.5 | 14.18 | 906.96 | 0.73 | 0.76 | 0.66 | 0.05 | 1 | 10
69 | 95 | CONCLUIDO | 12.8036 | 7.81 | 5.19 | 77.89 | 1.52 | 4 | 212.66 | 53.44 | 18.25 | 1 | 45.97 | 26462 | 56.63 | 210.56 | 19.55 | 14.18 | 933.68 | 0.72 | 0.76 | 0.66 | 0.05 | 1 | 10
70 | 95 | CONCLUIDO | 12.8014 | 7.81 | 5.19 | 77.91 | 1.54 | 4 | 213.06 | 53.44 | 18.5 | 0 | 46.13 | 26511.94 | 56.56 | 210.6 | 19.56 | 14.18 | 937.52 | 0.72 | 0.76 | 0.66 | 0.05 | 1 | 10

## RESULTADOS_9
Unnamed: 0 | Volume de calda [L] | STATUS | Capacidade operacional [ha/h] | Tempo de missao [h] | Tempo util [h] | Tempo por voo [min] | Autonomia Projetada [h] | N° Voos | MTOW [kg] | Massa Estrutura [kg] | Combustível [kg] | Abastecimentos | Massa gerador | Potência gerador [W] | Combustível consumido [L] | Calda cons [L] | Distância percorrida [km] | Distância Pulverizando [km] | RTL ACUMULADO[m] | EOC [km/km] | EOC [h/h] | Tempo de manobra [h] | Tempo rtl_rtw [h] | V pulv [m/s] | V desloc [m/s]
0 | 55 | CONCLUIDO | 10.9223 | 9.16 | 6.02 | 8.21 | 0.15 | 44 | 116.05 | 43.4 | 1 | 42 | 16.65 | 14546.17 | 59.21 | 210.63 | 45.02 | 14.18 | 13464.29 | 0.31 | 0.65 | 0.73 | 0.87 | 1 | 10
1 | 55 | CONCLUIDO | 11.4562 | 8.73 | 5.83 | 10.29 | 0.19 | 34 | 116.37 | 43.4 | 1.25 | 32 | 16.72 | 14585.96 | 56.93 | 210.56 | 39.38 | 14.18 | 10696.7 | 0.36 | 0.68 | 0.72 | 0.69 | 1 | 10
2 | 55 | CONCLUIDO | 11.8409 | 8.45 | 5.69 | 12.2 | 0.23 | 28 | 116.69 | 43.4 | 1.5 | 26 | 16.79 | 14625.77 | 55.24 | 210.56 | 35.03 | 14.18 | 8550.16 | 0.4 | 0.69 | 0.7 | 0.55 | 1 | 10
3 | 55 | CONCLUIDO | 12.1761 | 8.21 | 5.58 | 14.55 | 0.26 | 23 | 117.01 | 43.4 | 1.75 | 21 | 16.86 | 14665.62 | 53.77 | 210.6 | 31.5 | 14.18 | 6810.7 | 0.45 | 0.71 | 0.69 | 0.43 | 1 | 10
4 | 55 | CONCLUIDO | 12.3903 | 8.07 | 5.51 | 16.53 | 0.3 | 20 | 117.34 | 43.4 | 2 | 18 | 16.94 | 14705.49 | 52.8 | 210.6 | 29.34 | 14.18 | 5745.61 | 0.48 | 0.71 | 0.69 | 0.36 | 1 | 10
5 | 55 | CONCLUIDO | 12.5087 | 7.99 | 5.48 | 18.27 | 0.34 | 18 | 117.66 | 43.4 | 2.25 | 16 | 17.01 | 14745.39 | 52.22 | 210.56 | 28.38 | 14.18 | 5277.64 | 0.5 | 0.72 | 0.69 | 0.34 | 1 | 10
6 | 55 | CONCLUIDO | 12.6458 | 7.91 | 5.44 | 20.41 | 0.37 | 16 | 117.98 | 43.4 | 2.5 | 14 | 17.08 | 14785.31 | 51.49 | 210.56 | 27.39 | 14.18 | 4790.63 | 0.52 | 0.72 | 0.68 | 0.3 | 1 | 10
7 | 55 | CONCLUIDO | 12.7262 | 7.86 | 5.42 | 21.66 | 0.41 | 15 | 118.31 | 43.4 | 2.75 | 13 | 17.16 | 14825.26 | 50.73 | 210.56 | 26.36 | 14.18 | 4279.71 | 0.54 | 0.73 | 0.68 | 0.27 | 1 | 10
8 | 55 | CONCLUIDO | 12.7528 | 7.84 | 5.42 | 23.24 | 0.45 | 14 | 118.63 | 43.4 | 3 | 12 | 17.23 | 14865.24 | 50.62 | 210.56 | 26.75 | 14.18 | 4482.24 | 0.53 | 0.73 | 0.68 | 0.28 | 1 | 10
9 | 55 | CONCLUIDO | 12.9422 | 7.73 | 5.36 | 26.78 | 0.48 | 12 | 118.96 | 43.4 | 3.25 | 10 | 17.31 | 14905.25 | 49.45 | 210.56 | 24.6 | 14.18 | 3416.64 | 0.58 | 0.74 | 0.67 | 0.21 | 1 | 10
10 | 55 | CONCLUIDO | 12.9051 | 7.75 | 5.38 | 26.89 | 0.52 | 12 | 119.28 | 43.4 | 3.5 | 10 | 17.38 | 14945.29 | 49.34 | 210.56 | 25.56 | 14.18 | 3895.42 | 0.55 | 0.73 | 0.67 | 0.23 | 1 | 10
11 | 55 | CONCLUIDO | 13.0048 | 7.69 | 5.34 | 29.14 | 0.55 | 11 | 119.61 | 43.4 | 3.75 | 9 | 17.46 | 14985.35 | 48.69 | 210.56 | 24.33 | 14.18 | 3286.77 | 0.58 | 0.74 | 0.67 | 0.2 | 1 | 10
12 | 55 | CONCLUIDO | 13.0804 | 7.64 | 5.32 | 31.93 | 0.59 | 10 | 119.93 | 43.4 | 4 | 8 | 17.53 | 15025.44 | 48.23 | 210.57 | 23.66 | 14.18 | 2954.71 | 0.6 | 0.74 | 0.67 | 0.18 | 1 | 10
13 | 55 | CONCLUIDO | 13.0581 | 7.66 | 5.33 | 32.01 | 0.62 | 10 | 120.26 | 43.4 | 4.25 | 8 | 17.61 | 15065.56 | 47.88 | 210.56 | 24.04 | 14.18 | 3148.19 | 0.59 | 0.74 | 0.67 | 0.19 | 1 | 10
14 | 55 | CONCLUIDO | 13.1449 | 7.61 | 5.31 | 35.39 | 0.66 | 9 | 120.58 | 43.4 | 4.5 | 7 | 17.68 | 15105.7 | 47.39 | 210.57 | 23.21 | 14.18 | 2737.68 | 0.61 | 0.74 | 0.67 | 0.16 | 1 | 10
15 | 55 | CONCLUIDO | 13.1387 | 7.61 | 5.31 | 35.41 | 0.69 | 9 | 120.91 | 43.4 | 4.75 | 7 | 17.76 | 15145.88 | 47.02 | 210.56 | 23.38 | 14.18 | 2819.19 | 0.61 | 0.74 | 0.67 | 0.17 | 1 | 10
16 | 55 | CONCLUIDO | 13.2416 | 7.55 | 5.28 | 39.58 | 0.73 | 8 | 121.23 | 43.4 | 5 | 6 | 17.83 | 15186.08 | 46.49 | 210.57 | 22.05 | 14.18 | 2160.72 | 0.64 | 0.75 | 0.67 | 0.13 | 1 | 10
17 | 55 | CONCLUIDO | 13.2533 | 7.55 | 5.27 | 39.52 | 0.76 | 8 | 121.56 | 43.4 | 5.25 | 6 | 17.91 | 15226.31 | 45.74 | 210.56 | 21.97 | 14.18 | 2121.74 | 0.65 | 0.75 | 0.67 | 0.13 | 1 | 10
18 | 55 | CONCLUIDO | 13.3057 | 7.52 | 5.26 | 45.12 | 0.8 | 7 | 121.89 | 43.4 | 5.5 | 5 | 17.99 | 15266.56 | 45.34 | 210.56 | 21.88 | 14.18 | 2079.39 | 0.65 | 0.75 | 0.66 | 0.12 | 1 | 10
19 | 55 | CONCLUIDO | 13.3116 | 7.51 | 5.26 | 45.09 | 0.83 | 7 | 122.21 | 43.4 | 5.75 | 5 | 18.06 | 15306.85 | 44.84 | 210.56 | 21.73 | 14.18 | 2007.81 | 0.65 | 0.75 | 0.66 | 0.12 | 1 | 10
20 | 55 | CONCLUIDO | 13.292 | 7.52 | 5.27 | 45.19 | 0.86 | 7 | 122.54 | 43.4 | 6 | 5 | 18.14 | 15347.16 | 44.62 | 210.56 | 22.11 | 14.18 | 2194.06 | 0.64 | 0.75 | 0.66 | 0.13 | 1 | 10
21 | 55 | CONCLUIDO | 13.289 | 7.52 | 5.27 | 45.2 | 0.9 | 7 | 122.87 | 43.4 | 6.25 | 5 | 18.22 | 15387.5 | 44.07 | 210.58 | 22.12 | 14.18 | 2203.53 | 0.64 | 0.75 | 0.67 | 0.13 | 1 | 10
22 | 55 | CONCLUIDO | 13.3884 | 7.47 | 5.24 | 52.42 | 0.93 | 6 | 123.19 | 43.4 | 6.5 | 4 | 18.29 | 15427.87 | 43.4 | 210.6 | 21.06 | 14.18 | 1676.53 | 0.67 | 0.75 | 0.66 | 0.1 | 1 | 10
23 | 55 | CONCLUIDO | 13.4008 | 7.46 | 5.23 | 52.35 | 0.96 | 6 | 123.52 | 43.4 | 6.75 | 4 | 18.37 | 15468.27 | 42.48 | 210.56 | 20.87 | 14.18 | 1582.54 | 0.68 | 0.75 | 0.66 | 0.09 | 1 | 10
24 | 55 | CONCLUIDO | 13.3904 | 7.47 | 5.24 | 52.41 | 1 | 6 | 123.85 | 43.4 | 7 | 4 | 18.45 | 15508.69 | 42.19 | 210.58 | 21.09 | 14.18 | 1692.94 | 0.67 | 0.75 | 0.66 | 0.1 | 1 | 10
25 | 55 | CONCLUIDO | 13.3804 | 7.47 | 5.25 | 52.46 | 1.03 | 6 | 124.18 | 43.4 | 7.25 | 3 | 18.53 | 15549.15 | 41.14 | 210.56 | 21.34 | 14.18 | 1818 | 0.66 | 0.75 | 0.66 | 0.1 | 1 | 10
26 | 55 | CONCLUIDO | 13.4464 | 7.44 | 5.23 | 62.8 | 1.06 | 5 | 124.51 | 43.4 | 7.5 | 1 | 18.61 | 15589.63 | 40.99 | 210.56 | 20.8 | 14.18 | 1552.76 | 0.68 | 0.75 | 0.66 | 0.09 | 1 | 10
27 | 55 | CONCLUIDO | 13.4534 | 7.43 | 5.23 | 62.75 | 1.1 | 5 | 124.83 | 43.4 | 7.75 | 1 | 18.68 | 15630.14 | 40.94 | 210.56 | 20.7 | 14.18 | 1501.08 | 0.68 | 0.75 | 0.66 | 0.09 | 1 | 10
28 | 55 | CONCLUIDO | 13.4469 | 7.44 | 5.23 | 62.8 | 1.13 | 5 | 125.16 | 43.4 | 8 | 1 | 18.76 | 15670.68 | 41.01 | 210.56 | 20.85 | 14.18 | 1577.13 | 0.68 | 0.75 | 0.66 | 0.09 | 1 | 10
29 | 55 | CONCLUIDO | 13.4444 | 7.44 | 5.23 | 62.81 | 1.16 | 5 | 125.49 | 43.4 | 8.25 | 0 | 18.84 | 15711.24 | 41.14 | 210.56 | 20.85 | 14.18 | 1574.56 | 0.68 | 0.75 | 0.66 | 0.09 | 1 | 10

## resultados
Unnamed: 0 | Volume de calda [L] | STATUS | Capacidade operacional [ha/h] | Tempo de missao [h] | Tempo util [h] | Tempo por voo [min] | Autonomia Projetada [h] | N° Voos | MTOW [kg] | Massa Estrutura [kg] | Combustível [kg] | Abastecimentos | Massa gerador | Potência gerador [W] | Combustível consumido [L] | Calda cons [L] | Distância percorrida [km] | Distância Pulverizando [km] | RTL ACUMULADO[m] | EOC [km/km] | EOC [h/h] | Tempo de manobra [h] | Tempo rtl_rtw [h] | V pulv [m/s] | V desloc [m/s]
0 | 100 | CONCLUIDO | 8.6447 | 11.57 | 6.48 | 5.89 | 0.09 | 66 | 194.77 | 54.38 | 1 | 64 | 39.4 | 24256.19 | 90.22 | 210.65 | 59.8 | 14.18 | 20747.49 | 0.24 | 0.61 | 0.76 | 1.34 | 1 | 10
1 | 100 | CONCLUIDO | 9.4278 | 10.61 | 6.15 | 7.38 | 0.11 | 50 | 195.16 | 54.38 | 1.25 | 48 | 39.53 | 24303.87 | 85.31 | 210.68 | 49.17 | 14.18 | 15509.34 | 0.29 | 0.64 | 0.74 | 1 | 1 | 10
2 | 100 | CONCLUIDO | 9.9253 | 10.08 | 5.96 | 8.73 | 0.14 | 41 | 195.55 | 54.38 | 1.5 | 39 | 39.67 | 24351.61 | 82.57 | 210.68 | 43.6 | 14.18 | 12771.2 | 0.33 | 0.66 | 0.72 | 0.82 | 1 | 10
3 | 100 | CONCLUIDO | 10.3558 | 9.66 | 5.82 | 10.27 | 0.16 | 34 | 195.93 | 54.38 | 1.75 | 32 | 39.81 | 24399.39 | 80.32 | 210.58 | 39.04 | 14.18 | 10525.59 | 0.36 | 0.68 | 0.71 | 0.67 | 1 | 10
4 | 100 | CONCLUIDO | 10.6223 | 9.41 | 5.73 | 11.46 | 0.18 | 30 | 196.32 | 54.38 | 2 | 28 | 39.95 | 24447.22 | 79.01 | 210.59 | 36.41 | 14.18 | 9230.89 | 0.39 | 0.69 | 0.7 | 0.59 | 1 | 10
5 | 100 | CONCLUIDO | 10.9078 | 9.17 | 5.64 | 13.02 | 0.2 | 26 | 196.71 | 54.38 | 2.25 | 24 | 40.08 | 24495.09 | 77.54 | 210.61 | 33.6 | 14.18 | 7847.48 | 0.42 | 0.7 | 0.69 | 0.5 | 1 | 10
6 | 100 | CONCLUIDO | 11.1266 | 8.99 | 5.58 | 14.55 | 0.23 | 23 | 197.1 | 54.38 | 2.5 | 21 | 40.22 | 24543.01 | 76.44 | 210.56 | 31.38 | 14.18 | 6750.35 | 0.45 | 0.71 | 0.69 | 0.43 | 1 | 10
7 | 100 | CONCLUIDO | 11.2764 | 8.87 | 5.53 | 15.81 | 0.25 | 21 | 197.49 | 54.38 | 2.75 | 19 | 40.36 | 24590.98 | 75.84 | 210.64 | 30.11 | 14.18 | 6125.94 | 0.47 | 0.71 | 0.69 | 0.39 | 1 | 10
8 | 100 | CONCLUIDO | 11.4177 | 8.76 | 5.5 | 17.38 | 0.27 | 19 | 197.88 | 54.38 | 3 | 17 | 40.5 | 24639 | 75.12 | 210.56 | 29.33 | 14.18 | 5747.55 | 0.48 | 0.72 | 0.68 | 0.36 | 1 | 10
9 | 100 | CONCLUIDO | 11.4932 | 8.7 | 5.48 | 18.28 | 0.29 | 18 | 198.27 | 54.38 | 3.25 | 16 | 40.64 | 24687.06 | 74.69 | 210.58 | 28.58 | 14.18 | 5375.89 | 0.5 | 0.72 | 0.68 | 0.34 | 1 | 10
10 | 100 | CONCLUIDO | 11.5533 | 8.66 | 5.48 | 19.33 | 0.31 | 17 | 198.66 | 54.38 | 3.5 | 15 | 40.78 | 24735.17 | 74.42 | 210.56 | 28.41 | 14.18 | 5298.66 | 0.5 | 0.72 | 0.68 | 0.33 | 1 | 10
11 | 100 | CONCLUIDO | 11.6328 | 8.6 | 5.46 | 20.47 | 0.33 | 16 | 199.05 | 54.38 | 3.75 | 14 | 40.92 | 24783.33 | 73.97 | 210.58 | 27.98 | 14.18 | 5083.88 | 0.51 | 0.72 | 0.68 | 0.31 | 1 | 10
12 | 100 | CONCLUIDO | 11.7413 | 8.52 | 5.42 | 21.67 | 0.36 | 15 | 199.44 | 54.38 | 4 | 13 | 41.06 | 24831.54 | 73.11 | 210.63 | 26.55 | 14.18 | 4378.63 | 0.53 | 0.73 | 0.68 | 0.27 | 1 | 10
13 | 100 | CONCLUIDO | 11.8196 | 8.46 | 5.4 | 23.14 | 0.38 | 14 | 199.83 | 54.38 | 4.25 | 12 | 41.2 | 24879.79 | 72.76 | 210.56 | 26.06 | 14.18 | 4133.81 | 0.54 | 0.73 | 0.67 | 0.26 | 1 | 10
14 | 100 | CONCLUIDO | 11.8993 | 8.4 | 5.38 | 24.84 | 0.4 | 13 | 200.22 | 54.38 | 4.5 | 11 | 41.35 | 24928.09 | 72.48 | 210.56 | 25.52 | 14.18 | 3873.18 | 0.56 | 0.73 | 0.67 | 0.24 | 1 | 10
15 | 100 | CONCLUIDO | 11.9864 | 8.34 | 5.36 | 26.8 | 0.42 | 12 | 200.61 | 54.38 | 4.75 | 10 | 41.49 | 24976.45 | 71.86 | 210.57 | 24.65 | 14.18 | 3439.87 | 0.58 | 0.73 | 0.68 | 0.21 | 1 | 10
16 | 100 | CONCLUIDO | 11.9776 | 8.35 | 5.37 | 26.83 | 0.44 | 12 | 201.01 | 54.38 | 5 | 10 | 41.63 | 25024.84 | 71.81 | 210.56 | 25.13 | 14.18 | 3679.04 | 0.56 | 0.73 | 0.67 | 0.22 | 1 | 10
17 | 100 | CONCLUIDO | 12.0643 | 8.29 | 5.34 | 29.15 | 0.46 | 11 | 201.4 | 54.38 | 5.25 | 9 | 41.77 | 25073.29 | 71.54 | 210.56 | 24.28 | 14.18 | 3259.15 | 0.58 | 0.74 | 0.67 | 0.2 | 1 | 10
18 | 100 | CONCLUIDO | 12.0688 | 8.29 | 5.34 | 29.13 | 0.48 | 11 | 201.79 | 54.38 | 5.5 | 9 | 41.92 | 25121.79 | 71.12 | 210.56 | 24.32 | 14.18 | 3280.35 | 0.58 | 0.74 | 0.67 | 0.2 | 1 | 10
19 | 100 | CONCLUIDO | 12.1618 | 8.22 | 5.32 | 31.9 | 0.51 | 10 | 202.19 | 54.38 | 5.75 | 8 | 42.06 | 25170.34 | 70.54 | 210.56 | 23.49 | 14.18 | 2871.37 | 0.6 | 0.74 | 0.67 | 0.17 | 1 | 10
20 | 100 | CONCLUIDO | 12.149 | 8.23 | 5.33 | 31.95 | 0.53 | 10 | 202.58 | 54.38 | 6 | 8 | 42.2 | 25218.93 | 70.75 | 210.56 | 23.58 | 14.18 | 2915.67 | 0.6 | 0.74 | 0.67 | 0.18 | 1 | 10
21 | 100 | CONCLUIDO | 12.1417 | 8.24 | 5.33 | 31.98 | 0.55 | 10 | 202.98 | 54.38 | 6.25 | 8 | 42.35 | 25267.7 | 70.44 | 210.56 | 23.93 | 14.18 | 3090.18 | 0.59 | 0.74 | 0.67 | 0.19 | 1 | 10
22 | 100 | CONCLUIDO | 12.2316 | 8.18 | 5.31 | 35.39 | 0.57 | 9 | 203.37 | 54.38 | 6.5 | 7 | 42.49 | 25316.39 | 70.18 | 210.56 | 23.23 | 14.18 | 2746.38 | 0.61 | 0.74 | 0.67 | 0.16 | 1 | 10
23 | 100 | CONCLUIDO | 12.2449 | 8.17 | 5.3 | 35.33 | 0.59 | 9 | 203.77 | 54.38 | 6.75 | 7 | 42.64 | 25365.14 | 69.89 | 210.56 | 23.1 | 14.18 | 2682.04 | 0.61 | 0.74 | 0.66 | 0.16 | 1 | 10
24 | 100 | CONCLUIDO | 12.2274 | 8.18 | 5.31 | 35.41 | 0.61 | 9 | 204.16 | 54.38 | 7 | 7 | 42.78 | 25413.94 | 69.77 | 210.56 | 23.39 | 14.18 | 2824.3 | 0.61 | 0.74 | 0.67 | 0.17 | 1 | 10
25 | 100 | CONCLUIDO | 12.3216 | 8.12 | 5.29 | 39.66 | 0.63 | 8 | 204.56 | 54.38 | 7.25 | 6 | 42.93 | 25462.78 | 69.32 | 210.56 | 22.54 | 14.18 | 2404.56 | 0.63 | 0.74 | 0.67 | 0.14 | 1 | 10
26 | 100 | CONCLUIDO | 12.3482 | 8.1 | 5.27 | 39.53 | 0.65 | 8 | 204.95 | 54.38 | 7.5 | 6 | 43.08 | 25511.67 | 69.02 | 210.56 | 21.96 | 14.18 | 2115.52 | 0.65 | 0.75 | 0.67 | 0.13 | 1 | 10
27 | 100 | CONCLUIDO | 12.3372 | 8.11 | 5.28 | 39.58 | 0.67 | 8 | 205.35 | 54.38 | 7.75 | 6 | 43.22 | 25560.62 | 68.87 | 210.56 | 22.31 | 14.18 | 2288.94 | 0.64 | 0.75 | 0.66 | 0.13 | 1 | 10
28 | 100 | CONCLUIDO | 12.3414 | 8.1 | 5.28 | 39.56 | 0.69 | 8 | 205.75 | 54.38 | 8 | 6 | 43.37 | 25609.61 | 68.4 | 210.63 | 22.25 | 14.18 | 2262.41 | 0.64 | 0.75 | 0.66 | 0.13 | 1 | 10
29 | 100 | CONCLUIDO | 12.4095 | 8.06 | 5.27 | 45.17 | 0.71 | 7 | 206.15 | 54.38 | 8.25 | 5 | 43.52 | 25658.66 | 68.2 | 210.56 | 22 | 14.18 | 2139.72 | 0.64 | 0.75 | 0.67 | 0.13 | 1 | 10
30 | 100 | CONCLUIDO | 12.4228 | 8.05 | 5.26 | 45.09 | 0.73 | 7 | 206.54 | 54.38 | 8.5 | 5 | 43.67 | 25707.76 | 67.92 | 210.56 | 21.71 | 14.18 | 1995.6 | 0.65 | 0.75 | 0.66 | 0.12 | 1 | 10
31 | 100 | CONCLUIDO | 12.4206 | 8.05 | 5.26 | 45.1 | 0.75 | 7 | 206.94 | 54.38 | 8.75 | 5 | 43.81 | 25756.9 | 67.89 | 210.56 | 21.8 | 14.18 | 2041.04 | 0.65 | 0.75 | 0.66 | 0.12 | 1 | 10
32 | 100 | CONCLUIDO | 12.4091 | 8.06 | 5.27 | 45.17 | 0.77 | 7 | 207.34 | 54.38 | 9 | 5 | 43.96 | 25806.1 | 67.64 | 210.56 | 21.98 | 14.18 | 2131.95 | 0.64 | 0.75 | 0.67 | 0.13 | 1 | 10
33 | 100 | CONCLUIDO | 12.4142 | 8.06 | 5.27 | 45.14 | 0.79 | 7 | 207.74 | 54.38 | 9.25 | 5 | 44.11 | 25855.35 | 67.44 | 210.57 | 22 | 14.18 | 2142.49 | 0.64 | 0.75 | 0.66 | 0.12 | 1 | 10
34 | 100 | CONCLUIDO | 12.398 | 8.07 | 5.28 | 45.23 | 0.81 | 7 | 208.14 | 54.38 | 9.5 | 5 | 44.26 | 25904.65 | 67.31 | 210.56 | 22.26 | 14.18 | 2273.11 | 0.64 | 0.75 | 0.67 | 0.13 | 1 | 10
35 | 100 | CONCLUIDO | 12.513 | 7.99 | 5.24 | 52.42 | 0.83 | 6 | 208.54 | 54.38 | 9.75 | 4 | 44.41 | 25954 | 66.78 | 210.56 | 21.12 | 14.18 | 1707.33 | 0.67 | 0.75 | 0.66 | 0.1 | 1 | 10
36 | 100 | CONCLUIDO | 12.5139 | 7.99 | 5.24 | 52.41 | 0.85 | 6 | 208.94 | 54.38 | 10 | 4 | 44.56 | 26003.41 | 66.67 | 210.58 | 21.15 | 14.18 | 1722.42 | 0.67 | 0.75 | 0.66 | 0.1 | 1 | 10
37 | 100 | CONCLUIDO | 12.5174 | 7.99 | 5.24 | 52.39 | 0.87 | 6 | 209.34 | 54.38 | 10.25 | 4 | 44.71 | 26052.86 | 66.41 | 210.56 | 21.06 | 14.18 | 1677.69 | 0.67 | 0.75 | 0.66 | 0.09 | 1 | 10
38 | 100 | CONCLUIDO | 12.5183 | 7.99 | 5.24 | 52.38 | 0.89 | 6 | 209.74 | 54.38 | 10.5 | 4 | 44.87 | 26102.37 | 66.08 | 210.56 | 21.04 | 14.18 | 1667.66 | 0.67 | 0.75 | 0.66 | 0.09 | 1 | 10
39 | 100 | CONCLUIDO | 12.5143 | 7.99 | 5.24 | 52.41 | 0.91 | 6 | 210.14 | 54.38 | 10.75 | 4 | 45.02 | 26151.93 | 65.7 | 210.56 | 21.11 | 14.18 | 1703.7 | 0.67 | 0.75 | 0.66 | 0.1 | 1 | 10
40 | 100 | CONCLUIDO | 12.5152 | 7.99 | 5.24 | 52.4 | 0.93 | 6 | 210.55 | 54.38 | 11 | 4 | 45.17 | 26201.54 | 65.6 | 210.56 | 21.09 | 14.18 | 1693.55 | 0.67 | 0.75 | 0.66 | 0.1 | 1 | 10
41 | 100 | CONCLUIDO | 12.5165 | 7.99 | 5.24 | 52.39 | 0.95 | 6 | 210.95 | 54.38 | 11.25 | 4 | 45.32 | 26251.2 | 65.38 | 210.56 | 21.05 | 14.18 | 1670.8 | 0.67 | 0.75 | 0.66 | 0.1 | 1 | 10
42 | 100 | CONCLUIDO | 12.4978 | 8 | 5.25 | 52.51 | 0.97 | 6 | 211.35 | 54.38 | 11.5 | 4 | 45.48 | 26300.92 | 65.01 | 210.56 | 21.51 | 14.18 | 1900.24 | 0.66 | 0.75 | 0.66 | 0.11 | 1 | 10
43 | 100 | CONCLUIDO | 12.5936 | 7.94 | 5.23 | 62.75 | 0.99 | 5 | 211.76 | 54.38 | 11.75 | 3 | 45.63 | 26350.68 | 64.98 | 210.56 | 20.78 | 14.18 | 1539.69 | 0.68 | 0.75 | 0.66 | 0.09 | 1 | 10
44 | 100 | CONCLUIDO | 12.5975 | 7.94 | 5.23 | 62.72 | 1 | 5 | 212.16 | 54.38 | 12 | 3 | 45.78 | 26400.51 | 64.85 | 210.56 | 20.69 | 14.18 | 1496.79 | 0.69 | 0.75 | 0.66 | 0.08 | 1 | 10
45 | 100 | CONCLUIDO | 12.602 | 7.94 | 5.22 | 62.69 | 1.02 | 5 | 212.56 | 54.38 | 12.25 | 3 | 45.94 | 26450.38 | 64.75 | 210.56 | 20.66 | 14.18 | 1482.26 | 0.69 | 0.75 | 0.66 | 0.08 | 1 | 10
46 | 100 | CONCLUIDO | 12.5967 | 7.94 | 5.23 | 62.73 | 1.04 | 5 | 212.97 | 54.38 | 12.5 | 3 | 46.09 | 26500.31 | 64.9 | 210.56 | 20.66 | 14.18 | 1479.64 | 0.69 | 0.75 | 0.66 | 0.08 | 1 | 10
47 | 100 | CONCLUIDO | 12.5997 | 7.94 | 5.23 | 62.71 | 1.06 | 5 | 213.37 | 54.38 | 12.75 | 3 | 46.25 | 26550.29 | 64.73 | 210.56 | 20.66 | 14.18 | 1480.18 | 0.69 | 0.75 | 0.66 | 0.08 | 1 | 10
48 | 100 | CONCLUIDO | 12.5923 | 7.94 | 5.23 | 62.76 | 1.08 | 5 | 213.78 | 54.38 | 13 | 3 | 46.4 | 26600.32 | 64.75 | 210.56 | 20.83 | 14.18 | 1564.16 | 0.68 | 0.75 | 0.66 | 0.09 | 1 | 10
49 | 100 | CONCLUIDO | 12.6068 | 7.93 | 5.22 | 62.65 | 1.1 | 5 | 214.19 | 54.38 | 13.25 | 3 | 46.56 | 26650.41 | 64.53 | 210.56 | 20.53 | 14.18 | 1414.91 | 0.69 | 0.75 | 0.66 | 0.08 | 1 | 10
50 | 100 | CONCLUIDO | 12.6183 | 7.92 | 5.21 | 62.57 | 1.12 | 5 | 214.59 | 54.38 | 13.5 | 3 | 46.72 | 26700.55 | 64.15 | 210.56 | 20.29 | 14.18 | 1293.88 | 0.7 | 0.76 | 0.66 | 0.07 | 1 | 10
51 | 100 | CONCLUIDO | 12.6077 | 7.93 | 5.22 | 62.65 | 1.14 | 5 | 215 | 54.38 | 13.75 | 3 | 46.87 | 26750.75 | 63.94 | 210.56 | 20.4 | 14.18 | 1352.38 | 0.69 | 0.75 | 0.66 | 0.08 | 1 | 10
52 | 100 | CONCLUIDO | 12.6077 | 7.93 | 5.22 | 62.65 | 1.15 | 5 | 215.41 | 54.38 | 14 | 3 | 47.03 | 26801 | 63.52 | 210.56 | 20.54 | 14.18 | 1420.24 | 0.69 | 0.75 | 0.66 | 0.08 | 1 | 10
53 | 100 | CONCLUIDO | 12.6152 | 7.93 | 5.22 | 62.59 | 1.17 | 5 | 215.82 | 54.38 | 14.25 | 3 | 47.19 | 26851.31 | 62.96 | 210.56 | 20.32 | 14.18 | 1312.38 | 0.7 | 0.75 | 0.66 | 0.07 | 1 | 10
54 | 100 | CONCLUIDO | 12.6015 | 7.94 | 5.22 | 62.69 | 1.19 | 5 | 216.22 | 54.38 | 14.5 | 3 | 47.35 | 26901.66 | 62.55 | 210.56 | 20.57 | 14.18 | 1436.41 | 0.69 | 0.75 | 0.66 | 0.08 | 1 | 10
55 | 100 | CONCLUIDO | 12.6989 | 7.87 | 5.2 | 78.04 | 1.21 | 4 | 216.63 | 54.38 | 14.75 | 2 | 47.51 | 26952.08 | 61.67 | 210.57 | 19.91 | 14.18 | 1111.44 | 0.71 | 0.76 | 0.66 | 0.06 | 1 | 10
56 | 100 | CONCLUIDO | 12.6989 | 7.87 | 5.2 | 78.04 | 1.23 | 4 | 217.04 | 54.38 | 15 | 2 | 47.66 | 27002.55 | 61.84 | 210.56 | 19.94 | 14.18 | 1123.92 | 0.71 | 0.76 | 0.66 | 0.06 | 1 | 10
57 | 100 | CONCLUIDO | 12.6962 | 7.88 | 5.2 | 78.06 | 1.25 | 4 | 217.45 | 54.38 | 15.25 | 2 | 47.82 | 27053.07 | 61.8 | 210.56 | 19.98 | 14.18 | 1146.39 | 0.71 | 0.76 | 0.66 | 0.06 | 1 | 10
58 | 100 | CONCLUIDO | 12.7015 | 7.87 | 5.2 | 78.01 | 1.26 | 4 | 217.86 | 54.38 | 15.5 | 2 | 47.98 | 27103.65 | 61.85 | 210.56 | 19.86 | 14.18 | 1085.71 | 0.71 | 0.76 | 0.66 | 0.06 | 1 | 10
59 | 100 | CONCLUIDO | 12.7033 | 7.87 | 5.2 | 78 | 1.28 | 4 | 218.27 | 54.38 | 15.75 | 2 | 48.15 | 27154.29 | 61.75 | 210.56 | 19.73 | 14.18 | 1019.83 | 0.72 | 0.76 | 0.66 | 0.06 | 1 | 10
60 | 100 | CONCLUIDO | 12.7029 | 7.87 | 5.2 | 78 | 1.3 | 4 | 218.68 | 54.38 | 16 | 2 | 48.31 | 27204.98 | 61.56 | 210.56 | 19.87 | 14.18 | 1092.02 | 0.71 | 0.76 | 0.66 | 0.06 | 1 | 10
61 | 100 | CONCLUIDO | 12.6984 | 7.88 | 5.2 | 78.04 | 1.32 | 4 | 219.09 | 54.38 | 16.25 | 2 | 48.47 | 27255.72 | 61.6 | 210.56 | 19.92 | 14.18 | 1113.91 | 0.71 | 0.76 | 0.66 | 0.06 | 1 | 10
62 | 100 | CONCLUIDO | 12.7002 | 7.87 | 5.2 | 78.03 | 1.34 | 4 | 219.51 | 54.38 | 16.5 | 2 | 48.63 | 27306.53 | 61.49 | 210.56 | 19.89 | 14.18 | 1101.17 | 0.71 | 0.76 | 0.66 | 0.06 | 1 | 10
63 | 100 | CONCLUIDO | 12.6886 | 7.88 | 5.21 | 78.13 | 1.35 | 4 | 219.92 | 54.38 | 16.75 | 2 | 48.79 | 27357.38 | 61.48 | 210.56 | 20.09 | 14.18 | 1199.45 | 0.71 | 0.76 | 0.66 | 0.06 | 1 | 10
64 | 100 | CONCLUIDO | 12.702 | 7.87 | 5.2 | 78.01 | 1.37 | 4 | 220.33 | 54.38 | 17 | 2 | 48.95 | 27408.3 | 61.12 | 210.56 | 19.86 | 14.18 | 1088.23 | 0.71 | 0.76 | 0.66 | 0.06 | 1 | 10
65 | 100 | CONCLUIDO | 12.7087 | 7.87 | 5.2 | 77.95 | 1.39 | 4 | 220.74 | 54.38 | 17.25 | 2 | 49.12 | 27459.27 | 60.81 | 210.56 | 19.67 | 14.18 | 990.33 | 0.72 | 0.76 | 0.66 | 0.05 | 1 | 10
66 | 100 | CONCLUIDO | 12.7074 | 7.87 | 5.2 | 77.96 | 1.41 | 4 | 221.16 | 54.38 | 17.5 | 2 | 49.28 | 27510.3 | 60.39 | 210.56 | 19.79 | 14.18 | 1053.07 | 0.72 | 0.76 | 0.66 | 0.05 | 1 | 10
67 | 100 | CONCLUIDO | 12.7056 | 7.87 | 5.2 | 77.97 | 1.42 | 4 | 221.57 | 54.38 | 17.75 | 2 | 49.45 | 27561.39 | 60.17 | 210.56 | 19.73 | 14.18 | 1019.02 | 0.72 | 0.76 | 0.66 | 0.05 | 1 | 10
68 | 100 | CONCLUIDO | 12.7137 | 7.87 | 5.19 | 77.9 | 1.44 | 4 | 221.99 | 54.38 | 18 | 2 | 49.61 | 27612.53 | 59.72 | 210.56 | 19.6 | 14.18 | 957.58 | 0.72 | 0.76 | 0.66 | 0.05 | 1 | 10
69 | 100 | CONCLUIDO | 12.7141 | 7.87 | 5.19 | 77.9 | 1.46 | 4 | 222.4 | 54.38 | 18.25 | 1 | 49.78 | 27663.85 | 59.38 | 210.56 | 19.58 | 14.18 | 944.19 | 0.72 | 0.76 | 0.66 | 0.05 | 1 | 10
70 | 100 | CONCLUIDO | 12.7146 | 7.86 | 5.19 | 77.89 | 1.48 | 4 | 222.82 | 54.38 | 18.5 | 1 | 49.94 | 27715.11 | 59.24 | 210.56 | 19.56 | 14.18 | 934.34 | 0.72 | 0.76 | 0.66 | 0.05 | 1 | 10
71 | 100 | CONCLUIDO | 12.7114 | 7.87 | 5.19 | 77.92 | 1.49 | 4 | 223.23 | 54.38 | 18.75 | 1 | 50.11 | 27766.43 | 59.16 | 210.56 | 19.62 | 14.18 | 965.17 | 0.72 | 0.76 | 0.66 | 0.05 | 1 | 10
72 | 100 | CONCLUIDO | 12.7096 | 7.87 | 5.2 | 77.94 | 1.51 | 4 | 223.65 | 54.38 | 19 | 1 | 50.27 | 27817.81 | 59.04 | 210.56 | 19.62 | 14.18 | 965.12 | 0.72 | 0.76 | 0.66 | 0.05 | 1 | 10
73 | 100 | CONCLUIDO | 12.7092 | 7.87 | 5.2 | 77.94 | 1.53 | 4 | 224.07 | 54.38 | 19.25 | 1 | 50.44 | 27869.24 | 58.89 | 210.56 | 19.68 | 14.18 | 995.32 | 0.72 | 0.76 | 0.66 | 0.05 | 1 | 10
74 | 100 | CONCLUIDO | 12.7051 | 7.87 | 5.2 | 77.98 | 1.54 | 4 | 224.49 | 54.38 | 19.5 | 1 | 50.61 | 27920.73 | 58.78 | 210.56 | 19.71 | 14.18 | 1009.43 | 0.72 | 0.76 | 0.66 | 0.05 | 1 | 10
75 | 100 | CONCLUIDO | 12.7101 | 7.87 | 5.2 | 77.93 | 1.56 | 4 | 224.9 | 54.38 | 19.75 | 1 | 50.78 | 27972.28 | 58.54 | 210.56 | 19.66 | 14.18 | 984.3 | 0.72 | 0.76 | 0.66 | 0.05 | 1 | 10
76 | 100 | CONCLUIDO | 12.711 | 7.87 | 5.2 | 77.92 | 1.58 | 4 | 225.32 | 54.38 | 20 | 1 | 50.95 | 28023.89 | 58.3 | 210.56 | 19.61 | 14.18 | 961.06 | 0.72 | 0.76 | 0.66 | 0.05 | 1 | 10
77 | 100 | CONCLUIDO | 12.7119 | 7.87 | 5.19 | 77.92 | 1.59 | 4 | 225.74 | 54.38 | 20.25 | 1 | 51.11 | 28075.56 | 58.07 | 210.56 | 19.55 | 14.18 | 930.36 | 0.73 | 0.76 | 0.66 | 0.05 | 1 | 10
78 | 100 | CONCLUIDO | 12.7092 | 7.87 | 5.2 | 77.94 | 1.61 | 4 | 226.16 | 54.38 | 20.5 | 0 | 51.28 | 28127.29 | 58.17 | 210.56 | 19.53 | 14.18 | 918.8 | 0.73 | 0.76 | 0.66 | 0.05 | 1 | 10
0 | 140 | CONCLUIDO | 6.9607 | 14.37 | 6.92 | 4.77 | 0.06 | 87 | 274.09 | 60.56 | 1 | 85 | 72.53 | 34038.11 | 119.78 | 210.57 | 73.78 | 14.18 | 27629.81 | 0.19 | 0.57 | 0.79 | 1.78 | 1 | 10
1 | 140 | CONCLUIDO | 7.8402 | 12.75 | 6.46 | 5.96 | 0.08 | 65 | 274.57 | 60.56 | 1.25 | 63 | 72.76 | 34097.72 | 111.64 | 210.57 | 58.84 | 14.18 | 20269.34 | 0.24 | 0.61 | 0.76 | 1.31 | 1 | 10
2 | 140 | CONCLUIDO | 8.4134 | 11.89 | 6.22 | 7.04 | 0.1 | 53 | 275.05 | 60.56 | 1.5 | 51 | 73 | 34157.42 | 107.35 | 210.58 | 51.68 | 14.18 | 16750.7 | 0.27 | 0.63 | 0.74 | 1.07 | 1 | 10
3 | 140 | CONCLUIDO | 8.9157 | 11.22 | 6.02 | 8.21 | 0.11 | 44 | 275.54 | 60.56 | 1.75 | 42 | 73.23 | 34217.22 | 103.79 | 210.68 | 45.09 | 14.18 | 13502.76 | 0.31 | 0.65 | 0.73 | 0.87 | 1 | 10
4 | 140 | CONCLUIDO | 9.2638 | 10.79 | 5.91 | 9.33 | 0.13 | 38 | 276.02 | 60.56 | 2 | 36 | 73.47 | 34277.1 | 101.83 | 210.56 | 41.7 | 14.18 | 11835.79 | 0.34 | 0.67 | 0.72 | 0.77 | 1 | 10
5 | 140 | CONCLUIDO | 9.5962 | 10.42 | 5.8 | 10.54 | 0.14 | 33 | 276.51 | 60.56 | 2.25 | 31 | 73.71 | 34337.08 | 99.79 | 210.71 | 38.62 | 14.18 | 10320.49 | 0.37 | 0.68 | 0.7 | 0.65 | 1 | 10
6 | 140 | CONCLUIDO | 9.8109 | 10.19 | 5.72 | 11.45 | 0.16 | 30 | 277 | 60.56 | 2.5 | 28 | 73.94 | 34397.15 | 98.48 | 210.57 | 36.42 | 14.18 | 9236.92 | 0.39 | 0.69 | 0.7 | 0.58 | 1 | 10
7 | 140 | CONCLUIDO | 10.0122 | 9.99 | 5.68 | 12.61 | 0.18 | 27 | 277.48 | 60.56 | 2.75 | 25 | 74.18 | 34457.31 | 97.52 | 210.57 | 34.56 | 14.18 | 8322.4 | 0.41 | 0.69 | 0.7 | 0.53 | 1 | 10
8 | 140 | CONCLUIDO | 10.2468 | 9.76 | 5.6 | 14.01 | 0.19 | 24 | 277.97 | 60.56 | 3 | 22 | 74.42 | 34517.57 | 96.19 | 210.57 | 32.35 | 14.18 | 7233.42 | 0.44 | 0.7 | 0.69 | 0.46 | 1 | 10
9 | 140 | CONCLUIDO | 10.317 | 9.69 | 5.59 | 14.58 | 0.21 | 23 | 278.46 | 60.56 | 3.25 | 21 | 74.66 | 34577.92 | 95.79 | 210.56 | 32.05 | 14.18 | 7086.46 | 0.44 | 0.7 | 0.69 | 0.45 | 1 | 10
10 | 140 | CONCLUIDO | 10.4843 | 9.54 | 5.54 | 15.83 | 0.22 | 21 | 278.95 | 60.56 | 3.5 | 19 | 74.9 | 34638.36 | 94.93 | 210.56 | 30.35 | 14.18 | 6247 | 0.47 | 0.71 | 0.69 | 0.4 | 1 | 10
11 | 140 | CONCLUIDO | 10.6323 | 9.41 | 5.51 | 17.41 | 0.24 | 19 | 279.44 | 60.56 | 3.75 | 17 | 75.14 | 34698.9 | 94.32 | 210.58 | 29.27 | 14.18 | 5714.47 | 0.48 | 0.71 | 0.69 | 0.37 | 1 | 10
12 | 140 | CONCLUIDO | 10.7235 | 9.33 | 5.48 | 18.28 | 0.25 | 18 | 279.94 | 60.56 | 4 | 16 | 75.38 | 34759.54 | 93.71 | 210.59 | 28.55 | 14.18 | 5360.91 | 0.5 | 0.72 | 0.69 | 0.34 | 1 | 10
13 | 140 | CONCLUIDO | 10.7995 | 9.26 | 5.47 | 19.31 | 0.27 | 17 | 280.43 | 60.56 | 4.25 | 15 | 75.62 | 34820.27 | 93.43 | 210.56 | 28.23 | 14.18 | 5205.96 | 0.5 | 0.72 | 0.68 | 0.33 | 1 | 10
14 | 140 | CONCLUIDO | 10.8926 | 9.18 | 5.44 | 20.41 | 0.29 | 16 | 280.92 | 60.56 | 4.5 | 14 | 75.87 | 34881.09 | 92.84 | 210.59 | 27.42 | 14.18 | 4808.64 | 0.52 | 0.72 | 0.68 | 0.3 | 1 | 10
15 | 140 | CONCLUIDO | 10.9589 | 9.12 | 5.44 | 21.76 | 0.3 | 15 | 281.41 | 60.56 | 4.75 | 13 | 76.11 | 34942.02 | 92.73 | 210.59 | 27.39 | 14.18 | 4798.18 | 0.52 | 0.72 | 0.68 | 0.3 | 1 | 10
16 | 140 | CONCLUIDO | 10.9961 | 9.09 | 5.41 | 21.64 | 0.32 | 15 | 281.91 | 60.56 | 5 | 13 | 76.35 | 35003.04 | 91.98 | 210.56 | 26.25 | 14.18 | 4224.59 | 0.54 | 0.73 | 0.68 | 0.27 | 1 | 10
17 | 140 | CONCLUIDO | 11.079 | 9.03 | 5.39 | 23.12 | 0.33 | 14 | 282.4 | 60.56 | 5.25 | 12 | 76.6 | 35064.15 | 91.65 | 210.56 | 25.78 | 14.18 | 3993.86 | 0.55 | 0.73 | 0.68 | 0.25 | 1 | 10
18 | 140 | CONCLUIDO | 11.1345 | 8.98 | 5.4 | 24.93 | 0.35 | 13 | 282.9 | 60.56 | 5.5 | 11 | 76.85 | 35125.37 | 91.78 | 210.58 | 26.1 | 14.18 | 4160.07 | 0.54 | 0.73 | 0.68 | 0.26 | 1 | 10
19 | 140 | CONCLUIDO | 11.1497 | 8.97 | 5.39 | 24.87 | 0.36 | 13 | 283.4 | 60.56 | 5.75 | 11 | 77.09 | 35186.68 | 91.47 | 210.56 | 25.66 | 14.18 | 3941.18 | 0.55 | 0.73 | 0.68 | 0.24 | 1 | 10
20 | 140 | CONCLUIDO | 11.2535 | 8.89 | 5.36 | 26.79 | 0.38 | 12 | 283.9 | 60.56 | 6 | 10 | 77.34 | 35248.1 | 90.74 | 210.56 | 24.66 | 14.18 | 3448.62 | 0.57 | 0.73 | 0.67 | 0.21 | 1 | 10
21 | 140 | CONCLUIDO | 11.2405 | 8.9 | 5.37 | 26.84 | 0.39 | 12 | 284.4 | 60.56 | 6.25 | 10 | 77.59 | 35309.61 | 90.91 | 210.56 | 25.14 | 14.18 | 3688.05 | 0.56 | 0.73 | 0.67 | 0.22 | 1 | 10
22 | 140 | CONCLUIDO | 11.3225 | 8.83 | 5.36 | 29.22 | 0.41 | 11 | 284.89 | 60.56 | 6.5 | 9 | 77.84 | 35371.22 | 90.5 | 210.56 | 24.82 | 14.18 | 3532.71 | 0.57 | 0.74 | 0.67 | 0.21 | 1 | 10
23 | 140 | CONCLUIDO | 11.34 | 8.82 | 5.34 | 29.14 | 0.42 | 11 | 285.39 | 60.56 | 6.75 | 9 | 78.09 | 35432.93 | 90.31 | 210.56 | 24.27 | 14.18 | 3255.95 | 0.58 | 0.74 | 0.67 | 0.2 | 1 | 10
24 | 140 | CONCLUIDO | 11.3429 | 8.82 | 5.34 | 29.13 | 0.44 | 11 | 285.9 | 60.56 | 7 | 9 | 78.34 | 35494.74 | 90.12 | 210.56 | 24.2 | 14.18 | 3222.28 | 0.59 | 0.74 | 0.67 | 0.2 | 1 | 10
25 | 140 | CONCLUIDO | 11.4289 | 8.75 | 5.33 | 31.96 | 0.45 | 10 | 286.4 | 60.56 | 7.25 | 8 | 78.59 | 35556.78 | 89.75 | 210.57 | 23.76 | 14.18 | 3006.04 | 0.6 | 0.74 | 0.67 | 0.18 | 1 | 10
26 | 140 | CONCLUIDO | 11.4387 | 8.74 | 5.32 | 31.91 | 0.47 | 10 | 286.9 | 60.56 | 7.5 | 8 | 78.85 | 35618.8 | 89.65 | 210.56 | 23.6 | 14.18 | 2928.64 | 0.6 | 0.74 | 0.67 | 0.17 | 1 | 10
27 | 140 | CONCLUIDO | 11.4442 | 8.74 | 5.31 | 31.89 | 0.48 | 10 | 287.41 | 60.56 | 7.75 | 8 | 79.1 | 35680.92 | 89.59 | 210.56 | 23.38 | 14.18 | 2815.58 | 0.61 | 0.74 | 0.67 | 0.17 | 1 | 10
28 | 140 | CONCLUIDO | 11.5182 | 8.68 | 5.31 | 35.41 | 0.49 | 9 | 287.91 | 60.56 | 8 | 7 | 79.36 | 35743.15 | 89.21 | 210.56 | 23.2 | 14.18 | 2732.16 | 0.61 | 0.74 | 0.67 | 0.17 | 1 | 10
29 | 140 | CONCLUIDO | 11.5289 | 8.67 | 5.3 | 35.35 | 0.51 | 9 | 288.42 | 60.56 | 8.25 | 7 | 79.61 | 35805.48 | 89.22 | 210.56 | 23.11 | 14.18 | 2686.78 | 0.61 | 0.74 | 0.66 | 0.16 | 1 | 10
30 | 140 | CONCLUIDO | 11.5233 | 8.68 | 5.31 | 35.38 | 0.52 | 9 | 288.92 | 60.56 | 8.5 | 7 | 79.87 | 35867.91 | 89.14 | 210.56 | 23.18 | 14.18 | 2722.89 | 0.61 | 0.74 | 0.67 | 0.16 | 1 | 10
31 | 140 | CONCLUIDO | 11.5303 | 8.67 | 5.3 | 35.34 | 0.54 | 9 | 289.43 | 60.56 | 8.75 | 7 | 80.12 | 35930.44 | 89.03 | 210.56 | 23 | 14.18 | 2629.82 | 0.62 | 0.74 | 0.67 | 0.16 | 1 | 10
32 | 140 | CONCLUIDO | 11.5207 | 8.68 | 5.31 | 35.39 | 0.55 | 9 | 289.94 | 60.56 | 9 | 7 | 80.38 | 35993.08 | 88.99 | 210.56 | 23.39 | 14.18 | 2828.33 | 0.61 | 0.74 | 0.66 | 0.16 | 1 | 10
33 | 140 | CONCLUIDO | 11.6189 | 8.61 | 5.29 | 39.66 | 0.57 | 8 | 290.45 | 60.56 | 9.25 | 6 | 80.64 | 36055.83 | 88.61 | 210.56 | 22.56 | 14.18 | 2416.71 | 0.63 | 0.74 | 0.67 | 0.14 | 1 | 10
34 | 140 | CONCLUIDO | 11.6238 | 8.6 | 5.28 | 39.63 | 0.58 | 8 | 290.96 | 60.56 | 9.5 | 6 | 80.9 | 36118.68 | 88.48 | 210.57 | 22.42 | 14.18 | 2346.51 | 0.63 | 0.75 | 0.67 | 0.14 | 1 | 10
35 | 140 | CONCLUIDO | 11.6302 | 8.6 | 5.28 | 39.6 | 0.6 | 8 | 291.47 | 60.56 | 9.75 | 6 | 81.16 | 36181.64 | 88.25 | 210.56 | 22.29 | 14.18 | 2282.61 | 0.64 | 0.75 | 0.67 | 0.13 | 1 | 10
36 | 140 | CONCLUIDO | 11.635 | 8.59 | 5.28 | 39.57 | 0.61 | 8 | 291.98 | 60.56 | 10 | 6 | 81.42 | 36244.71 | 88.16 | 210.56 | 22.23 | 14.18 | 2251.43 | 0.64 | 0.75 | 0.66 | 0.13 | 1 | 10
37 | 140 | CONCLUIDO | 11.6414 | 8.59 | 5.27 | 39.53 | 0.62 | 8 | 292.49 | 60.56 | 10.25 | 6 | 81.68 | 36307.88 | 87.78 | 210.56 | 22.1 | 14.18 | 2187.61 | 0.64 | 0.75 | 0.66 | 0.13 | 1 | 10
38 | 140 | CONCLUIDO | 11.7142 | 8.54 | 5.27 | 45.17 | 0.64 | 7 | 293 | 60.56 | 10.5 | 5 | 81.95 | 36371.17 | 87.63 | 210.56 | 22 | 14.18 | 2141.84 | 0.64 | 0.75 | 0.67 | 0.13 | 1 | 10
39 | 140 | CONCLUIDO | 11.7218 | 8.53 | 5.26 | 45.12 | 0.65 | 7 | 293.52 | 60.56 | 10.75 | 5 | 82.21 | 36434.56 | 87.6 | 210.56 | 21.9 | 14.18 | 2090.94 | 0.65 | 0.75 | 0.66 | 0.12 | 1 | 10
40 | 140 | CONCLUIDO | 11.7241 | 8.53 | 5.26 | 45.11 | 0.67 | 7 | 294.03 | 60.56 | 11 | 5 | 82.48 | 36498.06 | 87.49 | 210.56 | 21.76 | 14.18 | 2022.49 | 0.65 | 0.75 | 0.67 | 0.12 | 1 | 10
41 | 140 | CONCLUIDO | 11.7222 | 8.53 | 5.26 | 45.12 | 0.68 | 7 | 294.55 | 60.56 | 11.25 | 5 | 82.74 | 36561.67 | 87.53 | 210.56 | 21.84 | 14.18 | 2059.93 | 0.65 | 0.75 | 0.66 | 0.12 | 1 | 10
42 | 140 | CONCLUIDO | 11.7191 | 8.53 | 5.27 | 45.14 | 0.69 | 7 | 295.06 | 60.56 | 11.5 | 5 | 83.01 | 36625.39 | 87.36 | 210.56 | 21.78 | 14.18 | 2029.08 | 0.65 | 0.75 | 0.67 | 0.12 | 1 | 10
43 | 140 | CONCLUIDO | 11.7134 | 8.54 | 5.27 | 45.18 | 0.71 | 7 | 295.58 | 60.56 | 11.75 | 5 | 83.28 | 36689.22 | 87.37 | 210.56 | 22.04 | 14.18 | 2160.47 | 0.64 | 0.75 | 0.67 | 0.13 | 1 | 10
44 | 140 | CONCLUIDO | 11.7153 | 8.54 | 5.27 | 45.16 | 0.72 | 7 | 296.1 | 60.56 | 12 | 5 | 83.54 | 36753.16 | 87.19 | 210.56 | 22.03 | 14.18 | 2154.85 | 0.64 | 0.75 | 0.66 | 0.12 | 1 | 10
45 | 140 | CONCLUIDO | 11.7092 | 8.54 | 5.27 | 45.2 | 0.74 | 7 | 296.62 | 60.56 | 12.25 | 5 | 83.81 | 36817.22 | 87.15 | 210.56 | 22.25 | 14.18 | 2265.23 | 0.64 | 0.75 | 0.66 | 0.13 | 1 | 10
46 | 140 | CONCLUIDO | 11.8285 | 8.45 | 5.24 | 52.4 | 0.75 | 6 | 297.14 | 60.56 | 12.5 | 4 | 84.08 | 36881.39 | 86.43 | 210.56 | 21.1 | 14.18 | 1698 | 0.67 | 0.75 | 0.66 | 0.1 | 1 | 10
47 | 140 | CONCLUIDO | 11.8188 | 8.46 | 5.25 | 52.47 | 0.76 | 6 | 297.66 | 60.56 | 12.75 | 4 | 84.36 | 36945.67 | 86.64 | 210.57 | 21.23 | 14.18 | 1763.54 | 0.67 | 0.75 | 0.66 | 0.1 | 1 | 10
48 | 140 | CONCLUIDO | 11.8223 | 8.46 | 5.24 | 52.44 | 0.78 | 6 | 298.18 | 60.56 | 13 | 4 | 84.63 | 37010.06 | 86.58 | 210.56 | 21.25 | 14.18 | 1768.9 | 0.67 | 0.75 | 0.66 | 0.1 | 1 | 10
49 | 140 | CONCLUIDO | 11.8265 | 8.46 | 5.24 | 52.41 | 0.79 | 6 | 298.71 | 60.56 | 13.25 | 4 | 84.9 | 37074.57 | 86.44 | 210.56 | 21.15 | 14.18 | 1721.5 | 0.67 | 0.75 | 0.66 | 0.1 | 1 | 10
50 | 140 | CONCLUIDO | 11.8324 | 8.45 | 5.24 | 52.37 | 0.8 | 6 | 299.23 | 60.56 | 13.5 | 4 | 85.18 | 37139.2 | 86.2 | 210.56 | 21 | 14.18 | 1647.88 | 0.68 | 0.75 | 0.66 | 0.09 | 1 | 10
51 | 140 | CONCLUIDO | 11.8254 | 8.46 | 5.24 | 52.42 | 0.82 | 6 | 299.76 | 60.56 | 13.75 | 4 | 85.45 | 37204.07 | 86.1 | 210.56 | 21.09 | 14.18 | 1690 | 0.67 | 0.75 | 0.66 | 0.1 | 1 | 10
52 | 140 | CONCLUIDO | 11.832 | 8.45 | 5.24 | 52.37 | 0.83 | 6 | 300.28 | 60.56 | 14 | 4 | 85.73 | 37268.93 | 85.8 | 210.56 | 21.01 | 14.18 | 1650.06 | 0.67 | 0.75 | 0.66 | 0.09 | 1 | 10
53 | 140 | CONCLUIDO | 11.8238 | 8.46 | 5.24 | 52.43 | 0.84 | 6 | 300.81 | 60.56 | 14.25 | 4 | 86 | 37333.9 | 85.8 | 210.56 | 21.2 | 14.18 | 1748.34 | 0.67 | 0.75 | 0.66 | 0.1 | 1 | 10
54 | 140 | CONCLUIDO | 11.8265 | 8.46 | 5.24 | 52.41 | 0.86 | 6 | 301.34 | 60.56 | 14.5 | 4 | 86.28 | 37399 | 85.73 | 210.56 | 21.06 | 14.18 | 1675.38 | 0.67 | 0.75 | 0.66 | 0.1 | 1 | 10
55 | 140 | CONCLUIDO | 11.83 | 8.45 | 5.24 | 52.39 | 0.87 | 6 | 301.86 | 60.56 | 14.75 | 4 | 86.56 | 37464.21 | 85.48 | 210.56 | 21.05 | 14.18 | 1668.91 | 0.67 | 0.75 | 0.66 | 0.09 | 1 | 10
56 | 140 | CONCLUIDO | 11.8192 | 8.46 | 5.25 | 52.46 | 0.88 | 6 | 302.39 | 60.56 | 15 | 4 | 86.84 | 37529.55 | 85.36 | 210.56 | 21.3 | 14.18 | 1794.53 | 0.67 | 0.75 | 0.66 | 0.1 | 1 | 10
57 | 140 | CONCLUIDO | 11.913 | 8.39 | 5.23 | 62.78 | 0.9 | 5 | 302.92 | 60.56 | 15.25 | 3 | 87.12 | 37595 | 85.04 | 210.56 | 20.87 | 14.18 | 1588.01 | 0.68 | 0.75 | 0.66 | 0.09 | 1 | 10
58 | 140 | CONCLUIDO | 11.9237 | 8.39 | 5.22 | 62.69 | 0.91 | 5 | 303.46 | 60.56 | 15.5 | 3 | 87.4 | 37660.57 | 85.19 | 210.56 | 20.65 | 14.18 | 1477.61 | 0.69 | 0.75 | 0.66 | 0.08 | 1 | 10
59 | 140 | CONCLUIDO | 11.9209 | 8.39 | 5.23 | 62.72 | 0.92 | 5 | 303.99 | 60.56 | 15.75 | 3 | 87.68 | 37726.27 | 85.27 | 210.56 | 20.68 | 14.18 | 1491.22 | 0.69 | 0.75 | 0.66 | 0.08 | 1 | 10
60 | 140 | CONCLUIDO | 11.9213 | 8.39 | 5.23 | 62.71 | 0.94 | 5 | 304.52 | 60.56 | 16 | 3 | 87.97 | 37792.08 | 85.27 | 210.56 | 20.66 | 14.18 | 1479.09 | 0.69 | 0.75 | 0.66 | 0.08 | 1 | 10
61 | 140 | CONCLUIDO | 11.9261 | 8.38 | 5.22 | 62.67 | 0.95 | 5 | 305.06 | 60.56 | 16.25 | 3 | 88.25 | 37858.02 | 85.15 | 210.57 | 20.54 | 14.18 | 1420.97 | 0.69 | 0.75 | 0.66 | 0.08 | 1 | 10
62 | 140 | CONCLUIDO | 11.9217 | 8.39 | 5.23 | 62.71 | 0.96 | 5 | 305.59 | 60.56 | 16.5 | 3 | 88.54 | 37924.08 | 85.32 | 210.58 | 20.64 | 14.18 | 1469.9 | 0.69 | 0.75 | 0.66 | 0.08 | 1 | 10
63 | 140 | CONCLUIDO | 11.9178 | 8.39 | 5.23 | 62.74 | 0.97 | 5 | 306.13 | 60.56 | 16.75 | 3 | 88.83 | 37990.27 | 85.53 | 210.56 | 20.72 | 14.18 | 1510.06 | 0.68 | 0.75 | 0.66 | 0.08 | 1 | 10
64 | 140 | CONCLUIDO | 11.9209 | 8.39 | 5.23 | 62.72 | 0.99 | 5 | 306.67 | 60.56 | 17 | 3 | 89.11 | 38056.58 | 85.26 | 210.56 | 20.68 | 14.18 | 1489.89 | 0.69 | 0.75 | 0.66 | 0.08 | 1 | 10
65 | 140 | CONCLUIDO | 11.9178 | 8.39 | 5.23 | 62.74 | 1 | 5 | 307.21 | 60.56 | 17.25 | 3 | 89.4 | 38123.01 | 85.32 | 210.56 | 20.82 | 14.18 | 1561.04 | 0.68 | 0.75 | 0.66 | 0.08 | 1 | 10
66 | 140 | CONCLUIDO | 11.9154 | 8.39 | 5.23 | 62.76 | 1.01 | 5 | 307.75 | 60.56 | 17.5 | 3 | 89.69 | 38189.58 | 85.38 | 210.57 | 20.82 | 14.18 | 1562.74 | 0.68 | 0.75 | 0.66 | 0.09 | 1 | 10
67 | 140 | CONCLUIDO | 11.9213 | 8.39 | 5.23 | 62.71 | 1.03 | 5 | 308.29 | 60.56 | 17.75 | 3 | 89.98 | 38256.26 | 85.19 | 210.56 | 20.68 | 14.18 | 1492.05 | 0.69 | 0.75 | 0.66 | 0.08 | 1 | 10
68 | 140 | CONCLUIDO | 11.9336 | 8.38 | 5.22 | 62.61 | 1.04 | 5 | 308.83 | 60.56 | 18 | 3 | 90.27 | 38323.08 | 84.9 | 210.56 | 20.42 | 14.18 | 1362.85 | 0.69 | 0.75 | 0.66 | 0.07 | 1 | 10
69 | 140 | CONCLUIDO | 11.9383 | 8.38 | 5.21 | 62.57 | 1.05 | 5 | 309.37 | 60.56 | 18.25 | 3 | 90.57 | 38390.02 | 84.82 | 210.56 | 20.28 | 14.18 | 1289.38 | 0.7 | 0.76 | 0.66 | 0.07 | 1 | 10
70 | 140 | CONCLUIDO | 11.9237 | 8.39 | 5.22 | 62.69 | 1.06 | 5 | 309.91 | 60.56 | 18.5 | 3 | 90.86 | 38457.09 | 84.74 | 210.57 | 20.53 | 14.18 | 1414.92 | 0.69 | 0.75 | 0.66 | 0.08 | 1 | 10
71 | 140 | CONCLUIDO | 11.9261 | 8.38 | 5.22 | 62.67 | 1.08 | 5 | 310.46 | 60.56 | 18.75 | 3 | 91.16 | 38524.29 | 84.44 | 210.56 | 20.59 | 14.18 | 1445.98 | 0.69 | 0.75 | 0.66 | 0.08 | 1 | 10
72 | 140 | CONCLUIDO | 11.9332 | 8.38 | 5.22 | 62.61 | 1.09 | 5 | 311.01 | 60.56 | 19 | 3 | 91.45 | 38591.62 | 84.15 | 210.56 | 20.38 | 14.18 | 1339.27 | 0.7 | 0.75 | 0.66 | 0.07 | 1 | 10
73 | 140 | CONCLUIDO | 11.9352 | 8.38 | 5.22 | 62.6 | 1.1 | 5 | 311.55 | 60.56 | 19.25 | 3 | 91.75 | 38659.08 | 83.81 | 210.56 | 20.33 | 14.18 | 1318.64 | 0.7 | 0.75 | 0.66 | 0.07 | 1 | 10
74 | 140 | CONCLUIDO | 11.9272 | 8.38 | 5.22 | 62.66 | 1.11 | 5 | 312.1 | 60.56 | 19.5 | 3 | 92.05 | 38726.8 | 83.6 | 210.56 | 20.57 | 14.18 | 1435.47 | 0.69 | 0.75 | 0.66 | 0.08 | 1 | 10
75 | 140 | CONCLUIDO | 12.0341 | 8.31 | 5.2 | 78 | 1.13 | 4 | 312.65 | 60.56 | 19.75 | 2 | 92.35 | 38794.53 | 82.84 | 210.56 | 19.86 | 14.18 | 1087.31 | 0.71 | 0.76 | 0.66 | 0.06 | 1 | 10
76 | 140 | CONCLUIDO | 12.0293 | 8.31 | 5.2 | 78.05 | 1.14 | 4 | 313.2 | 60.56 | 20 | 2 | 92.65 | 38862.4 | 82.99 | 210.56 | 19.96 | 14.18 | 1135.17 | 0.71 | 0.76 | 0.66 | 0.06 | 1 | 10
77 | 140 | CONCLUIDO | 12.0325 | 8.31 | 5.2 | 78.01 | 1.15 | 4 | 313.75 | 60.56 | 20.25 | 2 | 92.95 | 38930.39 | 82.98 | 210.56 | 19.9 | 14.18 | 1107.43 | 0.71 | 0.76 | 0.66 | 0.06 | 1 | 10
78 | 140 | CONCLUIDO | 12.0269 | 8.31 | 5.2 | 78.07 | 1.16 | 4 | 314.3 | 60.56 | 20.5 | 2 | 93.25 | 38998.53 | 83.2 | 210.56 | 19.97 | 14.18 | 1142.46 | 0.71 | 0.76 | 0.66 | 0.06 | 1 | 10
79 | 140 | CONCLUIDO | 12.0305 | 8.31 | 5.2 | 78.03 | 1.17 | 4 | 314.86 | 60.56 | 20.75 | 2 | 93.55 | 39066.8 | 83.2 | 210.56 | 19.99 | 14.18 | 1152.99 | 0.71 | 0.76 | 0.66 | 0.06 | 1 | 10
80 | 140 | CONCLUIDO | 12.0281 | 8.31 | 5.2 | 78.06 | 1.19 | 4 | 315.41 | 60.56 | 21 | 2 | 93.86 | 39135.2 | 83.41 | 210.56 | 19.98 | 14.18 | 1147.71 | 0.71 | 0.76 | 0.66 | 0.06 | 1 | 10
81 | 140 | CONCLUIDO | 12.0357 | 8.31 | 5.2 | 77.98 | 1.2 | 4 | 315.97 | 60.56 | 21.25 | 2 | 94.16 | 39203.74 | 83.3 | 210.56 | 19.85 | 14.18 | 1080.55 | 0.71 | 0.76 | 0.66 | 0.05 | 1 | 10
82 | 140 | CONCLUIDO | 12.0393 | 8.31 | 5.2 | 77.94 | 1.21 | 4 | 316.53 | 60.56 | 21.5 | 2 | 94.47 | 39272.42 | 83.18 | 210.56 | 19.71 | 14.18 | 1009.52 | 0.72 | 0.76 | 0.66 | 0.05 | 1 | 10
83 | 140 | CONCLUIDO | 12.0329 | 8.31 | 5.2 | 78.01 | 1.22 | 4 | 317.08 | 60.56 | 21.75 | 2 | 94.78 | 39341.24 | 83.22 | 210.56 | 19.79 | 14.18 | 1053.51 | 0.72 | 0.76 | 0.66 | 0.06 | 1 | 10
84 | 140 | CONCLUIDO | 12.0301 | 8.31 | 5.2 | 78.04 | 1.23 | 4 | 317.64 | 60.56 | 22 | 2 | 95.09 | 39410.2 | 83.28 | 210.56 | 19.93 | 14.18 | 1120.39 | 0.71 | 0.76 | 0.66 | 0.06 | 1 | 10
85 | 140 | CONCLUIDO | 12.0381 | 8.31 | 5.2 | 77.95 | 1.25 | 4 | 318.2 | 60.56 | 22.25 | 2 | 95.4 | 39479.3 | 83.17 | 210.56 | 19.76 | 14.18 | 1035.74 | 0.72 | 0.76 | 0.66 | 0.05 | 1 | 10
86 | 140 | CONCLUIDO | 12.0329 | 8.31 | 5.2 | 78.01 | 1.26 | 4 | 318.76 | 60.56 | 22.5 | 2 | 95.71 | 39548.54 | 83.2 | 210.56 | 19.88 | 14.18 | 1097.76 | 0.71 | 0.76 | 0.66 | 0.06 | 1 | 10
87 | 140 | CONCLUIDO | 12.0321 | 8.31 | 5.2 | 78.02 | 1.27 | 4 | 319.33 | 60.56 | 22.75 | 2 | 96.02 | 39617.93 | 83.29 | 210.56 | 19.95 | 14.18 | 1132.06 | 0.71 | 0.76 | 0.66 | 0.06 | 1 | 10
88 | 140 | CONCLUIDO | 12.0253 | 8.32 | 5.21 | 78.09 | 1.28 | 4 | 319.89 | 60.56 | 23 | 2 | 96.34 | 39687.46 | 83.38 | 210.56 | 20.01 | 14.18 | 1160.82 | 0.71 | 0.76 | 0.66 | 0.06 | 1 | 10
89 | 140 | CONCLUIDO | 12.0244 | 8.32 | 5.21 | 78.1 | 1.29 | 4 | 320.46 | 60.56 | 23.25 | 2 | 96.65 | 39757.13 | 83.29 | 210.56 | 20.07 | 14.18 | 1193.71 | 0.71 | 0.76 | 0.66 | 0.06 | 1 | 10
90 | 140 | CONCLUIDO | 12.0349 | 8.31 | 5.2 | 77.99 | 1.3 | 4 | 321.02 | 60.56 | 23.5 | 2 | 96.97 | 39826.95 | 83.11 | 210.56 | 19.72 | 14.18 | 1014.93 | 0.72 | 0.76 | 0.66 | 0.06 | 1 | 10
91 | 140 | CONCLUIDO | 12.0409 | 8.3 | 5.2 | 77.92 | 1.32 | 4 | 321.59 | 60.56 | 23.75 | 2 | 97.28 | 39896.91 | 82.93 | 210.56 | 19.72 | 14.18 | 1015.83 | 0.72 | 0.76 | 0.66 | 0.05 | 1 | 10
92 | 140 | CONCLUIDO | 12.0373 | 8.31 | 5.2 | 77.96 | 1.33 | 4 | 322.16 | 60.56 | 24 | 2 | 97.6 | 39967.02 | 82.92 | 210.56 | 19.7 | 14.18 | 1006.42 | 0.72 | 0.76 | 0.66 | 0.05 | 1 | 10
93 | 140 | CONCLUIDO | 12.0329 | 8.31 | 5.2 | 78.01 | 1.34 | 4 | 322.73 | 60.56 | 24.25 | 2 | 97.92 | 40037.28 | 82.8 | 210.56 | 19.82 | 14.18 | 1064.49 | 0.72 | 0.76 | 0.66 | 0.06 | 1 | 10
94 | 140 | CONCLUIDO | 12.0417 | 8.3 | 5.19 | 77.92 | 1.35 | 4 | 323.3 | 60.56 | 24.5 | 2 | 98.24 | 40107.81 | 82.41 | 210.56 | 19.71 | 14.18 | 1010.88 | 0.72 | 0.76 | 0.66 | 0.05 | 1 | 10
95 | 140 | CONCLUIDO | 12.0357 | 8.31 | 5.2 | 77.98 | 1.36 | 4 | 323.87 | 60.56 | 24.75 | 2 | 98.57 | 40178.37 | 82.44 | 210.56 | 19.79 | 14.18 | 1048.82 | 0.72 | 0.76 | 0.66 | 0.05 | 1 | 10
96 | 140 | CONCLUIDO | 12.0397 | 8.31 | 5.2 | 77.94 | 1.37 | 4 | 324.44 | 60.56 | 25 | 2 | 98.89 | 40249.08 | 82.23 | 210.56 | 19.65 | 14.18 | 979.7 | 0.72 | 0.76 | 0.66 | 0.05 | 1 | 10
97 | 140 | CONCLUIDO | 12.043 | 8.3 | 5.19 | 77.9 | 1.38 | 4 | 325.02 | 60.56 | 25.25 | 2 | 99.21 | 40319.95 | 82.02 | 210.56 | 19.61 | 14.18 | 959.68 | 0.72 | 0.76 | 0.66 | 0.05 | 1 | 10
98 | 140 | CONCLUIDO | 12.0502 | 8.3 | 5.19 | 77.83 | 1.4 | 4 | 325.59 | 60.56 | 25.5 | 2 | 99.54 | 40390.96 | 81.8 | 210.56 | 19.49 | 14.18 | 903.02 | 0.73 | 0.76 | 0.66 | 0.04 | 1 | 10
99 | 140 | CONCLUIDO | 12.0413 | 8.3 | 5.19 | 77.92 | 1.41 | 4 | 326.17 | 60.56 | 25.75 | 2 | 99.87 | 40462.13 | 81.67 | 210.56 | 19.62 | 14.18 | 965.44 | 0.72 | 0.76 | 0.66 | 0.05 | 1 | 10
100 | 140 | CONCLUIDO | 12.0442 | 8.3 | 5.19 | 77.89 | 1.42 | 4 | 326.75 | 60.56 | 26 | 2 | 100.2 | 40533.46 | 81.37 | 210.58 | 19.5 | 14.18 | 908.25 | 0.73 | 0.76 | 0.66 | 0.05 | 1 | 10
101 | 140 | CONCLUIDO | 12.0502 | 8.3 | 5.19 | 77.83 | 1.43 | 4 | 327.33 | 60.56 | 26.25 | 2 | 100.52 | 40604.94 | 81.03 | 210.56 | 19.49 | 14.18 | 900.6 | 0.73 | 0.76 | 0.66 | 0.04 | 1 | 10
102 | 140 | CONCLUIDO | 12.0389 | 8.31 | 5.2 | 77.95 | 1.44 | 4 | 327.91 | 60.56 | 26.5 | 2 | 100.86 | 40676.58 | 81.05 | 210.64 | 19.62 | 14.18 | 967.86 | 0.72 | 0.76 | 0.66 | 0.05 | 1 | 10
103 | 140 | CONCLUIDO | 12.0446 | 8.3 | 5.19 | 77.89 | 1.45 | 4 | 328.49 | 60.56 | 26.75 | 2 | 101.19 | 40748.37 | 80.9 | 210.56 | 19.55 | 14.18 | 933.15 | 0.73 | 0.76 | 0.66 | 0.05 | 1 | 10
104 | 140 | CONCLUIDO | 12.0474 | 8.3 | 5.19 | 77.86 | 1.46 | 4 | 329.08 | 60.56 | 27 | 2 | 101.52 | 40820.32 | 80.67 | 210.56 | 19.52 | 14.18 | 917 | 0.73 | 0.76 | 0.66 | 0.05 | 1 | 10
105 | 140 | CONCLUIDO | 12.049 | 8.3 | 5.19 | 77.84 | 1.47 | 4 | 329.66 | 60.56 | 27.25 | 2 | 101.86 | 40892.44 | 80.42 | 210.58 | 19.42 | 14.18 | 865.58 | 0.73 | 0.76 | 0.66 | 0.04 | 1 | 10
106 | 140 | CONCLUIDO | 12.0534 | 8.3 | 5.19 | 77.8 | 1.48 | 4 | 330.25 | 60.56 | 27.5 | 2 | 102.19 | 40964.71 | 80.12 | 210.56 | 19.36 | 14.18 | 835.65 | 0.73 | 0.76 | 0.66 | 0.04 | 1 | 10
107 | 140 | CONCLUIDO | 12.045 | 8.3 | 5.19 | 77.88 | 1.49 | 4 | 330.83 | 60.56 | 27.75 | 2 | 102.53 | 41037.15 | 79.82 | 210.56 | 19.58 | 14.18 | 944.95 | 0.72 | 0.76 | 0.66 | 0.05 | 1 | 10
108 | 140 | CONCLUIDO | 12.0353 | 8.31 | 5.2 | 77.98 | 1.51 | 4 | 331.42 | 60.56 | 28 | 2 | 102.87 | 41109.75 | 79.69 | 210.57 | 19.78 | 14.18 | 1046.12 | 0.72 | 0.76 | 0.66 | 0.05 | 1 | 10
109 | 140 | CONCLUIDO | 12.0321 | 8.31 | 5.2 | 78.02 | 1.52 | 4 | 332.01 | 60.56 | 28.25 | 2 | 103.21 | 41182.52 | 79.58 | 210.56 | 19.82 | 14.18 | 1067.04 | 0.72 | 0.76 | 0.66 | 0.06 | 1 | 10
110 | 140 | CONCLUIDO | 12.147 | 8.23 | 5.17 | 103.49 | 1.53 | 3 | 332.6 | 60.56 | 28.5 | 1 | 103.55 | 41255.45 | 79.16 | 210.56 | 18.97 | 14.18 | 644.3 | 0.75 | 0.76 | 0.66 | 0.03 | 1 | 10
111 | 140 | CONCLUIDO | 12.1486 | 8.23 | 5.17 | 103.47 | 1.54 | 3 | 333.2 | 60.56 | 28.75 | 1 | 103.89 | 41328.54 | 79.34 | 210.57 | 18.96 | 14.18 | 640.67 | 0.75 | 0.76 | 0.66 | 0.03 | 1 | 10
112 | 140 | CONCLUIDO | 12.1503 | 8.23 | 5.17 | 103.45 | 1.55 | 3 | 333.79 | 60.56 | 29 | 1 | 104.24 | 41401.93 | 79.35 | 210.56 | 18.96 | 14.18 | 643.64 | 0.75 | 0.76 | 0.66 | 0.03 | 1 | 10
113 | 140 | CONCLUIDO | 12.1519 | 8.23 | 5.17 | 103.43 | 1.56 | 3 | 334.39 | 60.56 | 29.25 | 1 | 104.58 | 41475.37 | 79.3 | 210.56 | 18.89 | 14.18 | 607.09 | 0.75 | 0.76 | 0.66 | 0.03 | 1 | 10
114 | 140 | CONCLUIDO | 12.1511 | 8.23 | 5.17 | 103.44 | 1.57 | 3 | 334.98 | 60.56 | 29.5 | 1 | 104.93 | 41548.98 | 79.37 | 210.56 | 18.9 | 14.18 | 612.21 | 0.75 | 0.76 | 0.66 | 0.03 | 1 | 10
115 | 140 | CONCLUIDO | 12.1515 | 8.23 | 5.17 | 103.43 | 1.58 | 3 | 335.58 | 60.56 | 29.75 | 1 | 105.28 | 41622.76 | 79.43 | 210.56 | 18.93 | 14.18 | 628.28 | 0.75 | 0.76 | 0.66 | 0.03 | 1 | 10
116 | 140 | CONCLUIDO | 12.149 | 8.23 | 5.17 | 103.47 | 1.59 | 3 | 336.18 | 60.56 | 30 | 1 | 105.63 | 41696.71 | 79.65 | 210.56 | 18.99 | 14.18 | 656.44 | 0.75 | 0.76 | 0.66 | 0.03 | 1 | 10
117 | 140 | CONCLUIDO | 12.1441 | 8.23 | 5.18 | 103.53 | 1.6 | 3 | 336.78 | 60.56 | 30.25 | 1 | 105.98 | 41770.83 | 79.76 | 210.56 | 19.09 | 14.18 | 708.06 | 0.74 | 0.76 | 0.66 | 0.03 | 1 | 10
118 | 140 | CONCLUIDO | 12.147 | 8.23 | 5.17 | 103.49 | 1.61 | 3 | 337.39 | 60.56 | 30.5 | 1 | 106.33 | 41845.13 | 79.92 | 210.59 | 19.03 | 14.18 | 674.48 | 0.75 | 0.76 | 0.66 | 0.03 | 1 | 10
119 | 140 | CONCLUIDO | 12.1437 | 8.23 | 5.18 | 103.54 | 1.62 | 3 | 337.99 | 60.56 | 30.75 | 1 | 106.68 | 41919.61 | 80.08 | 210.56 | 19.03 | 14.18 | 678.1 | 0.74 | 0.76 | 0.66 | 0.03 | 1 | 10
120 | 140 | CONCLUIDO | 12.149 | 8.23 | 5.17 | 103.47 | 1.63 | 3 | 338.59 | 60.56 | 31 | 1 | 107.04 | 41994.26 | 79.95 | 210.56 | 18.96 | 14.18 | 640.36 | 0.75 | 0.76 | 0.66 | 0.03 | 1 | 10
121 | 140 | CONCLUIDO | 12.1486 | 8.23 | 5.17 | 103.47 | 1.64 | 3 | 339.2 | 60.56 | 31.25 | 1 | 107.4 | 42069.09 | 80 | 210.56 | 19.02 | 14.18 | 669.6 | 0.75 | 0.76 | 0.66 | 0.03 | 1 | 10
122 | 140 | CONCLUIDO | 12.1474 | 8.23 | 5.17 | 103.49 | 1.65 | 3 | 339.81 | 60.56 | 31.5 | 1 | 107.75 | 42144.11 | 80.18 | 210.56 | 19.03 | 14.18 | 675.06 | 0.75 | 0.76 | 0.66 | 0.03 | 1 | 10
123 | 140 | CONCLUIDO | 12.1437 | 8.23 | 5.18 | 103.54 | 1.66 | 3 | 340.42 | 60.56 | 31.75 | 1 | 108.11 | 42219.3 | 80.42 | 210.56 | 19.1 | 14.18 | 709.63 | 0.74 | 0.76 | 0.66 | 0.03 | 1 | 10
124 | 140 | CONCLUIDO | 12.1425 | 8.24 | 5.18 | 103.56 | 1.67 | 3 | 341.03 | 60.56 | 32 | 1 | 108.48 | 42294.68 | 80.51 | 210.56 | 19.17 | 14.18 | 745.47 | 0.74 | 0.76 | 0.66 | 0.03 | 1 | 10
125 | 140 | CONCLUIDO | 12.1445 | 8.23 | 5.18 | 103.53 | 1.68 | 3 | 341.64 | 60.56 | 32.25 | 1 | 108.84 | 42370.23 | 80.52 | 210.56 | 19.08 | 14.18 | 702.08 | 0.74 | 0.76 | 0.66 | 0.03 | 1 | 10
126 | 140 | CONCLUIDO | 12.1445 | 8.23 | 5.18 | 103.53 | 1.69 | 3 | 342.26 | 60.56 | 32.5 | 1 | 109.2 | 42445.98 | 80.55 | 210.56 | 19.11 | 14.18 | 718.56 | 0.74 | 0.76 | 0.66 | 0.03 | 1 | 10
127 | 140 | CONCLUIDO | 12.1445 | 8.23 | 5.18 | 103.53 | 1.7 | 3 | 342.87 | 60.56 | 32.75 | 1 | 109.57 | 42521.91 | 80.53 | 210.56 | 19.07 | 14.18 | 695.6 | 0.74 | 0.76 | 0.66 | 0.03 | 1 | 10
128 | 140 | CONCLUIDO | 12.1449 | 8.23 | 5.18 | 103.52 | 1.71 | 3 | 343.49 | 60.56 | 33 | 1 | 109.94 | 42598.03 | 80.58 | 210.56 | 19.03 | 14.18 | 676.62 | 0.74 | 0.76 | 0.66 | 0.03 | 1 | 10
129 | 140 | CONCLUIDO | 12.1462 | 8.23 | 5.18 | 103.51 | 1.72 | 3 | 344.11 | 60.56 | 33.25 | 1 | 110.3 | 42674.47 | 80.73 | 210.56 | 19 | 14.18 | 660.86 | 0.75 | 0.76 | 0.66 | 0.03 | 1 | 10
130 | 140 | CONCLUIDO | 12.1474 | 8.23 | 5.17 | 103.49 | 1.73 | 3 | 344.73 | 60.56 | 33.5 | 1 | 110.67 | 42750.97 | 80.66 | 210.56 | 19.01 | 14.18 | 663.89 | 0.75 | 0.76 | 0.66 | 0.03 | 1 | 10
131 | 140 | CONCLUIDO | 12.1429 | 8.24 | 5.18 | 103.55 | 1.74 | 3 | 345.35 | 60.56 | 33.75 | 1 | 111.05 | 42827.67 | 80.61 | 210.56 | 19.14 | 14.18 | 733.67 | 0.74 | 0.76 | 0.66 | 0.03 | 1 | 10
132 | 140 | CONCLUIDO | 12.1367 | 8.24 | 5.18 | 103.63 | 1.75 | 3 | 345.97 | 60.56 | 34 | 1 | 111.42 | 42904.56 | 80.67 | 210.56 | 19.25 | 14.18 | 784.95 | 0.74 | 0.76 | 0.66 | 0.04 | 1 | 10
133 | 140 | CONCLUIDO | 12.1388 | 8.24 | 5.18 | 103.61 | 1.76 | 3 | 346.6 | 60.56 | 34.25 | 1 | 111.8 | 42981.64 | 80.58 | 210.56 | 19.25 | 14.18 | 786.46 | 0.74 | 0.76 | 0.66 | 0.04 | 1 | 10
134 | 140 | CONCLUIDO | 12.1429 | 8.24 | 5.18 | 103.55 | 1.77 | 3 | 347.23 | 60.56 | 34.5 | 1 | 112.17 | 43058.93 | 80.55 | 210.56 | 19.15 | 14.18 | 734.97 | 0.74 | 0.76 | 0.66 | 0.03 | 1 | 10
135 | 140 | CONCLUIDO | 12.1449 | 8.23 | 5.18 | 103.52 | 1.78 | 3 | 347.85 | 60.56 | 34.75 | 1 | 112.55 | 43136.41 | 80.46 | 210.57 | 19.07 | 14.18 | 695.55 | 0.74 | 0.76 | 0.66 | 0.03 | 1 | 10
136 | 140 | CONCLUIDO | 12.1425 | 8.24 | 5.18 | 103.56 | 1.79 | 3 | 348.48 | 60.56 | 35 | 0 | 112.93 | 43214.09 | 80.56 | 210.56 | 19.08 | 14.18 | 701.23 | 0.74 | 0.76 | 0.66 | 0.03 | 1 | 10
0 | 40 | CONCLUIDO | 11.8037 | 8.47 | 5.85 | 9.75 | 0.2 | 36 | 89.87 | 37.55 | 1 | 34 | 11.32 | 11317.98 | 47.9 | 210.61 | 40.24 | 14.18 | 11114.78 | 0.35 | 0.67 | 0.71 | 0.71 | 1 | 10
1 | 40 | CONCLUIDO | 12.2624 | 8.15 | 5.69 | 12.18 | 0.24 | 28 | 90.18 | 37.55 | 1.25 | 26 | 11.37 | 11355.7 | 46.1 | 210.56 | 34.97 | 14.18 | 8523.13 | 0.41 | 0.69 | 0.7 | 0.54 | 1 | 10
2 | 40 | CONCLUIDO | 12.5462 | 7.97 | 5.6 | 14.6 | 0.29 | 23 | 90.48 | 37.55 | 1.5 | 21 | 11.43 | 11393.43 | 44.9 | 210.56 | 32.27 | 14.18 | 7196.19 | 0.44 | 0.7 | 0.69 | 0.45 | 1 | 10
3 | 40 | CONCLUIDO | 12.8096 | 7.81 | 5.51 | 17.39 | 0.34 | 19 | 90.79 | 37.55 | 1.75 | 17 | 11.49 | 11431.19 | 43.73 | 210.58 | 29.5 | 14.18 | 5831.54 | 0.48 | 0.71 | 0.68 | 0.36 | 1 | 10
4 | 40 | CONCLUIDO | 12.9357 | 7.73 | 5.47 | 19.3 | 0.39 | 17 | 91.1 | 37.55 | 2 | 15 | 11.54 | 11468.97 | 43.03 | 210.63 | 28.21 | 14.18 | 5197.75 | 0.5 | 0.72 | 0.68 | 0.32 | 1 | 10
5 | 40 | CONCLUIDO | 13.0981 | 7.63 | 5.41 | 21.65 | 0.43 | 15 | 91.4 | 37.55 | 2.25 | 13 | 11.6 | 11506.78 | 41.98 | 210.6 | 26.33 | 14.18 | 4265.76 | 0.54 | 0.73 | 0.68 | 0.27 | 1 | 10
6 | 40 | CONCLUIDO | 13.1791 | 7.59 | 5.4 | 24.93 | 0.48 | 13 | 91.71 | 37.55 | 2.5 | 11 | 11.66 | 11544.61 | 41.54 | 210.61 | 26.07 | 14.18 | 4146.8 | 0.54 | 0.73 | 0.68 | 0.26 | 1 | 10
7 | 40 | CONCLUIDO | 13.2694 | 7.54 | 5.37 | 26.85 | 0.52 | 12 | 92.02 | 37.55 | 2.75 | 10 | 11.71 | 11582.46 | 40.65 | 210.58 | 25.09 | 14.18 | 3662.94 | 0.56 | 0.73 | 0.67 | 0.22 | 1 | 10
8 | 40 | CONCLUIDO | 13.3655 | 7.48 | 5.33 | 29.1 | 0.57 | 11 | 92.32 | 37.55 | 3 | 9 | 11.77 | 11620.34 | 39.83 | 210.56 | 24 | 14.18 | 3122.65 | 0.59 | 0.74 | 0.67 | 0.19 | 1 | 10
9 | 40 | CONCLUIDO | 13.4183 | 7.45 | 5.32 | 31.94 | 0.62 | 10 | 92.63 | 37.55 | 3.25 | 8 | 11.83 | 11658.24 | 39.34 | 210.56 | 23.67 | 14.18 | 2962.15 | 0.6 | 0.74 | 0.67 | 0.18 | 1 | 10
10 | 40 | CONCLUIDO | 13.4847 | 7.42 | 5.31 | 35.37 | 0.66 | 9 | 92.94 | 37.55 | 3.5 | 7 | 11.88 | 11696.16 | 38.7 | 210.59 | 23.19 | 14.18 | 2724.39 | 0.61 | 0.74 | 0.67 | 0.16 | 1 | 10
11 | 40 | CONCLUIDO | 13.4831 | 7.42 | 5.31 | 35.38 | 0.71 | 9 | 93.24 | 37.55 | 3.75 | 7 | 11.94 | 11734.1 | 38.35 | 210.56 | 23.1 | 14.18 | 2682.58 | 0.61 | 0.74 | 0.67 | 0.16 | 1 | 10
12 | 40 | CONCLUIDO | 13.5798 | 7.36 | 5.27 | 39.55 | 0.75 | 8 | 93.55 | 37.55 | 4 | 6 | 12 | 11772.07 | 37.43 | 210.56 | 22.06 | 14.18 | 2165.6 | 0.64 | 0.75 | 0.67 | 0.13 | 1 | 10
13 | 40 | CONCLUIDO | 13.5834 | 7.36 | 5.27 | 39.53 | 0.8 | 8 | 93.86 | 37.55 | 4.25 | 5 | 12.06 | 11810.06 | 36.68 | 210.56 | 21.98 | 14.18 | 2125.52 | 0.65 | 0.75 | 0.67 | 0.13 | 1 | 10
14 | 40 | CONCLUIDO | 13.6229 | 7.34 | 5.27 | 45.16 | 0.84 | 7 | 94.17 | 37.55 | 4.5 | 4 | 12.12 | 11848.08 | 36.27 | 210.56 | 21.89 | 14.18 | 2087.01 | 0.65 | 0.75 | 0.67 | 0.12 | 1 | 10
15 | 40 | CONCLUIDO | 13.6266 | 7.34 | 5.27 | 45.14 | 0.88 | 7 | 94.48 | 37.55 | 4.75 | 2 | 12.17 | 11886.12 | 36.01 | 210.56 | 21.77 | 14.18 | 2025.1 | 0.65 | 0.75 | 0.67 | 0.12 | 1 | 10
16 | 40 | CONCLUIDO | 13.6168 | 7.34 | 5.27 | 45.19 | 0.93 | 7 | 94.79 | 37.55 | 5 | 2 | 12.23 | 11924.18 | 35.67 | 210.56 | 21.91 | 14.18 | 2093.96 | 0.65 | 0.75 | 0.67 | 0.13 | 1 | 10
17 | 40 | CONCLUIDO | 13.6029 | 7.35 | 5.28 | 45.25 | 0.97 | 7 | 95.09 | 37.55 | 5.25 | 0 | 12.29 | 11962.27 | 35.74 | 210.59 | 21.95 | 14.18 | 2117.76 | 0.65 | 0.75 | 0.68 | 0.13 | 1 | 10
0 | 125 | CONCLUIDO | 7.5394 | 13.26 | 6.78 | 5.15 | 0.07 | 79 | 242.64 | 58.47 | 1 | 77 | 58.17 | 30160.1 | 108.57 | 210.63 | 68.62 | 14.18 | 25089.44 | 0.21 | 0.58 | 0.79 | 1.63 | 1 | 10
1 | 125 | CONCLUIDO | 8.3674 | 11.95 | 6.36 | 6.36 | 0.09 | 60 | 243.08 | 58.47 | 1.25 | 58 | 58.36 | 30214.33 | 101.77 | 210.7 | 56.12 | 14.18 | 18934.68 | 0.25 | 0.62 | 0.75 | 1.21 | 1 | 10
2 | 125 | CONCLUIDO | 8.9957 | 11.12 | 6.09 | 7.62 | 0.11 | 48 | 243.52 | 58.47 | 1.5 | 46 | 58.55 | 30268.64 | 97.33 | 210.58 | 47.44 | 14.18 | 14654.07 | 0.3 | 0.65 | 0.74 | 0.95 | 1 | 10
3 | 125 | CONCLUIDO | 9.4278 | 10.61 | 5.96 | 8.94 | 0.13 | 40 | 243.96 | 58.47 | 1.75 | 38 | 58.74 | 30323.01 | 95.08 | 210.63 | 43.24 | 14.18 | 12595.62 | 0.33 | 0.66 | 0.73 | 0.81 | 1 | 10
4 | 125 | CONCLUIDO | 9.7624 | 10.24 | 5.83 | 10 | 0.15 | 35 | 244.41 | 58.47 | 2 | 33 | 58.93 | 30377.45 | 92.93 | 210.58 | 39.26 | 14.18 | 10630.96 | 0.36 | 0.68 | 0.72 | 0.69 | 1 | 10
5 | 125 | CONCLUIDO | 10.1027 | 9.9 | 5.72 | 11.45 | 0.16 | 30 | 244.85 | 58.47 | 2.25 | 28 | 59.12 | 30431.96 | 91.02 | 210.59 | 36.07 | 14.18 | 9058.77 | 0.39 | 0.69 | 0.7 | 0.58 | 1 | 10
6 | 125 | CONCLUIDO | 10.3034 | 9.71 | 5.67 | 12.61 | 0.18 | 27 | 245.29 | 58.47 | 2.5 | 25 | 59.32 | 30486.54 | 90.08 | 210.6 | 34.54 | 14.18 | 8308.72 | 0.41 | 0.69 | 0.7 | 0.53 | 1 | 10
7 | 125 | CONCLUIDO | 10.453 | 9.57 | 5.63 | 13.51 | 0.2 | 25 | 245.73 | 58.47 | 2.75 | 23 | 59.51 | 30541.19 | 89.28 | 210.62 | 33.2 | 14.18 | 7651.72 | 0.43 | 0.7 | 0.69 | 0.48 | 1 | 10
8 | 125 | CONCLUIDO | 10.5979 | 9.44 | 5.59 | 14.59 | 0.22 | 23 | 246.18 | 58.47 | 3 | 21 | 59.7 | 30595.91 | 88.53 | 210.57 | 32.04 | 14.18 | 7081.42 | 0.44 | 0.7 | 0.69 | 0.45 | 1 | 10
9 | 125 | CONCLUIDO | 10.7633 | 9.29 | 5.54 | 15.83 | 0.23 | 21 | 246.62 | 58.47 | 3.25 | 19 | 59.9 | 30650.7 | 87.7 | 210.57 | 30.5 | 14.18 | 6319.74 | 0.46 | 0.71 | 0.69 | 0.4 | 1 | 10
10 | 125 | CONCLUIDO | 10.9035 | 9.17 | 5.52 | 17.42 | 0.25 | 19 | 247.07 | 58.47 | 3.5 | 17 | 60.09 | 30705.56 | 87.16 | 210.56 | 29.63 | 14.18 | 5896.19 | 0.48 | 0.71 | 0.69 | 0.37 | 1 | 10
11 | 125 | CONCLUIDO | 11.0075 | 9.08 | 5.48 | 18.26 | 0.27 | 18 | 247.51 | 58.47 | 3.75 | 16 | 60.29 | 30760.49 | 86.38 | 210.56 | 28.46 | 14.18 | 5313.86 | 0.5 | 0.72 | 0.68 | 0.33 | 1 | 10
12 | 125 | CONCLUIDO | 11.0722 | 9.03 | 5.47 | 19.31 | 0.29 | 17 | 247.96 | 58.47 | 4 | 15 | 60.48 | 30815.5 | 86.24 | 210.64 | 28.41 | 14.18 | 5293.79 | 0.5 | 0.72 | 0.68 | 0.33 | 1 | 10
13 | 125 | CONCLUIDO | 11.159 | 8.96 | 5.45 | 20.43 | 0.3 | 16 | 248.4 | 58.47 | 4.25 | 14 | 60.68 | 30870.57 | 85.69 | 210.56 | 27.5 | 14.18 | 4844.71 | 0.52 | 0.72 | 0.68 | 0.3 | 1 | 10
14 | 125 | CONCLUIDO | 11.2641 | 8.88 | 5.41 | 21.65 | 0.32 | 15 | 248.85 | 58.47 | 4.5 | 13 | 60.88 | 30925.72 | 84.91 | 210.58 | 26.26 | 14.18 | 4230.82 | 0.54 | 0.73 | 0.68 | 0.27 | 1 | 10
15 | 125 | CONCLUIDO | 11.3265 | 8.83 | 5.41 | 23.19 | 0.34 | 14 | 249.3 | 58.47 | 4.75 | 12 | 61.07 | 30980.93 | 84.85 | 210.56 | 26.46 | 14.18 | 4336.93 | 0.54 | 0.73 | 0.67 | 0.27 | 1 | 10
16 | 125 | CONCLUIDO | 11.3275 | 8.83 | 5.41 | 23.19 | 0.36 | 14 | 249.75 | 58.47 | 5 | 12 | 61.27 | 31036.22 | 84.66 | 210.57 | 26.54 | 14.18 | 4378.12 | 0.53 | 0.73 | 0.67 | 0.27 | 1 | 10
17 | 125 | CONCLUIDO | 11.4231 | 8.75 | 5.38 | 24.85 | 0.37 | 13 | 250.2 | 58.47 | 5.25 | 11 | 61.47 | 31091.59 | 84.21 | 210.56 | 25.46 | 14.18 | 3840.7 | 0.56 | 0.73 | 0.68 | 0.24 | 1 | 10
18 | 125 | CONCLUIDO | 11.5207 | 8.68 | 5.36 | 26.78 | 0.39 | 12 | 250.64 | 58.47 | 5.5 | 10 | 61.67 | 31147.02 | 83.53 | 210.59 | 24.63 | 14.18 | 3430.44 | 0.58 | 0.74 | 0.67 | 0.21 | 1 | 10
19 | 125 | CONCLUIDO | 11.5053 | 8.69 | 5.37 | 26.84 | 0.41 | 12 | 251.09 | 58.47 | 5.75 | 10 | 61.87 | 31202.53 | 83.67 | 210.56 | 25.15 | 14.18 | 3689.21 | 0.56 | 0.73 | 0.67 | 0.22 | 1 | 10
20 | 125 | CONCLUIDO | 11.5871 | 8.63 | 5.35 | 29.2 | 0.42 | 11 | 251.55 | 58.47 | 6 | 9 | 62.07 | 31258.11 | 83.27 | 210.57 | 24.66 | 14.18 | 3449.01 | 0.58 | 0.74 | 0.67 | 0.21 | 1 | 10
21 | 125 | CONCLUIDO | 11.6065 | 8.62 | 5.34 | 29.12 | 0.44 | 11 | 252 | 58.47 | 6.25 | 9 | 62.27 | 31313.77 | 83 | 210.56 | 24.24 | 14.18 | 3239.74 | 0.58 | 0.74 | 0.67 | 0.2 | 1 | 10
22 | 125 | CONCLUIDO | 11.6032 | 8.62 | 5.34 | 29.14 | 0.46 | 11 | 252.45 | 58.47 | 6.5 | 9 | 62.47 | 31369.49 | 82.75 | 210.56 | 24.27 | 14.18 | 3256.54 | 0.58 | 0.74 | 0.67 | 0.2 | 1 | 10
23 | 125 | CONCLUIDO | 11.7008 | 8.55 | 5.32 | 31.9 | 0.47 | 10 | 252.9 | 58.47 | 6.75 | 8 | 62.68 | 31425.3 | 82.29 | 210.59 | 23.47 | 14.18 | 2861.18 | 0.6 | 0.74 | 0.67 | 0.17 | 1 | 10
24 | 125 | CONCLUIDO | 11.6929 | 8.55 | 5.32 | 31.94 | 0.49 | 10 | 253.35 | 58.47 | 7 | 8 | 62.88 | 31481.17 | 82.51 | 210.56 | 23.52 | 14.18 | 2887.05 | 0.6 | 0.74 | 0.67 | 0.18 | 1 | 10
25 | 125 | CONCLUIDO | 11.6811 | 8.56 | 5.33 | 31.99 | 0.51 | 10 | 253.81 | 58.47 | 7.25 | 8 | 63.08 | 31537.13 | 82.31 | 210.58 | 23.82 | 14.18 | 3034.07 | 0.6 | 0.74 | 0.67 | 0.19 | 1 | 10
26 | 125 | CONCLUIDO | 11.7932 | 8.48 | 5.3 | 35.32 | 0.52 | 9 | 254.26 | 58.47 | 7.5 | 7 | 63.29 | 31593.16 | 81.79 | 210.59 | 22.84 | 14.18 | 2553.62 | 0.62 | 0.74 | 0.67 | 0.15 | 1 | 10
27 | 125 | CONCLUIDO | 11.7697 | 8.5 | 5.31 | 35.43 | 0.54 | 9 | 254.72 | 58.47 | 7.75 | 7 | 63.49 | 31649.26 | 82.05 | 210.57 | 23.29 | 14.18 | 2775.38 | 0.61 | 0.74 | 0.67 | 0.17 | 1 | 10
28 | 125 | CONCLUIDO | 11.7905 | 8.48 | 5.3 | 35.33 | 0.56 | 9 | 255.17 | 58.47 | 8 | 7 | 63.7 | 31705.44 | 81.71 | 210.56 | 22.99 | 14.18 | 2628.47 | 0.62 | 0.74 | 0.67 | 0.16 | 1 | 10
29 | 125 | CONCLUIDO | 11.7786 | 8.49 | 5.31 | 35.39 | 0.57 | 9 | 255.63 | 58.47 | 8.25 | 7 | 63.91 | 31761.69 | 81.61 | 210.56 | 23.38 | 14.18 | 2821.39 | 0.61 | 0.74 | 0.66 | 0.16 | 1 | 10
30 | 125 | CONCLUIDO | 11.8722 | 8.42 | 5.29 | 39.66 | 0.59 | 8 | 256.09 | 58.47 | 8.5 | 6 | 64.11 | 31818.02 | 81.23 | 210.56 | 22.56 | 14.18 | 2418.02 | 0.63 | 0.74 | 0.67 | 0.14 | 1 | 10
31 | 125 | CONCLUIDO | 11.8855 | 8.41 | 5.28 | 39.59 | 0.61 | 8 | 256.54 | 58.47 | 8.75 | 6 | 64.32 | 31874.43 | 81.09 | 210.6 | 22.23 | 14.18 | 2252.61 | 0.64 | 0.75 | 0.67 | 0.13 | 1 | 10
32 | 125 | CONCLUIDO | 11.88 | 8.42 | 5.28 | 39.62 | 0.62 | 8 | 257 | 58.47 | 9 | 6 | 64.53 | 31931.04 | 80.9 | 210.56 | 22.43 | 14.18 | 2352.94 | 0.63 | 0.75 | 0.67 | 0.14 | 1 | 10
33 | 125 | CONCLUIDO | 11.8969 | 8.41 | 5.27 | 39.53 | 0.64 | 8 | 257.46 | 58.47 | 9.25 | 6 | 64.74 | 31987.61 | 80.5 | 210.59 | 21.96 | 14.18 | 2115.59 | 0.65 | 0.75 | 0.67 | 0.13 | 1 | 10
34 | 125 | CONCLUIDO | 11.8749 | 8.42 | 5.29 | 39.65 | 0.66 | 8 | 257.92 | 58.47 | 9.5 | 6 | 64.95 | 32044.25 | 80.51 | 210.56 | 22.47 | 14.18 | 2373.62 | 0.63 | 0.74 | 0.67 | 0.14 | 1 | 10
35 | 125 | CONCLUIDO | 11.9697 | 8.35 | 5.27 | 45.15 | 0.67 | 7 | 258.38 | 58.47 | 9.75 | 5 | 65.16 | 32100.97 | 80.22 | 210.56 | 21.98 | 14.18 | 2132.43 | 0.64 | 0.75 | 0.66 | 0.12 | 1 | 10
36 | 125 | CONCLUIDO | 11.9816 | 8.35 | 5.26 | 45.07 | 0.69 | 7 | 258.84 | 58.47 | 10 | 5 | 65.37 | 32157.77 | 79.92 | 210.56 | 21.68 | 14.18 | 1980.19 | 0.65 | 0.75 | 0.66 | 0.11 | 1 | 10
37 | 125 | CONCLUIDO | 11.9737 | 8.35 | 5.26 | 45.12 | 0.7 | 7 | 259.3 | 58.47 | 10.25 | 5 | 65.58 | 32214.64 | 80.07 | 210.59 | 21.79 | 14.18 | 2034.55 | 0.65 | 0.75 | 0.66 | 0.12 | 1 | 10
38 | 125 | CONCLUIDO | 11.9709 | 8.35 | 5.27 | 45.14 | 0.72 | 7 | 259.76 | 58.47 | 10.5 | 5 | 65.79 | 32271.6 | 79.85 | 210.56 | 21.75 | 14.18 | 2018.33 | 0.65 | 0.75 | 0.67 | 0.12 | 1 | 10
39 | 125 | CONCLUIDO | 11.9665 | 8.36 | 5.27 | 45.16 | 0.74 | 7 | 260.23 | 58.47 | 10.75 | 5 | 66 | 32328.64 | 79.78 | 210.56 | 21.97 | 14.18 | 2126.96 | 0.65 | 0.75 | 0.67 | 0.12 | 1 | 10
40 | 125 | CONCLUIDO | 11.9657 | 8.36 | 5.27 | 45.17 | 0.75 | 7 | 260.69 | 58.47 | 11 | 5 | 66.21 | 32385.75 | 79.62 | 210.56 | 22.06 | 14.18 | 2170.4 | 0.64 | 0.75 | 0.66 | 0.13 | 1 | 10
41 | 125 | CONCLUIDO | 11.9546 | 8.36 | 5.28 | 45.24 | 0.77 | 7 | 261.15 | 58.47 | 11.25 | 5 | 66.43 | 32442.95 | 79.52 | 210.57 | 22.27 | 14.18 | 2276.72 | 0.64 | 0.75 | 0.67 | 0.13 | 1 | 10
42 | 125 | CONCLUIDO | 12.0781 | 8.28 | 5.24 | 52.39 | 0.78 | 6 | 261.62 | 58.47 | 11.5 | 4 | 66.64 | 32500.22 | 78.94 | 210.57 | 20.98 | 14.18 | 1638.19 | 0.68 | 0.75 | 0.66 | 0.09 | 1 | 10
43 | 125 | CONCLUIDO | 12.0647 | 8.29 | 5.25 | 52.48 | 0.8 | 6 | 262.08 | 58.47 | 11.75 | 4 | 66.86 | 32557.58 | 79.04 | 210.56 | 21.31 | 14.18 | 1802.8 | 0.67 | 0.75 | 0.66 | 0.1 | 1 | 10
44 | 125 | CONCLUIDO | 12.0753 | 8.28 | 5.24 | 52.41 | 0.81 | 6 | 262.55 | 58.47 | 12 | 4 | 67.07 | 32615.02 | 78.79 | 210.56 | 21.08 | 14.18 | 1686.82 | 0.67 | 0.75 | 0.66 | 0.1 | 1 | 10
45 | 125 | CONCLUIDO | 12.0793 | 8.28 | 5.24 | 52.38 | 0.83 | 6 | 263.01 | 58.47 | 12.25 | 4 | 67.29 | 32672.53 | 78.6 | 210.57 | 21 | 14.18 | 1647.47 | 0.68 | 0.75 | 0.66 | 0.09 | 1 | 10
46 | 125 | CONCLUIDO | 12.0773 | 8.28 | 5.24 | 52.4 | 0.84 | 6 | 263.48 | 58.47 | 12.5 | 4 | 67.51 | 32730.13 | 78.4 | 210.57 | 21.06 | 14.18 | 1677.89 | 0.67 | 0.75 | 0.66 | 0.1 | 1 | 10
47 | 125 | CONCLUIDO | 12.0805 | 8.28 | 5.24 | 52.38 | 0.86 | 6 | 263.95 | 58.47 | 12.75 | 4 | 67.72 | 32787.82 | 78.1 | 210.56 | 21.01 | 14.18 | 1650.16 | 0.67 | 0.75 | 0.66 | 0.09 | 1 | 10
48 | 125 | CONCLUIDO | 12.0708 | 8.28 | 5.24 | 52.44 | 0.87 | 6 | 264.42 | 58.47 | 13 | 4 | 67.94 | 32845.58 | 78.19 | 210.56 | 21.21 | 14.18 | 1748.86 | 0.67 | 0.75 | 0.66 | 0.1 | 1 | 10
49 | 125 | CONCLUIDO | 12.0822 | 8.28 | 5.24 | 52.36 | 0.89 | 6 | 264.89 | 58.47 | 13.25 | 4 | 68.16 | 32903.43 | 77.82 | 210.56 | 20.98 | 14.18 | 1638.09 | 0.68 | 0.75 | 0.66 | 0.09 | 1 | 10
50 | 125 | CONCLUIDO | 12.0793 | 8.28 | 5.24 | 52.38 | 0.91 | 6 | 265.36 | 58.47 | 13.5 | 4 | 68.38 | 32961.36 | 77.63 | 210.57 | 21.05 | 14.18 | 1670.47 | 0.67 | 0.75 | 0.66 | 0.09 | 1 | 10
51 | 125 | CONCLUIDO | 12.0591 | 8.29 | 5.25 | 52.52 | 0.92 | 6 | 265.83 | 58.47 | 13.75 | 4 | 68.6 | 33019.37 | 77.6 | 210.56 | 21.52 | 14.18 | 1904.32 | 0.66 | 0.75 | 0.66 | 0.11 | 1 | 10
52 | 125 | CONCLUIDO | 12.1626 | 8.22 | 5.23 | 62.75 | 0.94 | 5 | 266.3 | 58.47 | 14 | 3 | 68.82 | 33077.47 | 77.43 | 210.56 | 20.77 | 14.18 | 1537.72 | 0.68 | 0.75 | 0.66 | 0.08 | 1 | 10
53 | 125 | CONCLUIDO | 12.1675 | 8.22 | 5.23 | 62.71 | 0.95 | 5 | 266.77 | 58.47 | 14.25 | 3 | 69.04 | 33135.65 | 77.45 | 210.56 | 20.67 | 14.18 | 1484.19 | 0.69 | 0.75 | 0.66 | 0.08 | 1 | 10
54 | 125 | CONCLUIDO | 12.1634 | 8.22 | 5.23 | 62.74 | 0.97 | 5 | 267.24 | 58.47 | 14.5 | 3 | 69.27 | 33193.92 | 77.46 | 210.56 | 20.67 | 14.18 | 1484.43 | 0.69 | 0.75 | 0.66 | 0.08 | 1 | 10
55 | 125 | CONCLUIDO | 12.1778 | 8.21 | 5.22 | 62.62 | 0.98 | 5 | 267.71 | 58.47 | 14.75 | 3 | 69.49 | 33252.27 | 77.19 | 210.56 | 20.48 | 14.18 | 1392.94 | 0.69 | 0.75 | 0.66 | 0.07 | 1 | 10
56 | 125 | CONCLUIDO | 12.1683 | 8.22 | 5.22 | 62.7 | 1 | 5 | 268.19 | 58.47 | 15 | 3 | 69.71 | 33310.7 | 77.47 | 210.56 | 20.61 | 14.18 | 1454.84 | 0.69 | 0.75 | 0.66 | 0.08 | 1 | 10
57 | 125 | CONCLUIDO | 12.1667 | 8.22 | 5.23 | 62.71 | 1.01 | 5 | 268.66 | 58.47 | 15.25 | 3 | 69.94 | 33369.22 | 77.46 | 210.56 | 20.68 | 14.18 | 1491.59 | 0.69 | 0.75 | 0.66 | 0.08 | 1 | 10
58 | 125 | CONCLUIDO | 12.1646 | 8.22 | 5.23 | 62.73 | 1.03 | 5 | 269.14 | 58.47 | 15.5 | 3 | 70.16 | 33427.83 | 77.4 | 210.56 | 20.79 | 14.18 | 1544.22 | 0.68 | 0.75 | 0.66 | 0.08 | 1 | 10
59 | 125 | CONCLUIDO | 12.1564 | 8.23 | 5.23 | 62.8 | 1.04 | 5 | 269.61 | 58.47 | 15.75 | 3 | 70.39 | 33486.53 | 77.54 | 210.56 | 20.96 | 14.18 | 1631.51 | 0.68 | 0.75 | 0.66 | 0.09 | 1 | 10
60 | 125 | CONCLUIDO | 12.17 | 8.22 | 5.22 | 62.69 | 1.05 | 5 | 270.09 | 58.47 | 16 | 3 | 70.62 | 33545.31 | 77.19 | 210.56 | 20.63 | 14.18 | 1464.06 | 0.69 | 0.75 | 0.66 | 0.08 | 1 | 10
61 | 125 | CONCLUIDO | 12.1815 | 8.21 | 5.22 | 62.59 | 1.07 | 5 | 270.57 | 58.47 | 16.25 | 3 | 70.84 | 33604.17 | 76.9 | 210.56 | 20.37 | 14.18 | 1337.72 | 0.7 | 0.75 | 0.66 | 0.07 | 1 | 10
62 | 125 | CONCLUIDO | 12.184 | 8.21 | 5.21 | 62.57 | 1.08 | 5 | 271.05 | 58.47 | 16.5 | 3 | 71.07 | 33663.13 | 76.79 | 210.58 | 20.29 | 14.18 | 1294.08 | 0.7 | 0.76 | 0.66 | 0.07 | 1 | 10
63 | 125 | CONCLUIDO | 12.1667 | 8.22 | 5.23 | 62.71 | 1.1 | 5 | 271.52 | 58.47 | 16.75 | 3 | 71.3 | 33722.17 | 76.64 | 210.56 | 20.63 | 14.18 | 1466.14 | 0.69 | 0.75 | 0.66 | 0.08 | 1 | 10
64 | 125 | CONCLUIDO | 12.1724 | 8.22 | 5.22 | 62.67 | 1.11 | 5 | 272 | 58.47 | 17 | 3 | 71.53 | 33781.3 | 76.28 | 210.56 | 20.47 | 14.18 | 1386.1 | 0.69 | 0.75 | 0.66 | 0.08 | 1 | 10
65 | 125 | CONCLUIDO | 12.1819 | 8.21 | 5.22 | 62.59 | 1.13 | 5 | 272.48 | 58.47 | 17.25 | 3 | 71.76 | 33840.65 | 75.83 | 210.56 | 20.32 | 14.18 | 1312.62 | 0.7 | 0.75 | 0.66 | 0.07 | 1 | 10
66 | 125 | CONCLUIDO | 12.1733 | 8.21 | 5.22 | 62.66 | 1.14 | 5 | 272.97 | 58.47 | 17.5 | 3 | 71.99 | 33899.96 | 75.53 | 210.56 | 20.49 | 14.18 | 1394.78 | 0.69 | 0.75 | 0.66 | 0.08 | 1 | 10
67 | 125 | CONCLUIDO | 12.1679 | 8.22 | 5.23 | 62.7 | 1.16 | 5 | 273.45 | 58.47 | 17.75 | 3 | 72.22 | 33959.36 | 75.14 | 210.56 | 20.66 | 14.18 | 1480.14 | 0.69 | 0.75 | 0.66 | 0.08 | 1 | 10
68 | 125 | CONCLUIDO | 12.2708 | 8.15 | 5.2 | 78.05 | 1.17 | 4 | 273.93 | 58.47 | 18 | 2 | 72.46 | 34018.85 | 74.76 | 210.57 | 19.94 | 14.18 | 1128.39 | 0.71 | 0.76 | 0.66 | 0.06 | 1 | 10
69 | 125 | CONCLUIDO | 12.2729 | 8.15 | 5.2 | 78.03 | 1.18 | 4 | 274.41 | 58.47 | 18.25 | 2 | 72.69 | 34078.44 | 74.84 | 210.56 | 19.93 | 14.18 | 1120.3 | 0.71 | 0.76 | 0.66 | 0.06 | 1 | 10
70 | 125 | CONCLUIDO | 12.2683 | 8.15 | 5.21 | 78.08 | 1.2 | 4 | 274.9 | 58.47 | 18.5 | 2 | 72.92 | 34138.11 | 74.93 | 210.56 | 19.95 | 14.18 | 1132.66 | 0.71 | 0.76 | 0.66 | 0.06 | 1 | 10
71 | 125 | CONCLUIDO | 12.2699 | 8.15 | 5.2 | 78.06 | 1.21 | 4 | 275.38 | 58.47 | 18.75 | 2 | 73.16 | 34197.87 | 75.05 | 210.56 | 20.04 | 14.18 | 1175.36 | 0.71 | 0.76 | 0.66 | 0.06 | 1 | 10
72 | 125 | CONCLUIDO | 12.2762 | 8.15 | 5.2 | 78 | 1.23 | 4 | 275.87 | 58.47 | 19 | 2 | 73.39 | 34257.73 | 75.01 | 210.56 | 19.83 | 14.18 | 1070.29 | 0.72 | 0.76 | 0.66 | 0.06 | 1 | 10
73 | 125 | CONCLUIDO | 12.28 | 8.14 | 5.2 | 77.96 | 1.24 | 4 | 276.35 | 58.47 | 19.25 | 2 | 73.63 | 34317.68 | 74.87 | 210.56 | 19.75 | 14.18 | 1029.53 | 0.72 | 0.76 | 0.66 | 0.05 | 1 | 10
74 | 125 | CONCLUIDO | 12.2771 | 8.15 | 5.2 | 77.99 | 1.25 | 4 | 276.84 | 58.47 | 19.5 | 2 | 73.87 | 34377.72 | 74.81 | 210.56 | 19.8 | 14.18 | 1055.04 | 0.72 | 0.76 | 0.66 | 0.06 | 1 | 10
75 | 125 | CONCLUIDO | 12.272 | 8.15 | 5.2 | 78.04 | 1.27 | 4 | 277.33 | 58.47 | 19.75 | 2 | 74.1 | 34437.85 | 74.84 | 210.59 | 19.9 | 14.18 | 1104.09 | 0.71 | 0.76 | 0.66 | 0.06 | 1 | 10
76 | 125 | CONCLUIDO | 12.2787 | 8.14 | 5.2 | 77.97 | 1.28 | 4 | 277.82 | 58.47 | 20 | 2 | 74.34 | 34498.07 | 74.79 | 210.56 | 19.81 | 14.18 | 1062.84 | 0.72 | 0.76 | 0.66 | 0.05 | 1 | 10
77 | 125 | CONCLUIDO | 12.2745 | 8.15 | 5.2 | 78.02 | 1.3 | 4 | 278.3 | 58.47 | 20.25 | 2 | 74.58 | 34558.39 | 74.76 | 210.56 | 19.93 | 14.18 | 1120.55 | 0.71 | 0.76 | 0.66 | 0.06 | 1 | 10
78 | 125 | CONCLUIDO | 12.2712 | 8.15 | 5.2 | 78.05 | 1.31 | 4 | 278.79 | 58.47 | 20.5 | 2 | 74.82 | 34618.81 | 74.84 | 210.56 | 19.98 | 14.18 | 1144.9 | 0.71 | 0.76 | 0.66 | 0.06 | 1 | 10
79 | 125 | CONCLUIDO | 12.2624 | 8.15 | 5.21 | 78.14 | 1.32 | 4 | 279.28 | 58.47 | 20.75 | 2 | 75.06 | 34679.32 | 74.79 | 210.56 | 20.12 | 14.18 | 1216.69 | 0.7 | 0.76 | 0.66 | 0.07 | 1 | 10
80 | 125 | CONCLUIDO | 12.2796 | 8.14 | 5.2 | 77.97 | 1.34 | 4 | 279.78 | 58.47 | 21 | 2 | 75.3 | 34739.92 | 74.53 | 210.56 | 19.72 | 14.18 | 1014.7 | 0.72 | 0.76 | 0.66 | 0.05 | 1 | 10
81 | 125 | CONCLUIDO | 12.2821 | 8.14 | 5.2 | 77.94 | 1.35 | 4 | 280.27 | 58.47 | 21.25 | 2 | 75.54 | 34800.62 | 74.31 | 210.56 | 19.69 | 14.18 | 1003 | 0.72 | 0.76 | 0.66 | 0.05 | 1 | 10
82 | 125 | CONCLUIDO | 12.2791 | 8.14 | 5.2 | 77.97 | 1.36 | 4 | 280.76 | 58.47 | 21.5 | 2 | 75.79 | 34861.41 | 74.24 | 210.56 | 19.72 | 14.18 | 1018.55 | 0.72 | 0.76 | 0.66 | 0.05 | 1 | 10
83 | 125 | CONCLUIDO | 12.2846 | 8.14 | 5.19 | 77.92 | 1.38 | 4 | 281.25 | 58.47 | 21.75 | 2 | 76.03 | 34922.31 | 73.78 | 210.56 | 19.68 | 14.18 | 993.87 | 0.72 | 0.76 | 0.66 | 0.05 | 1 | 10
84 | 125 | CONCLUIDO | 12.2821 | 8.14 | 5.2 | 77.94 | 1.39 | 4 | 281.75 | 58.47 | 22 | 2 | 76.28 | 34983.29 | 73.69 | 210.56 | 19.75 | 14.18 | 1031.23 | 0.72 | 0.76 | 0.66 | 0.05 | 1 | 10
85 | 125 | CONCLUIDO | 12.2821 | 8.14 | 5.2 | 77.94 | 1.4 | 4 | 282.24 | 58.47 | 22.25 | 2 | 76.52 | 35044.38 | 73.48 | 210.57 | 19.66 | 14.18 | 986.8 | 0.72 | 0.76 | 0.66 | 0.05 | 1 | 10
86 | 125 | CONCLUIDO | 12.2863 | 8.14 | 5.19 | 77.9 | 1.42 | 4 | 282.74 | 58.47 | 22.5 | 2 | 76.77 | 35105.56 | 73.3 | 210.56 | 19.58 | 14.18 | 943.88 | 0.72 | 0.76 | 0.66 | 0.05 | 1 | 10
87 | 125 | CONCLUIDO | 12.2905 | 8.14 | 5.19 | 77.86 | 1.43 | 4 | 283.24 | 58.47 | 22.75 | 2 | 77.01 | 35166.85 | 72.91 | 210.56 | 19.54 | 14.18 | 924.4 | 0.73 | 0.76 | 0.66 | 0.05 | 1 | 10
88 | 125 | CONCLUIDO | 12.2892 | 8.14 | 5.19 | 77.87 | 1.44 | 4 | 283.74 | 58.47 | 23 | 2 | 77.26 | 35228.23 | 72.54 | 210.56 | 19.5 | 14.18 | 907.89 | 0.73 | 0.76 | 0.66 | 0.05 | 1 | 10
89 | 125 | CONCLUIDO | 12.2905 | 8.14 | 5.19 | 77.86 | 1.46 | 4 | 284.23 | 58.47 | 23.25 | 2 | 77.51 | 35289.71 | 72.18 | 210.57 | 19.51 | 14.18 | 910.8 | 0.73 | 0.76 | 0.66 | 0.05 | 1 | 10
90 | 125 | CONCLUIDO | 12.285 | 8.14 | 5.19 | 77.91 | 1.47 | 4 | 284.73 | 58.47 | 23.5 | 2 | 77.76 | 35351.29 | 72.23 | 210.56 | 19.65 | 14.18 | 982.81 | 0.72 | 0.76 | 0.66 | 0.05 | 1 | 10
91 | 125 | CONCLUIDO | 12.2863 | 8.14 | 5.19 | 77.9 | 1.48 | 4 | 285.23 | 58.47 | 23.75 | 2 | 78.01 | 35412.96 | 71.92 | 210.56 | 19.56 | 14.18 | 933.72 | 0.72 | 0.76 | 0.66 | 0.05 | 1 | 10
92 | 125 | CONCLUIDO | 12.2896 | 8.14 | 5.19 | 77.87 | 1.5 | 4 | 285.73 | 58.47 | 24 | 2 | 78.26 | 35474.75 | 71.53 | 210.56 | 19.45 | 14.18 | 880.1 | 0.73 | 0.76 | 0.66 | 0.05 | 1 | 10
93 | 125 | CONCLUIDO | 12.2947 | 8.13 | 5.19 | 77.82 | 1.51 | 4 | 286.24 | 58.47 | 24.25 | 2 | 78.51 | 35536.63 | 71.21 | 210.56 | 19.36 | 14.18 | 837.23 | 0.73 | 0.76 | 0.66 | 0.04 | 1 | 10
94 | 125 | CONCLUIDO | 12.2896 | 8.14 | 5.19 | 77.87 | 1.52 | 4 | 286.74 | 58.47 | 24.5 | 2 | 78.77 | 35598.74 | 70.7 | 210.56 | 19.57 | 14.18 | 940.69 | 0.72 | 0.76 | 0.66 | 0.05 | 1 | 10
95 | 125 | CONCLUIDO | 12.2754 | 8.15 | 5.2 | 78.01 | 1.53 | 4 | 287.24 | 58.47 | 24.75 | 2 | 79.02 | 35660.82 | 70.49 | 210.56 | 19.83 | 14.18 | 1072.08 | 0.71 | 0.76 | 0.66 | 0.06 | 1 | 10
96 | 125 | CONCLUIDO | 12.3869 | 8.07 | 5.17 | 103.49 | 1.55 | 3 | 287.75 | 58.47 | 25 | 1 | 79.27 | 35723.02 | 69.86 | 210.56 | 19.01 | 14.18 | 665.73 | 0.75 | 0.76 | 0.66 | 0.03 | 1 | 10
97 | 125 | CONCLUIDO | 12.389 | 8.07 | 5.17 | 103.46 | 1.56 | 3 | 288.25 | 58.47 | 25.25 | 1 | 79.53 | 35785.31 | 70.05 | 210.56 | 18.94 | 14.18 | 633.56 | 0.75 | 0.76 | 0.66 | 0.03 | 1 | 10
98 | 125 | CONCLUIDO | 12.3865 | 8.07 | 5.17 | 103.49 | 1.57 | 3 | 288.76 | 58.47 | 25.5 | 1 | 79.78 | 35847.71 | 70.07 | 210.56 | 18.96 | 14.18 | 642.65 | 0.75 | 0.76 | 0.66 | 0.03 | 1 | 10
99 | 125 | CONCLUIDO | 12.3924 | 8.07 | 5.17 | 103.42 | 1.59 | 3 | 289.26 | 58.47 | 25.75 | 1 | 80.04 | 35910.21 | 69.98 | 210.56 | 18.91 | 14.18 | 615.79 | 0.75 | 0.76 | 0.66 | 0.03 | 1 | 10
100 | 125 | CONCLUIDO | 12.392 | 8.07 | 5.17 | 103.42 | 1.6 | 3 | 289.77 | 58.47 | 26 | 1 | 80.3 | 35972.82 | 70 | 210.56 | 18.92 | 14.18 | 623.07 | 0.75 | 0.76 | 0.66 | 0.03 | 1 | 10
101 | 125 | CONCLUIDO | 12.3869 | 8.07 | 5.17 | 103.49 | 1.61 | 3 | 290.28 | 58.47 | 26.25 | 1 | 80.56 | 36035.53 | 70.16 | 210.56 | 18.98 | 14.18 | 649.7 | 0.75 | 0.76 | 0.66 | 0.03 | 1 | 10
102 | 125 | CONCLUIDO | 12.3835 | 8.08 | 5.18 | 103.53 | 1.62 | 3 | 290.79 | 58.47 | 26.5 | 1 | 80.82 | 36098.35 | 70.27 | 210.56 | 19.09 | 14.18 | 706.5 | 0.74 | 0.76 | 0.66 | 0.03 | 1 | 10
103 | 125 | CONCLUIDO | 12.3856 | 8.07 | 5.18 | 103.51 | 1.64 | 3 | 291.3 | 58.47 | 26.75 | 1 | 81.08 | 36161.27 | 70.43 | 210.56 | 19.06 | 14.18 | 689.01 | 0.74 | 0.76 | 0.66 | 0.03 | 1 | 10
104 | 125 | CONCLUIDO | 12.3869 | 8.07 | 5.17 | 103.49 | 1.65 | 3 | 291.81 | 58.47 | 27 | 1 | 81.34 | 36224.3 | 70.44 | 210.56 | 18.96 | 14.18 | 640.87 | 0.75 | 0.76 | 0.66 | 0.03 | 1 | 10
105 | 125 | CONCLUIDO | 12.3852 | 8.07 | 5.18 | 103.51 | 1.66 | 3 | 292.32 | 58.47 | 27.25 | 1 | 81.6 | 36287.44 | 70.41 | 210.56 | 19.01 | 14.18 | 668.32 | 0.75 | 0.76 | 0.66 | 0.03 | 1 | 10
106 | 125 | CONCLUIDO | 12.3826 | 8.08 | 5.18 | 103.54 | 1.67 | 3 | 292.84 | 58.47 | 27.5 | 0 | 81.86 | 36350.69 | 70.65 | 210.56 | 19.07 | 14.18 | 694.07 | 0.74 | 0.76 | 0.66 | 0.03 | 1 | 10
0 | 30 | CONCLUIDO | 12.4365 | 8.04 | 5.73 | 11.46 | 0.24 | 30 | 71.52 | 32.27 | 1 | 28 | 8.25 | 9054.6 | 39.5 | 210.64 | 36.46 | 14.18 | 9254.83 | 0.39 | 0.69 | 0.7 | 0.58 | 1 | 10
1 | 30 | CONCLUIDO | 12.847 | 7.78 | 5.58 | 14.56 | 0.3 | 23 | 71.81 | 32.27 | 1.25 | 21 | 8.29 | 9090.98 | 37.8 | 210.58 | 31.72 | 14.18 | 6919.19 | 0.45 | 0.71 | 0.69 | 0.44 | 1 | 10
2 | 30 | CONCLUIDO | 13.0653 | 7.65 | 5.51 | 17.41 | 0.36 | 19 | 72.11 | 32.27 | 1.5 | 17 | 8.34 | 9127.38 | 36.69 | 210.58 | 29.58 | 14.18 | 5870.87 | 0.48 | 0.71 | 0.69 | 0.37 | 1 | 10
3 | 30 | CONCLUIDO | 13.2499 | 7.55 | 5.45 | 20.45 | 0.42 | 16 | 72.4 | 32.27 | 1.75 | 14 | 8.38 | 9163.8 | 35.73 | 210.57 | 27.55 | 14.18 | 4869.99 | 0.51 | 0.72 | 0.69 | 0.31 | 1 | 10
4 | 30 | CONCLUIDO | 13.4093 | 7.46 | 5.4 | 23.12 | 0.48 | 14 | 72.7 | 32.27 | 2 | 12 | 8.43 | 9200.25 | 34.62 | 210.56 | 25.81 | 14.18 | 4010.42 | 0.55 | 0.73 | 0.68 | 0.25 | 1 | 10
5 | 30 | CONCLUIDO | 13.514 | 7.4 | 5.37 | 26.85 | 0.54 | 12 | 73 | 32.27 | 2.25 | 10 | 8.48 | 9236.71 | 33.72 | 210.56 | 25.21 | 14.18 | 3721.91 | 0.56 | 0.73 | 0.67 | 0.22 | 1 | 10
6 | 30 | CONCLUIDO | 13.5947 | 7.36 | 5.34 | 29.13 | 0.6 | 11 | 73.29 | 32.27 | 2.5 | 9 | 8.52 | 9273.2 | 32.89 | 210.56 | 24.31 | 14.18 | 3275.31 | 0.58 | 0.74 | 0.67 | 0.2 | 1 | 10
7 | 30 | CONCLUIDO | 13.6757 | 7.31 | 5.31 | 31.88 | 0.65 | 10 | 73.59 | 32.27 | 2.75 | 7 | 8.57 | 9309.7 | 32.12 | 210.56 | 23.26 | 14.18 | 2758.17 | 0.61 | 0.74 | 0.67 | 0.17 | 1 | 10
8 | 30 | CONCLUIDO | 13.7085 | 7.29 | 5.31 | 35.41 | 0.71 | 9 | 73.88 | 32.27 | 3 | 5 | 8.61 | 9346.23 | 31.61 | 210.6 | 23.2 | 14.18 | 2729.84 | 0.61 | 0.74 | 0.67 | 0.17 | 1 | 10
9 | 30 | CONCLUIDO | 13.7038 | 7.3 | 5.31 | 35.42 | 0.77 | 9 | 74.18 | 32.27 | 3.25 | 2 | 8.66 | 9382.78 | 31.25 | 210.56 | 23.18 | 14.18 | 2719.37 | 0.61 | 0.74 | 0.67 | 0.17 | 1 | 10
10 | 30 | CONCLUIDO | 13.6939 | 7.3 | 5.32 | 35.46 | 0.82 | 9 | 74.48 | 32.27 | 3.5 | 0 | 8.71 | 9419.35 | 31.14 | 210.59 | 23.29 | 14.18 | 2775.65 | 0.61 | 0.74 | 0.68 | 0.17 | 1 | 10
0 | 15 | CONCLUIDO | 13.5988 | 7.35 | 5.47 | 19.29 | 0.43 | 17 | 39.78 | 19.54 | 1 | 12 | 4.24 | 5140 | 21.86 | 210.58 | 27.86 | 14.18 | 5022.31 | 0.51 | 0.72 | 0.69 | 0.32 | 1 | 10
1 | 15 | CONCLUIDO | 13.6379 | 7.33 | 5.46 | 20.46 | 0.53 | 16 | 40.06 | 19.54 | 1.25 | 2 | 4.26 | 5174.29 | 21.73 | 210.6 | 27.27 | 14.18 | 4728.72 | 0.52 | 0.72 | 0.69 | 0.31 | 1 | 10
2 | 15 | CONCLUIDO | 13.6157 | 7.34 | 5.47 | 20.51 | 0.64 | 16 | 40.34 | 19.54 | 1.5 | 0 | 4.29 | 5208.6 | 21.71 | 210.58 | 27.69 | 14.18 | 4938.88 | 0.51 | 0.72 | 0.69 | 0.32 | 1 | 10
0 | 70 | CONCLUIDO | 10.124 | 9.88 | 6.18 | 7.27 | 0.12 | 51 | 141.81 | 47.83 | 1 | 49 | 22.98 | 17723.39 | 69.68 | 210.66 | 50.34 | 14.18 | 16092.95 | 0.28 | 0.64 | 0.73 | 1.03 | 1 | 10
1 | 70 | CONCLUIDO | 10.7306 | 9.32 | 5.94 | 8.9 | 0.16 | 40 | 142.15 | 47.83 | 1.25 | 38 | 23.07 | 17765.46 | 66.65 | 210.59 | 42.74 | 14.18 | 12343.84 | 0.33 | 0.66 | 0.72 | 0.79 | 1 | 10
2 | 70 | CONCLUIDO | 11.2087 | 8.92 | 5.77 | 10.82 | 0.19 | 32 | 142.49 | 47.83 | 1.5 | 30 | 23.16 | 17807.56 | 64.46 | 210.58 | 37.7 | 14.18 | 9865.44 | 0.38 | 0.68 | 0.7 | 0.62 | 1 | 10
3 | 70 | CONCLUIDO | 11.5296 | 8.67 | 5.67 | 12.59 | 0.22 | 27 | 142.83 | 47.83 | 1.75 | 25 | 23.25 | 17849.7 | 63.04 | 210.65 | 34.49 | 14.18 | 8284.31 | 0.41 | 0.7 | 0.69 | 0.52 | 1 | 10
4 | 70 | CONCLUIDO | 11.7329 | 8.52 | 5.6 | 14 | 0.25 | 24 | 143.17 | 47.83 | 2 | 22 | 23.34 | 17891.86 | 62.08 | 210.61 | 32.29 | 14.18 | 7200.41 | 0.44 | 0.7 | 0.69 | 0.46 | 1 | 10
5 | 70 | CONCLUIDO | 11.9359 | 8.38 | 5.54 | 15.84 | 0.28 | 21 | 143.51 | 47.83 | 2.25 | 19 | 23.44 | 17934.06 | 61.27 | 210.59 | 30.34 | 14.18 | 6239.53 | 0.47 | 0.71 | 0.69 | 0.4 | 1 | 10
6 | 70 | CONCLUIDO | 12.0664 | 8.29 | 5.51 | 17.4 | 0.31 | 19 | 143.86 | 47.83 | 2.5 | 17 | 23.53 | 17976.29 | 60.54 | 210.61 | 29.4 | 14.18 | 5781.99 | 0.48 | 0.71 | 0.69 | 0.36 | 1 | 10
7 | 70 | CONCLUIDO | 12.2158 | 8.19 | 5.47 | 19.29 | 0.34 | 17 | 144.2 | 47.83 | 2.75 | 15 | 23.62 | 18018.55 | 59.95 | 210.56 | 28.33 | 14.18 | 5255.56 | 0.5 | 0.72 | 0.68 | 0.32 | 1 | 10
8 | 70 | CONCLUIDO | 12.2821 | 8.14 | 5.45 | 20.44 | 0.37 | 16 | 144.54 | 47.83 | 3 | 14 | 23.71 | 18060.85 | 59.33 | 210.56 | 27.82 | 14.18 | 5005.57 | 0.51 | 0.72 | 0.68 | 0.31 | 1 | 10
9 | 70 | CONCLUIDO | 12.4275 | 8.05 | 5.41 | 23.2 | 0.4 | 14 | 144.89 | 47.83 | 3.25 | 12 | 23.81 | 18103.18 | 58.61 | 210.63 | 26.41 | 14.18 | 4313.15 | 0.54 | 0.73 | 0.68 | 0.27 | 1 | 10
10 | 70 | CONCLUIDO | 12.4926 | 8 | 5.4 | 24.93 | 0.43 | 13 | 145.23 | 47.83 | 3.5 | 11 | 23.9 | 18145.54 | 58.31 | 210.56 | 26.09 | 14.18 | 4157.83 | 0.54 | 0.73 | 0.68 | 0.26 | 1 | 10
11 | 70 | CONCLUIDO | 12.6055 | 7.93 | 5.36 | 26.79 | 0.46 | 12 | 145.57 | 47.83 | 3.75 | 10 | 23.99 | 18187.93 | 57.37 | 210.57 | 24.65 | 14.18 | 3442.16 | 0.58 | 0.73 | 0.67 | 0.21 | 1 | 10
12 | 70 | CONCLUIDO | 12.5923 | 7.94 | 5.37 | 26.83 | 0.49 | 12 | 145.92 | 47.83 | 4 | 10 | 24.09 | 18230.35 | 57.28 | 210.56 | 25.14 | 14.18 | 3686.05 | 0.56 | 0.73 | 0.67 | 0.22 | 1 | 10
13 | 70 | CONCLUIDO | 12.6729 | 7.89 | 5.34 | 29.15 | 0.51 | 11 | 146.26 | 47.83 | 4.25 | 9 | 24.18 | 18272.81 | 56.87 | 210.56 | 24.27 | 14.18 | 3258.64 | 0.58 | 0.74 | 0.67 | 0.2 | 1 | 10
14 | 70 | CONCLUIDO | 12.7551 | 7.84 | 5.32 | 31.94 | 0.54 | 10 | 146.61 | 47.83 | 4.5 | 8 | 24.28 | 18315.3 | 56.1 | 210.59 | 23.56 | 14.18 | 2907.87 | 0.6 | 0.74 | 0.67 | 0.18 | 1 | 10
15 | 70 | CONCLUIDO | 12.7501 | 7.84 | 5.33 | 31.95 | 0.57 | 10 | 146.95 | 47.83 | 4.75 | 8 | 24.37 | 18357.82 | 56.19 | 210.57 | 23.6 | 14.18 | 2926.51 | 0.6 | 0.74 | 0.67 | 0.18 | 1 | 10
16 | 70 | CONCLUIDO | 12.8082 | 7.81 | 5.32 | 35.46 | 0.6 | 9 | 147.3 | 47.83 | 5 | 7 | 24.47 | 18400.38 | 55.64 | 210.56 | 23.39 | 14.18 | 2828.08 | 0.61 | 0.74 | 0.67 | 0.17 | 1 | 10
17 | 70 | CONCLUIDO | 12.821 | 7.8 | 5.31 | 35.41 | 0.63 | 9 | 147.64 | 47.83 | 5.25 | 7 | 24.56 | 18442.97 | 55.47 | 210.56 | 23.27 | 14.18 | 2766.03 | 0.61 | 0.74 | 0.67 | 0.17 | 1 | 10
18 | 70 | CONCLUIDO | 12.8191 | 7.8 | 5.31 | 35.42 | 0.66 | 9 | 147.99 | 47.83 | 5.5 | 7 | 24.66 | 18485.59 | 55.11 | 210.57 | 23.39 | 14.18 | 2824.01 | 0.61 | 0.74 | 0.67 | 0.17 | 1 | 10
19 | 70 | CONCLUIDO | 12.9176 | 7.74 | 5.28 | 39.61 | 0.69 | 8 | 148.33 | 47.83 | 5.75 | 6 | 24.75 | 18528.25 | 54.56 | 210.56 | 22.49 | 14.18 | 2383.55 | 0.63 | 0.75 | 0.66 | 0.14 | 1 | 10
20 | 70 | CONCLUIDO | 12.9176 | 7.74 | 5.28 | 39.61 | 0.71 | 8 | 148.68 | 47.83 | 6 | 6 | 24.85 | 18570.94 | 54.25 | 210.56 | 22.44 | 14.18 | 2356.48 | 0.63 | 0.75 | 0.66 | 0.14 | 1 | 10
21 | 70 | CONCLUIDO | 12.9241 | 7.74 | 5.28 | 39.59 | 0.74 | 8 | 149.02 | 47.83 | 6.25 | 6 | 24.95 | 18613.66 | 53.73 | 210.56 | 22.22 | 14.18 | 2247 | 0.64 | 0.75 | 0.67 | 0.13 | 1 | 10
22 | 70 | CONCLUIDO | 12.9959 | 7.69 | 5.26 | 45.12 | 0.77 | 7 | 149.37 | 47.83 | 6.5 | 5 | 25.04 | 18656.42 | 53.34 | 210.56 | 21.85 | 14.18 | 2068.03 | 0.65 | 0.75 | 0.66 | 0.12 | 1 | 10
23 | 70 | CONCLUIDO | 13.0006 | 7.69 | 5.26 | 45.1 | 0.8 | 7 | 149.72 | 47.83 | 6.75 | 5 | 25.14 | 18699.2 | 53.1 | 210.56 | 21.7 | 14.18 | 1993.62 | 0.65 | 0.75 | 0.67 | 0.12 | 1 | 10
24 | 70 | CONCLUIDO | 12.9847 | 7.7 | 5.27 | 45.18 | 0.83 | 7 | 150.07 | 47.83 | 7 | 5 | 25.24 | 18742.03 | 52.68 | 210.56 | 22.06 | 14.18 | 2170.11 | 0.64 | 0.75 | 0.67 | 0.13 | 1 | 10
25 | 70 | CONCLUIDO | 12.9903 | 7.7 | 5.27 | 45.15 | 0.85 | 7 | 150.41 | 47.83 | 7.25 | 5 | 25.33 | 18784.88 | 52.37 | 210.56 | 22.06 | 14.18 | 2170.67 | 0.64 | 0.75 | 0.66 | 0.12 | 1 | 10
26 | 70 | CONCLUIDO | 13.0871 | 7.64 | 5.24 | 52.39 | 0.88 | 6 | 150.76 | 47.83 | 7.5 | 4 | 25.43 | 18827.77 | 51.8 | 210.58 | 21.05 | 14.18 | 1672.32 | 0.67 | 0.75 | 0.66 | 0.1 | 1 | 10
27 | 70 | CONCLUIDO | 13.089 | 7.64 | 5.24 | 52.38 | 0.91 | 6 | 151.11 | 47.83 | 7.75 | 4 | 25.53 | 18870.7 | 51.54 | 210.56 | 21.03 | 14.18 | 1661.31 | 0.67 | 0.75 | 0.66 | 0.09 | 1 | 10
28 | 70 | CONCLUIDO | 13.0947 | 7.64 | 5.24 | 52.35 | 0.94 | 6 | 151.46 | 47.83 | 8 | 4 | 25.63 | 18913.66 | 50.95 | 210.56 | 20.92 | 14.18 | 1604.51 | 0.68 | 0.75 | 0.66 | 0.09 | 1 | 10
29 | 70 | CONCLUIDO | 13.08 | 7.65 | 5.24 | 52.44 | 0.96 | 6 | 151.81 | 47.83 | 8.25 | 4 | 25.73 | 18956.65 | 50.52 | 210.56 | 21.22 | 14.18 | 1756.98 | 0.67 | 0.75 | 0.66 | 0.1 | 1 | 10
30 | 70 | CONCLUIDO | 13.0876 | 7.64 | 5.24 | 52.39 | 0.99 | 6 | 152.15 | 47.83 | 8.5 | 4 | 25.83 | 18999.67 | 50.24 | 210.56 | 21.04 | 14.18 | 1663.99 | 0.67 | 0.75 | 0.66 | 0.1 | 1 | 10
31 | 70 | CONCLUIDO | 13.0648 | 7.65 | 5.25 | 52.52 | 1.02 | 6 | 152.5 | 47.83 | 8.75 | 4 | 25.93 | 19042.73 | 49.78 | 210.56 | 21.44 | 14.18 | 1863.72 | 0.66 | 0.75 | 0.67 | 0.11 | 1 | 10
32 | 70 | CONCLUIDO | 13.1656 | 7.6 | 5.22 | 62.67 | 1.04 | 5 | 152.85 | 47.83 | 9 | 3 | 26.03 | 19085.83 | 49.63 | 210.56 | 20.57 | 14.18 | 1437.16 | 0.69 | 0.75 | 0.66 | 0.08 | 1 | 10
33 | 70 | CONCLUIDO | 13.1565 | 7.6 | 5.23 | 62.74 | 1.07 | 5 | 153.2 | 47.83 | 9.25 | 3 | 26.12 | 19128.96 | 49.44 | 210.56 | 20.76 | 14.18 | 1529.39 | 0.68 | 0.75 | 0.66 | 0.08 | 1 | 10
34 | 70 | CONCLUIDO | 13.1622 | 7.6 | 5.22 | 62.7 | 1.1 | 5 | 153.55 | 47.83 | 9.5 | 3 | 26.22 | 19172.12 | 49.41 | 210.58 | 20.67 | 14.18 | 1484.38 | 0.69 | 0.75 | 0.66 | 0.08 | 1 | 10
35 | 70 | CONCLUIDO | 13.1593 | 7.6 | 5.23 | 62.72 | 1.12 | 5 | 153.9 | 47.83 | 9.75 | 3 | 26.32 | 19215.32 | 49.23 | 210.57 | 20.74 | 14.18 | 1522.62 | 0.68 | 0.75 | 0.66 | 0.08 | 1 | 10
36 | 70 | CONCLUIDO | 13.1738 | 7.59 | 5.22 | 62.62 | 1.15 | 5 | 154.25 | 47.83 | 10 | 2 | 26.43 | 19258.55 | 48.94 | 210.56 | 20.34 | 14.18 | 1322.36 | 0.7 | 0.75 | 0.66 | 0.07 | 1 | 10
37 | 70 | CONCLUIDO | 13.1757 | 7.59 | 5.22 | 62.6 | 1.17 | 5 | 154.6 | 47.83 | 10.25 | 2 | 26.53 | 19301.82 | 48.7 | 210.56 | 20.32 | 14.18 | 1311.8 | 0.7 | 0.75 | 0.66 | 0.07 | 1 | 10
38 | 70 | CONCLUIDO | 13.1709 | 7.59 | 5.22 | 62.64 | 1.2 | 5 | 154.95 | 47.83 | 10.5 | 2 | 26.63 | 19345.12 | 48.62 | 210.56 | 20.37 | 14.18 | 1334.5 | 0.7 | 0.75 | 0.66 | 0.08 | 1 | 10
39 | 70 | CONCLUIDO | 13.1598 | 7.6 | 5.23 | 62.71 | 1.23 | 5 | 155.31 | 47.83 | 10.75 | 2 | 26.73 | 19388.45 | 48.21 | 210.56 | 20.65 | 14.18 | 1476.35 | 0.69 | 0.75 | 0.66 | 0.08 | 1 | 10
40 | 70 | CONCLUIDO | 13.1699 | 7.59 | 5.22 | 62.64 | 1.25 | 5 | 155.66 | 47.83 | 11 | 2 | 26.83 | 19431.82 | 47.62 | 210.56 | 20.42 | 14.18 | 1363.32 | 0.69 | 0.75 | 0.66 | 0.08 | 1 | 10
41 | 70 | CONCLUIDO | 13.1709 | 7.59 | 5.22 | 62.64 | 1.28 | 5 | 156.01 | 47.83 | 11.25 | 1 | 26.93 | 19475.23 | 47.06 | 210.56 | 20.37 | 14.18 | 1335.38 | 0.7 | 0.75 | 0.66 | 0.08 | 1 | 10
42 | 70 | CONCLUIDO | 13.167 | 7.59 | 5.22 | 62.66 | 1.3 | 5 | 156.36 | 47.83 | 11.5 | 1 | 27.03 | 19518.67 | 46.87 | 210.56 | 20.47 | 14.18 | 1387.27 | 0.69 | 0.75 | 0.66 | 0.08 | 1 | 10
43 | 70 | CONCLUIDO | 13.1646 | 7.6 | 5.22 | 62.68 | 1.33 | 5 | 156.71 | 47.83 | 11.75 | 0 | 27.14 | 19562.15 | 46.71 | 210.56 | 20.46 | 14.18 | 1383.55 | 0.69 | 0.75 | 0.66 | 0.08 | 1 | 10
0 | 90 | CONCLUIDO | 9.1262 | 10.96 | 6.37 | 6.26 | 0.1 | 61 | 176.73 | 52.44 | 1 | 59 | 33.29 | 22031.19 | 83.18 | 210.59 | 56.26 | 14.18 | 19000.07 | 0.25 | 0.62 | 0.75 | 1.22 | 1 | 10
1 | 90 | CONCLUIDO | 9.8213 | 10.18 | 6.09 | 7.77 | 0.13 | 47 | 177.1 | 52.44 | 1.25 | 45 | 33.41 | 22076.81 | 79.29 | 210.57 | 47.76 | 14.18 | 14823.34 | 0.3 | 0.65 | 0.72 | 0.95 | 1 | 10
2 | 90 | CONCLUIDO | 10.3291 | 9.68 | 5.91 | 9.33 | 0.15 | 38 | 177.47 | 52.44 | 1.5 | 36 | 33.53 | 22122.46 | 76.77 | 210.6 | 41.47 | 14.18 | 11722.92 | 0.34 | 0.67 | 0.73 | 0.76 | 1 | 10
3 | 90 | CONCLUIDO | 10.7121 | 9.34 | 5.78 | 10.83 | 0.17 | 32 | 177.84 | 52.44 | 1.75 | 30 | 33.65 | 22168.15 | 74.75 | 210.58 | 37.99 | 14.18 | 10010.77 | 0.37 | 0.68 | 0.7 | 0.63 | 1 | 10
4 | 90 | CONCLUIDO | 10.9826 | 9.11 | 5.69 | 12.19 | 0.2 | 28 | 178.21 | 52.44 | 2 | 26 | 33.77 | 22213.89 | 73.39 | 210.56 | 35.06 | 14.18 | 8564.96 | 0.4 | 0.69 | 0.7 | 0.54 | 1 | 10
5 | 90 | CONCLUIDO | 11.2584 | 8.88 | 5.61 | 14.02 | 0.22 | 24 | 178.59 | 52.44 | 2.25 | 22 | 33.89 | 22259.66 | 72.2 | 210.58 | 32.39 | 14.18 | 7252.88 | 0.44 | 0.7 | 0.7 | 0.46 | 1 | 10
6 | 90 | CONCLUIDO | 11.3957 | 8.78 | 5.57 | 15.2 | 0.25 | 22 | 178.96 | 52.44 | 2.5 | 20 | 34.02 | 22305.48 | 71.57 | 210.6 | 31.52 | 14.18 | 6827.87 | 0.45 | 0.71 | 0.69 | 0.43 | 1 | 10
7 | 90 | CONCLUIDO | 11.5666 | 8.65 | 5.51 | 16.54 | 0.27 | 20 | 179.33 | 52.44 | 2.75 | 18 | 34.14 | 22351.34 | 70.63 | 210.56 | 29.51 | 14.18 | 5833.12 | 0.48 | 0.71 | 0.69 | 0.37 | 1 | 10
8 | 90 | CONCLUIDO | 11.7058 | 8.54 | 5.48 | 18.27 | 0.3 | 18 | 179.7 | 52.44 | 3 | 16 | 34.26 | 22397.24 | 69.96 | 210.62 | 28.61 | 14.18 | 5389.42 | 0.5 | 0.72 | 0.68 | 0.34 | 1 | 10
9 | 90 | CONCLUIDO | 11.7716 | 8.49 | 5.47 | 19.31 | 0.32 | 17 | 180.07 | 52.44 | 3.25 | 15 | 34.38 | 22443.18 | 69.68 | 210.56 | 28.34 | 14.18 | 5261.42 | 0.5 | 0.72 | 0.68 | 0.33 | 1 | 10
10 | 90 | CONCLUIDO | 11.8452 | 8.44 | 5.45 | 20.45 | 0.34 | 16 | 180.45 | 52.44 | 3.5 | 14 | 34.51 | 22489.16 | 69.16 | 210.57 | 27.86 | 14.18 | 5027.88 | 0.51 | 0.72 | 0.67 | 0.31 | 1 | 10
11 | 90 | CONCLUIDO | 12.0277 | 8.31 | 5.4 | 23.12 | 0.37 | 14 | 180.82 | 52.44 | 3.75 | 12 | 34.63 | 22535.19 | 68.09 | 210.61 | 25.84 | 14.18 | 4026.81 | 0.55 | 0.73 | 0.68 | 0.25 | 1 | 10
12 | 90 | CONCLUIDO | 12.0084 | 8.33 | 5.41 | 23.18 | 0.39 | 14 | 181.19 | 52.44 | 4 | 12 | 34.75 | 22581.25 | 68.19 | 210.56 | 26.37 | 14.18 | 4292.08 | 0.54 | 0.73 | 0.67 | 0.27 | 1 | 10
13 | 90 | CONCLUIDO | 12.0931 | 8.27 | 5.39 | 24.86 | 0.42 | 13 | 181.57 | 52.44 | 4.25 | 11 | 34.88 | 22627.36 | 67.74 | 210.56 | 25.63 | 14.18 | 3923.86 | 0.55 | 0.73 | 0.67 | 0.24 | 1 | 10
14 | 90 | CONCLUIDO | 12.1749 | 8.21 | 5.37 | 26.83 | 0.44 | 12 | 181.94 | 52.44 | 4.5 | 10 | 35 | 22673.63 | 67.23 | 210.56 | 25.11 | 14.18 | 3669.53 | 0.56 | 0.73 | 0.67 | 0.22 | 1 | 10
15 | 90 | CONCLUIDO | 12.1593 | 8.22 | 5.38 | 26.88 | 0.46 | 12 | 182.32 | 52.44 | 4.75 | 10 | 35.12 | 22719.83 | 67.12 | 210.56 | 25.45 | 14.18 | 3841.61 | 0.56 | 0.73 | 0.67 | 0.23 | 1 | 10
16 | 90 | CONCLUIDO | 12.2637 | 8.15 | 5.34 | 29.14 | 0.49 | 11 | 182.69 | 52.44 | 5 | 9 | 35.25 | 22766.06 | 66.57 | 210.6 | 24.28 | 14.18 | 3259.18 | 0.58 | 0.74 | 0.67 | 0.2 | 1 | 10
17 | 90 | CONCLUIDO | 12.3546 | 8.09 | 5.32 | 31.91 | 0.51 | 10 | 183.07 | 52.44 | 5.25 | 8 | 35.37 | 22812.34 | 65.81 | 210.57 | 23.44 | 14.18 | 2848.31 | 0.6 | 0.74 | 0.67 | 0.17 | 1 | 10
18 | 90 | CONCLUIDO | 12.3512 | 8.1 | 5.32 | 31.92 | 0.53 | 10 | 183.44 | 52.44 | 5.5 | 8 | 35.5 | 22858.66 | 65.91 | 210.57 | 23.65 | 14.18 | 2952.42 | 0.6 | 0.74 | 0.67 | 0.18 | 1 | 10
19 | 90 | CONCLUIDO | 12.3461 | 8.1 | 5.32 | 31.94 | 0.55 | 10 | 183.82 | 52.44 | 5.75 | 8 | 35.63 | 22905.03 | 65.66 | 210.57 | 23.68 | 14.18 | 2965.62 | 0.6 | 0.74 | 0.67 | 0.18 | 1 | 10
20 | 90 | CONCLUIDO | 12.4318 | 8.04 | 5.3 | 35.36 | 0.58 | 9 | 184.19 | 52.44 | 6 | 7 | 35.75 | 22951.43 | 65.35 | 210.56 | 23 | 14.18 | 2633.63 | 0.62 | 0.74 | 0.67 | 0.16 | 1 | 10
21 | 90 | CONCLUIDO | 12.4301 | 8.04 | 5.3 | 35.36 | 0.6 | 9 | 184.57 | 52.44 | 6.25 | 7 | 35.88 | 22997.88 | 65.1 | 210.56 | 23.11 | 14.18 | 2685.57 | 0.61 | 0.74 | 0.67 | 0.16 | 1 | 10
22 | 90 | CONCLUIDO | 12.4241 | 8.05 | 5.31 | 35.39 | 0.62 | 9 | 184.95 | 52.44 | 6.5 | 7 | 36.01 | 23044.38 | 64.93 | 210.57 | 23.37 | 14.18 | 2816.13 | 0.61 | 0.74 | 0.66 | 0.16 | 1 | 10
23 | 90 | CONCLUIDO | 12.5113 | 7.99 | 5.29 | 39.66 | 0.65 | 8 | 185.33 | 52.44 | 6.75 | 6 | 36.13 | 23090.91 | 64.54 | 210.57 | 22.52 | 14.18 | 2394.85 | 0.63 | 0.74 | 0.67 | 0.14 | 1 | 10
24 | 90 | CONCLUIDO | 12.5313 | 7.98 | 5.28 | 39.56 | 0.67 | 8 | 185.7 | 52.44 | 7 | 6 | 36.26 | 23137.49 | 64.18 | 210.56 | 22.04 | 14.18 | 2158.51 | 0.64 | 0.75 | 0.67 | 0.13 | 1 | 10
25 | 90 | CONCLUIDO | 12.5222 | 7.99 | 5.28 | 39.61 | 0.69 | 8 | 186.08 | 52.44 | 7.25 | 6 | 36.39 | 23184.11 | 64.07 | 210.56 | 22.28 | 14.18 | 2277.33 | 0.64 | 0.75 | 0.67 | 0.14 | 1 | 10
26 | 90 | CONCLUIDO | 12.5161 | 7.99 | 5.28 | 39.64 | 0.71 | 8 | 186.46 | 52.44 | 7.5 | 6 | 36.52 | 23230.78 | 63.68 | 210.71 | 22.42 | 14.18 | 2346.16 | 0.63 | 0.75 | 0.67 | 0.14 | 1 | 10
27 | 90 | CONCLUIDO | 12.6042 | 7.93 | 5.26 | 45.12 | 0.74 | 7 | 186.84 | 52.44 | 7.75 | 5 | 36.65 | 23277.49 | 63.29 | 210.56 | 21.89 | 14.18 | 2084.19 | 0.65 | 0.75 | 0.66 | 0.12 | 1 | 10
28 | 90 | CONCLUIDO | 12.609 | 7.93 | 5.26 | 45.1 | 0.76 | 7 | 187.22 | 52.44 | 8 | 5 | 36.78 | 23324.24 | 63.06 | 210.57 | 21.67 | 14.18 | 1977.93 | 0.65 | 0.75 | 0.67 | 0.12 | 1 | 10
29 | 90 | CONCLUIDO | 12.6015 | 7.94 | 5.27 | 45.14 | 0.78 | 7 | 187.6 | 52.44 | 8.25 | 5 | 36.9 | 23371.04 | 62.87 | 210.56 | 21.81 | 14.18 | 2045.15 | 0.65 | 0.75 | 0.67 | 0.12 | 1 | 10
30 | 90 | CONCLUIDO | 12.6028 | 7.93 | 5.27 | 45.13 | 0.8 | 7 | 187.98 | 52.44 | 8.5 | 5 | 37.03 | 23417.88 | 62.69 | 210.6 | 21.9 | 14.18 | 2090.94 | 0.65 | 0.75 | 0.66 | 0.12 | 1 | 10
31 | 90 | CONCLUIDO | 12.5857 | 7.95 | 5.28 | 45.22 | 0.82 | 7 | 188.36 | 52.44 | 8.75 | 5 | 37.16 | 23464.76 | 62.6 | 210.56 | 22.22 | 14.18 | 2250.16 | 0.64 | 0.75 | 0.67 | 0.13 | 1 | 10
32 | 90 | CONCLUIDO | 12.7042 | 7.87 | 5.24 | 52.38 | 0.85 | 6 | 188.74 | 52.44 | 9 | 4 | 37.3 | 23511.69 | 61.87 | 210.61 | 21 | 14.18 | 1647.93 | 0.67 | 0.75 | 0.66 | 0.09 | 1 | 10
33 | 90 | CONCLUIDO | 12.6989 | 7.87 | 5.24 | 52.41 | 0.87 | 6 | 189.12 | 52.44 | 9.25 | 4 | 37.43 | 23558.67 | 61.76 | 210.56 | 21.14 | 14.18 | 1718.42 | 0.67 | 0.75 | 0.66 | 0.1 | 1 | 10
34 | 90 | CONCLUIDO | 12.7033 | 7.87 | 5.24 | 52.38 | 0.89 | 6 | 189.5 | 52.44 | 9.5 | 4 | 37.56 | 23605.68 | 61.45 | 210.56 | 20.99 | 14.18 | 1641.63 | 0.68 | 0.75 | 0.66 | 0.09 | 1 | 10
35 | 90 | CONCLUIDO | 12.6993 | 7.87 | 5.24 | 52.41 | 0.91 | 6 | 189.88 | 52.44 | 9.75 | 4 | 37.69 | 23652.75 | 61.08 | 210.56 | 21.13 | 14.18 | 1709.37 | 0.67 | 0.75 | 0.66 | 0.1 | 1 | 10
36 | 90 | CONCLUIDO | 12.6917 | 7.88 | 5.25 | 52.45 | 0.93 | 6 | 190.26 | 52.44 | 10 | 4 | 37.82 | 23699.85 | 60.83 | 210.58 | 21.25 | 14.18 | 1770.86 | 0.67 | 0.75 | 0.66 | 0.1 | 1 | 10
37 | 90 | CONCLUIDO | 12.702 | 7.87 | 5.24 | 52.39 | 0.95 | 6 | 190.65 | 52.44 | 10.25 | 4 | 37.95 | 23747 | 60.53 | 210.56 | 21.03 | 14.18 | 1659.96 | 0.67 | 0.75 | 0.66 | 0.09 | 1 | 10
38 | 90 | CONCLUIDO | 12.6935 | 7.88 | 5.24 | 52.44 | 0.98 | 6 | 191.03 | 52.44 | 10.5 | 4 | 38.09 | 23794.2 | 60.21 | 210.56 | 21.19 | 14.18 | 1738.73 | 0.67 | 0.75 | 0.66 | 0.1 | 1 | 10
39 | 90 | CONCLUIDO | 12.7728 | 7.83 | 5.23 | 62.77 | 1 | 5 | 191.41 | 52.44 | 10.75 | 3 | 38.22 | 23841.44 | 59.87 | 210.56 | 20.82 | 14.18 | 1561.97 | 0.68 | 0.75 | 0.66 | 0.09 | 1 | 10
40 | 90 | CONCLUIDO | 12.78 | 7.82 | 5.23 | 62.72 | 1.02 | 5 | 191.79 | 52.44 | 11 | 3 | 38.35 | 23888.73 | 59.94 | 210.56 | 20.68 | 14.18 | 1488.94 | 0.69 | 0.75 | 0.66 | 0.08 | 1 | 10
41 | 90 | CONCLUIDO | 12.775 | 7.83 | 5.23 | 62.75 | 1.04 | 5 | 192.18 | 52.44 | 11.25 | 3 | 38.49 | 23936.06 | 59.84 | 210.56 | 20.77 | 14.18 | 1534.4 | 0.68 | 0.75 | 0.66 | 0.09 | 1 | 10
42 | 90 | CONCLUIDO | 12.7809 | 7.82 | 5.23 | 62.71 | 1.06 | 5 | 192.56 | 52.44 | 11.5 | 3 | 38.62 | 23983.44 | 59.84 | 210.56 | 20.63 | 14.18 | 1466.78 | 0.69 | 0.75 | 0.66 | 0.08 | 1 | 10
43 | 90 | CONCLUIDO | 12.7768 | 7.83 | 5.23 | 62.74 | 1.08 | 5 | 192.95 | 52.44 | 11.75 | 3 | 38.75 | 24030.86 | 59.67 | 210.56 | 20.74 | 14.18 | 1523.56 | 0.68 | 0.75 | 0.66 | 0.08 | 1 | 10
44 | 90 | CONCLUIDO | 12.7723 | 7.83 | 5.23 | 62.77 | 1.1 | 5 | 193.33 | 52.44 | 12 | 3 | 38.89 | 24078.33 | 59.75 | 210.56 | 20.85 | 14.18 | 1575.72 | 0.68 | 0.75 | 0.66 | 0.09 | 1 | 10
45 | 90 | CONCLUIDO | 12.7886 | 7.82 | 5.22 | 62.65 | 1.12 | 5 | 193.72 | 52.44 | 12.25 | 3 | 39.02 | 24125.85 | 59.36 | 210.56 | 20.5 | 14.18 | 1399.63 | 0.69 | 0.75 | 0.66 | 0.08 | 1 | 10
46 | 90 | CONCLUIDO | 12.7964 | 7.81 | 5.22 | 62.6 | 1.14 | 5 | 194.1 | 52.44 | 12.5 | 3 | 39.16 | 24173.41 | 59.18 | 210.56 | 20.29 | 14.18 | 1295.48 | 0.7 | 0.75 | 0.66 | 0.07 | 1 | 10
47 | 90 | CONCLUIDO | 12.7786 | 7.83 | 5.23 | 62.73 | 1.16 | 5 | 194.49 | 52.44 | 12.75 | 3 | 39.3 | 24221.02 | 58.75 | 210.57 | 20.67 | 14.18 | 1488.24 | 0.69 | 0.75 | 0.66 | 0.08 | 1 | 10
48 | 90 | CONCLUIDO | 12.7982 | 7.81 | 5.22 | 62.58 | 1.18 | 5 | 194.88 | 52.44 | 13 | 3 | 39.43 | 24268.67 | 57.92 | 210.56 | 20.32 | 14.18 | 1310.08 | 0.7 | 0.75 | 0.66 | 0.07 | 1 | 10
49 | 90 | CONCLUIDO | 12.79 | 7.82 | 5.22 | 62.64 | 1.2 | 5 | 195.26 | 52.44 | 13.25 | 3 | 39.57 | 24316.37 | 57.42 | 210.56 | 20.52 | 14.18 | 1408.73 | 0.69 | 0.75 | 0.66 | 0.08 | 1 | 10
50 | 90 | CONCLUIDO | 12.8834 | 7.76 | 5.2 | 77.99 | 1.22 | 4 | 195.65 | 52.44 | 13.5 | 2 | 39.71 | 24364.12 | 56.43 | 210.56 | 19.87 | 14.18 | 1092.1 | 0.71 | 0.76 | 0.66 | 0.05 | 1 | 10
51 | 90 | CONCLUIDO | 12.8778 | 7.77 | 5.2 | 78.04 | 1.25 | 4 | 196.04 | 52.44 | 13.75 | 2 | 39.84 | 24411.91 | 56.6 | 210.58 | 19.88 | 14.18 | 1093.76 | 0.71 | 0.76 | 0.66 | 0.06 | 1 | 10
52 | 90 | CONCLUIDO | 12.8737 | 7.77 | 5.21 | 78.08 | 1.27 | 4 | 196.42 | 52.44 | 14 | 2 | 39.98 | 24459.75 | 56.67 | 210.56 | 20.01 | 14.18 | 1162.38 | 0.71 | 0.76 | 0.66 | 0.06 | 1 | 10
53 | 90 | CONCLUIDO | 12.8894 | 7.76 | 5.2 | 77.93 | 1.29 | 4 | 196.81 | 52.44 | 14.25 | 2 | 40.12 | 24507.64 | 56.5 | 210.56 | 19.71 | 14.18 | 1011.96 | 0.72 | 0.76 | 0.66 | 0.05 | 1 | 10
54 | 90 | CONCLUIDO | 12.8848 | 7.76 | 5.2 | 77.97 | 1.31 | 4 | 197.2 | 52.44 | 14.5 | 2 | 40.26 | 24555.57 | 56.32 | 210.56 | 19.81 | 14.18 | 1060.31 | 0.72 | 0.76 | 0.66 | 0.05 | 1 | 10
55 | 90 | CONCLUIDO | 12.8801 | 7.76 | 5.2 | 78.02 | 1.33 | 4 | 197.59 | 52.44 | 14.75 | 2 | 40.4 | 24603.55 | 56.32 | 210.56 | 19.88 | 14.18 | 1097.39 | 0.71 | 0.76 | 0.66 | 0.06 | 1 | 10
56 | 90 | CONCLUIDO | 12.8834 | 7.76 | 5.2 | 77.99 | 1.35 | 4 | 197.98 | 52.44 | 15 | 2 | 40.54 | 24651.58 | 56.17 | 210.56 | 19.85 | 14.18 | 1079.29 | 0.71 | 0.76 | 0.66 | 0.06 | 1 | 10
57 | 90 | CONCLUIDO | 12.8755 | 7.77 | 5.2 | 78.06 | 1.36 | 4 | 198.37 | 52.44 | 15.25 | 1 | 40.68 | 24699.65 | 56.24 | 210.56 | 19.95 | 14.18 | 1131.62 | 0.71 | 0.76 | 0.66 | 0.06 | 1 | 10
58 | 90 | CONCLUIDO | 12.87 | 7.77 | 5.21 | 78.11 | 1.38 | 4 | 198.76 | 52.44 | 15.5 | 1 | 40.82 | 24747.78 | 56.37 | 210.56 | 19.99 | 14.18 | 1153.08 | 0.71 | 0.76 | 0.66 | 0.06 | 1 | 10
59 | 90 | CONCLUIDO | 12.8682 | 7.77 | 5.21 | 78.12 | 1.4 | 4 | 199.15 | 52.44 | 15.75 | 1 | 40.96 | 24795.95 | 56.34 | 210.56 | 20.01 | 14.18 | 1160.87 | 0.71 | 0.76 | 0.66 | 0.06 | 1 | 10
60 | 90 | CONCLUIDO | 12.8824 | 7.76 | 5.2 | 78 | 1.42 | 4 | 199.54 | 52.44 | 16 | 1 | 41.1 | 24844.17 | 56.1 | 210.56 | 19.79 | 14.18 | 1052.51 | 0.72 | 0.76 | 0.66 | 0.06 | 1 | 10
61 | 90 | CONCLUIDO | 12.8861 | 7.76 | 5.2 | 77.96 | 1.44 | 4 | 199.93 | 52.44 | 16.25 | 1 | 41.24 | 24892.44 | 56.09 | 210.56 | 19.7 | 14.18 | 1005.65 | 0.72 | 0.76 | 0.66 | 0.05 | 1 | 10
62 | 90 | CONCLUIDO | 12.8848 | 7.76 | 5.2 | 77.97 | 1.46 | 4 | 200.32 | 52.44 | 16.5 | 1 | 41.38 | 24940.75 | 56.04 | 210.56 | 19.72 | 14.18 | 1016.51 | 0.72 | 0.76 | 0.66 | 0.05 | 1 | 10
63 | 90 | CONCLUIDO | 12.8815 | 7.76 | 5.2 | 78 | 1.48 | 4 | 200.72 | 52.44 | 16.75 | 1 | 41.52 | 24989.11 | 56.02 | 210.56 | 19.78 | 14.18 | 1043.98 | 0.72 | 0.76 | 0.66 | 0.06 | 1 | 10
64 | 90 | CONCLUIDO | 12.8788 | 7.76 | 5.2 | 78.03 | 1.5 | 4 | 201.11 | 52.44 | 17 | 1 | 41.67 | 25037.53 | 55.9 | 210.56 | 19.82 | 14.18 | 1067.64 | 0.72 | 0.76 | 0.66 | 0.06 | 1 | 10
65 | 90 | CONCLUIDO | 12.8811 | 7.76 | 5.2 | 78.01 | 1.52 | 4 | 201.5 | 52.44 | 17.25 | 0 | 41.81 | 25085.99 | 55.79 | 210.59 | 19.76 | 14.18 | 1038.54 | 0.72 | 0.76 | 0.66 | 0.06 | 1 | 10
0 | 110 | CONCLUIDO | 8.2003 | 12.19 | 6.58 | 5.56 | 0.08 | 71 | 213.37 | 56.13 | 1 | 69 | 46.25 | 26550.29 | 97.14 | 210.58 | 62.99 | 14.18 | 22316.37 | 0.23 | 0.6 | 0.77 | 1.44 | 1 | 10
1 | 110 | CONCLUIDO | 8.9933 | 11.12 | 6.23 | 6.92 | 0.1 | 54 | 213.78 | 56.13 | 1.25 | 52 | 46.4 | 26600.32 | 91.71 | 210.6 | 51.83 | 14.18 | 16823.17 | 0.27 | 0.63 | 0.74 | 1.08 | 1 | 10
2 | 110 | CONCLUIDO | 9.5331 | 10.49 | 6.02 | 8.21 | 0.12 | 44 | 214.19 | 56.13 | 1.5 | 42 | 46.56 | 26650.41 | 88.5 | 210.66 | 45.38 | 14.18 | 13644.3 | 0.31 | 0.65 | 0.72 | 0.87 | 1 | 10
3 | 110 | CONCLUIDO | 9.9519 | 10.05 | 5.87 | 9.52 | 0.14 | 37 | 214.59 | 56.13 | 1.75 | 35 | 46.72 | 26700.55 | 86.14 | 210.58 | 40.78 | 14.18 | 11382.5 | 0.35 | 0.67 | 0.71 | 0.73 | 1 | 10
4 | 110 | CONCLUIDO | 10.2713 | 9.74 | 5.77 | 10.82 | 0.17 | 32 | 215 | 56.13 | 2 | 30 | 46.87 | 26750.75 | 84.49 | 210.62 | 37.84 | 14.18 | 9937.07 | 0.37 | 0.68 | 0.7 | 0.63 | 1 | 10
5 | 110 | CONCLUIDO | 10.5504 | 9.48 | 5.68 | 12.18 | 0.19 | 28 | 215.41 | 56.13 | 2.25 | 26 | 47.03 | 26801 | 83.05 | 210.58 | 34.73 | 14.18 | 8398.78 | 0.41 | 0.69 | 0.7 | 0.54 | 1 | 10
6 | 110 | CONCLUIDO | 10.763 | 9.29 | 5.62 | 13.49 | 0.21 | 25 | 215.82 | 56.13 | 2.5 | 23 | 47.19 | 26851.31 | 82.06 | 210.58 | 32.98 | 14.18 | 7542.94 | 0.43 | 0.7 | 0.69 | 0.48 | 1 | 10
7 | 110 | CONCLUIDO | 10.8939 | 9.18 | 5.6 | 14.6 | 0.23 | 23 | 216.22 | 56.13 | 2.75 | 21 | 47.35 | 26901.66 | 81.4 | 210.57 | 32.06 | 14.18 | 7092.75 | 0.44 | 0.7 | 0.69 | 0.45 | 1 | 10
8 | 110 | CONCLUIDO | 11.067 | 9.04 | 5.54 | 15.82 | 0.25 | 21 | 216.63 | 56.13 | 3 | 19 | 47.51 | 26952.08 | 80.49 | 210.62 | 30.4 | 14.18 | 6272.64 | 0.47 | 0.71 | 0.68 | 0.39 | 1 | 10
9 | 110 | CONCLUIDO | 11.1996 | 8.93 | 5.51 | 17.41 | 0.27 | 19 | 217.04 | 56.13 | 3.25 | 17 | 47.66 | 27002.55 | 79.96 | 210.58 | 29.48 | 14.18 | 5819.69 | 0.48 | 0.71 | 0.69 | 0.37 | 1 | 10
10 | 110 | CONCLUIDO | 11.2725 | 8.87 | 5.5 | 18.33 | 0.29 | 18 | 217.45 | 56.13 | 3.5 | 16 | 47.82 | 27053.07 | 79.52 | 210.59 | 28.98 | 14.18 | 5575.03 | 0.49 | 0.72 | 0.69 | 0.35 | 1 | 10
11 | 110 | CONCLUIDO | 11.4456 | 8.74 | 5.45 | 20.43 | 0.31 | 16 | 217.86 | 56.13 | 3.75 | 14 | 47.98 | 27103.65 | 78.6 | 210.56 | 27.58 | 14.18 | 4884.95 | 0.51 | 0.72 | 0.68 | 0.3 | 1 | 10
12 | 110 | CONCLUIDO | 11.4213 | 8.76 | 5.47 | 20.5 | 0.33 | 16 | 218.27 | 56.13 | 4 | 14 | 48.15 | 27154.29 | 78.83 | 210.63 | 28.11 | 14.18 | 5149.53 | 0.5 | 0.72 | 0.68 | 0.32 | 1 | 10
13 | 110 | CONCLUIDO | 11.5481 | 8.66 | 5.41 | 21.65 | 0.35 | 15 | 218.68 | 56.13 | 4.25 | 13 | 48.31 | 27204.98 | 77.73 | 210.58 | 26.51 | 14.18 | 4354.86 | 0.53 | 0.73 | 0.67 | 0.27 | 1 | 10
14 | 110 | CONCLUIDO | 11.6362 | 8.59 | 5.39 | 23.1 | 0.36 | 14 | 219.09 | 56.13 | 4.5 | 12 | 48.47 | 27255.72 | 77.34 | 210.56 | 25.77 | 14.18 | 3989.11 | 0.55 | 0.73 | 0.67 | 0.25 | 1 | 10
15 | 110 | CONCLUIDO | 11.6921 | 8.55 | 5.39 | 24.88 | 0.38 | 13 | 219.51 | 56.13 | 4.75 | 11 | 48.63 | 27306.53 | 77.3 | 210.56 | 25.71 | 14.18 | 3968.26 | 0.55 | 0.73 | 0.68 | 0.25 | 1 | 10
16 | 110 | CONCLUIDO | 11.7975 | 8.48 | 5.36 | 26.78 | 0.4 | 12 | 219.92 | 56.13 | 5 | 10 | 48.79 | 27357.39 | 76.51 | 210.57 | 24.62 | 14.18 | 3423.73 | 0.58 | 0.74 | 0.67 | 0.21 | 1 | 10
17 | 110 | CONCLUIDO | 11.7843 | 8.49 | 5.37 | 26.83 | 0.42 | 12 | 220.33 | 56.13 | 5.25 | 10 | 48.95 | 27408.3 | 76.59 | 210.56 | 25.16 | 14.18 | 3698.11 | 0.56 | 0.73 | 0.67 | 0.22 | 1 | 10
18 | 110 | CONCLUIDO | 11.8694 | 8.43 | 5.35 | 29.17 | 0.44 | 11 | 220.74 | 56.13 | 5.5 | 9 | 49.12 | 27459.27 | 76.15 | 210.57 | 24.51 | 14.18 | 3377.52 | 0.58 | 0.74 | 0.67 | 0.2 | 1 | 10
19 | 110 | CONCLUIDO | 11.8898 | 8.41 | 5.33 | 29.09 | 0.46 | 11 | 221.16 | 56.13 | 5.75 | 9 | 49.28 | 27510.3 | 75.81 | 210.56 | 24.07 | 14.18 | 3155.65 | 0.59 | 0.74 | 0.67 | 0.19 | 1 | 10
20 | 110 | CONCLUIDO | 11.9737 | 8.35 | 5.32 | 31.9 | 0.48 | 10 | 221.57 | 56.13 | 6 | 8 | 49.45 | 27561.39 | 75.22 | 210.59 | 23.43 | 14.18 | 2842.25 | 0.61 | 0.74 | 0.67 | 0.17 | 1 | 10
21 | 110 | CONCLUIDO | 11.9645 | 8.36 | 5.32 | 31.94 | 0.5 | 10 | 221.99 | 56.13 | 6.25 | 8 | 49.61 | 27612.53 | 75.39 | 210.57 | 23.59 | 14.18 | 2919.41 | 0.6 | 0.74 | 0.67 | 0.18 | 1 | 10
22 | 110 | CONCLUIDO | 11.9788 | 8.35 | 5.31 | 31.88 | 0.52 | 10 | 222.4 | 56.13 | 6.5 | 8 | 49.78 | 27663.85 | 75.19 | 210.56 | 23.36 | 14.18 | 2804.43 | 0.61 | 0.74 | 0.67 | 0.17 | 1 | 10
23 | 110 | CONCLUIDO | 12.0385 | 8.31 | 5.31 | 35.43 | 0.54 | 9 | 222.82 | 56.13 | 6.75 | 7 | 49.94 | 27715.11 | 74.91 | 210.56 | 23.36 | 14.18 | 2811.03 | 0.61 | 0.74 | 0.67 | 0.17 | 1 | 10
24 | 110 | CONCLUIDO | 12.0446 | 8.3 | 5.31 | 35.4 | 0.56 | 9 | 223.23 | 56.13 | 7 | 7 | 50.11 | 27766.43 | 74.91 | 210.56 | 23.26 | 14.18 | 2761.48 | 0.61 | 0.74 | 0.67 | 0.17 | 1 | 10
25 | 110 | CONCLUIDO | 12.0458 | 8.3 | 5.31 | 35.39 | 0.58 | 9 | 223.65 | 56.13 | 7.25 | 7 | 50.27 | 27817.81 | 74.74 | 210.56 | 23.14 | 14.18 | 2698.85 | 0.61 | 0.74 | 0.67 | 0.16 | 1 | 10
26 | 110 | CONCLUIDO | 12.0397 | 8.31 | 5.31 | 35.42 | 0.59 | 9 | 224.07 | 56.13 | 7.5 | 7 | 50.44 | 27869.24 | 74.5 | 210.58 | 23.4 | 14.18 | 2829.5 | 0.61 | 0.74 | 0.67 | 0.17 | 1 | 10
27 | 110 | CONCLUIDO | 12.1384 | 8.24 | 5.29 | 39.66 | 0.61 | 8 | 224.49 | 56.13 | 7.75 | 6 | 50.61 | 27920.73 | 74.06 | 210.57 | 22.57 | 14.18 | 2423.56 | 0.63 | 0.74 | 0.67 | 0.14 | 1 | 10
28 | 110 | CONCLUIDO | 12.1618 | 8.22 | 5.27 | 39.54 | 0.63 | 8 | 224.9 | 56.13 | 8 | 6 | 50.78 | 27972.28 | 73.81 | 210.56 | 22.03 | 14.18 | 2149.19 | 0.64 | 0.75 | 0.67 | 0.13 | 1 | 10
29 | 110 | CONCLUIDO | 12.1474 | 8.23 | 5.28 | 39.61 | 0.65 | 8 | 225.32 | 56.13 | 8.25 | 6 | 50.95 | 28023.89 | 73.72 | 210.56 | 22.39 | 14.18 | 2332.35 | 0.63 | 0.75 | 0.66 | 0.14 | 1 | 10
30 | 110 | CONCLUIDO | 12.1646 | 8.22 | 5.27 | 39.52 | 0.67 | 8 | 225.74 | 56.13 | 8.5 | 6 | 51.11 | 28075.56 | 73.24 | 210.56 | 21.97 | 14.18 | 2119.79 | 0.65 | 0.75 | 0.67 | 0.13 | 1 | 10
31 | 110 | CONCLUIDO | 12.2312 | 8.18 | 5.27 | 45.15 | 0.69 | 7 | 226.16 | 56.13 | 8.75 | 5 | 51.28 | 28127.29 | 72.95 | 210.56 | 22 | 14.18 | 2142.96 | 0.64 | 0.75 | 0.66 | 0.12 | 1 | 10
32 | 110 | CONCLUIDO | 12.2249 | 8.18 | 5.27 | 45.19 | 0.71 | 7 | 226.58 | 56.13 | 9 | 5 | 51.45 | 28179.08 | 73 | 210.56 | 22.02 | 14.18 | 2152.75 | 0.64 | 0.75 | 0.67 | 0.13 | 1 | 10
33 | 110 | CONCLUIDO | 12.2387 | 8.17 | 5.26 | 45.11 | 0.72 | 7 | 227 | 56.13 | 9.25 | 5 | 51.62 | 28230.92 | 72.72 | 210.57 | 21.68 | 14.18 | 1981.39 | 0.65 | 0.75 | 0.67 | 0.12 | 1 | 10
34 | 110 | CONCLUIDO | 12.2391 | 8.17 | 5.26 | 45.1 | 0.74 | 7 | 227.42 | 56.13 | 9.5 | 5 | 51.8 | 28282.83 | 72.59 | 210.56 | 21.75 | 14.18 | 2017.12 | 0.65 | 0.75 | 0.66 | 0.12 | 1 | 10
35 | 110 | CONCLUIDO | 12.2295 | 8.18 | 5.27 | 45.16 | 0.76 | 7 | 227.84 | 56.13 | 9.75 | 5 | 51.97 | 28334.8 | 72.47 | 210.56 | 21.97 | 14.18 | 2125.98 | 0.65 | 0.75 | 0.66 | 0.12 | 1 | 10
36 | 110 | CONCLUIDO | 12.2303 | 8.18 | 5.27 | 45.15 | 0.78 | 7 | 228.27 | 56.13 | 10 | 5 | 52.14 | 28386.82 | 72.19 | 210.56 | 22.05 | 14.18 | 2164.29 | 0.64 | 0.75 | 0.66 | 0.12 | 1 | 10
37 | 110 | CONCLUIDO | 12.2187 | 8.18 | 5.28 | 45.22 | 0.8 | 7 | 228.69 | 56.13 | 10.25 | 5 | 52.31 | 28438.91 | 72.05 | 210.56 | 22.28 | 14.18 | 2282.35 | 0.64 | 0.75 | 0.66 | 0.13 | 1 | 10
38 | 110 | CONCLUIDO | 12.3326 | 8.11 | 5.24 | 52.42 | 0.81 | 6 | 229.11 | 56.13 | 10.5 | 4 | 52.48 | 28491.06 | 71.62 | 210.59 | 21.18 | 14.18 | 1734.4 | 0.67 | 0.75 | 0.66 | 0.1 | 1 | 10
39 | 110 | CONCLUIDO | 12.3376 | 8.11 | 5.24 | 52.39 | 0.83 | 6 | 229.53 | 56.13 | 10.75 | 4 | 52.66 | 28543.27 | 71.5 | 210.56 | 21.13 | 14.18 | 1712.81 | 0.67 | 0.75 | 0.66 | 0.1 | 1 | 10
40 | 110 | CONCLUIDO | 12.3343 | 8.11 | 5.24 | 52.41 | 0.85 | 6 | 229.96 | 56.13 | 11 | 4 | 52.83 | 28595.54 | 71.33 | 210.58 | 21.05 | 14.18 | 1670.46 | 0.67 | 0.75 | 0.66 | 0.1 | 1 | 10
41 | 110 | CONCLUIDO | 12.3448 | 8.1 | 5.23 | 52.34 | 0.87 | 6 | 230.38 | 56.13 | 11.25 | 4 | 53 | 28647.87 | 70.94 | 210.57 | 20.93 | 14.18 | 1612.94 | 0.68 | 0.75 | 0.66 | 0.09 | 1 | 10
42 | 110 | CONCLUIDO | 12.3372 | 8.11 | 5.24 | 52.39 | 0.89 | 6 | 230.81 | 56.13 | 11.5 | 4 | 53.18 | 28700.26 | 70.69 | 210.56 | 21.01 | 14.18 | 1649.2 | 0.67 | 0.75 | 0.66 | 0.1 | 1 | 10
43 | 110 | CONCLUIDO | 12.3292 | 8.11 | 5.24 | 52.45 | 0.9 | 6 | 231.23 | 56.13 | 11.75 | 4 | 53.36 | 28752.71 | 70.72 | 210.56 | 21.24 | 14.18 | 1763.93 | 0.67 | 0.75 | 0.66 | 0.1 | 1 | 10
44 | 110 | CONCLUIDO | 12.3389 | 8.1 | 5.24 | 52.38 | 0.92 | 6 | 231.66 | 56.13 | 12 | 4 | 53.53 | 28805.23 | 70.4 | 210.57 | 21.03 | 14.18 | 1659.98 | 0.67 | 0.75 | 0.66 | 0.09 | 1 | 10
45 | 110 | CONCLUIDO | 12.3309 | 8.11 | 5.24 | 52.44 | 0.94 | 6 | 232.08 | 56.13 | 12.25 | 4 | 53.71 | 28857.81 | 70.14 | 210.56 | 21.18 | 14.18 | 1735.66 | 0.67 | 0.75 | 0.66 | 0.1 | 1 | 10
46 | 110 | CONCLUIDO | 12.4099 | 8.06 | 5.23 | 62.81 | 0.96 | 5 | 232.51 | 56.13 | 12.5 | 3 | 53.88 | 28910.45 | 69.72 | 210.56 | 20.9 | 14.18 | 1598.77 | 0.68 | 0.75 | 0.66 | 0.09 | 1 | 10
47 | 110 | CONCLUIDO | 12.4262 | 8.05 | 5.22 | 62.68 | 0.97 | 5 | 232.94 | 56.13 | 12.75 | 3 | 54.06 | 28963.15 | 69.9 | 210.56 | 20.58 | 14.18 | 1438.88 | 0.69 | 0.75 | 0.66 | 0.08 | 1 | 10
48 | 110 | CONCLUIDO | 12.4198 | 8.05 | 5.23 | 62.73 | 0.99 | 5 | 233.37 | 56.13 | 13 | 3 | 54.24 | 29015.91 | 69.91 | 210.57 | 20.63 | 14.18 | 1464.31 | 0.69 | 0.75 | 0.66 | 0.08 | 1 | 10
49 | 110 | CONCLUIDO | 12.4284 | 8.05 | 5.22 | 62.67 | 1.01 | 5 | 233.79 | 56.13 | 13.25 | 3 | 54.42 | 29068.74 | 69.68 | 210.56 | 20.55 | 14.18 | 1425.01 | 0.69 | 0.75 | 0.66 | 0.08 | 1 | 10
50 | 110 | CONCLUIDO | 12.4232 | 8.05 | 5.23 | 62.71 | 1.02 | 5 | 234.22 | 56.13 | 13.5 | 3 | 54.6 | 29121.64 | 69.87 | 210.56 | 20.64 | 14.18 | 1468.82 | 0.69 | 0.75 | 0.66 | 0.08 | 1 | 10
51 | 110 | CONCLUIDO | 12.4245 | 8.05 | 5.22 | 62.7 | 1.04 | 5 | 234.65 | 56.13 | 13.75 | 3 | 54.78 | 29174.59 | 69.79 | 210.56 | 20.66 | 14.18 | 1479.12 | 0.69 | 0.75 | 0.66 | 0.08 | 1 | 10
52 | 110 | CONCLUIDO | 12.4142 | 8.06 | 5.23 | 62.78 | 1.06 | 5 | 235.08 | 56.13 | 14 | 3 | 54.96 | 29227.61 | 69.79 | 210.56 | 20.8 | 14.18 | 1551.26 | 0.68 | 0.75 | 0.66 | 0.09 | 1 | 10
53 | 110 | CONCLUIDO | 12.4206 | 8.05 | 5.23 | 62.73 | 1.08 | 5 | 235.51 | 56.13 | 14.25 | 3 | 55.14 | 29280.69 | 69.68 | 210.56 | 20.7 | 14.18 | 1500.95 | 0.68 | 0.75 | 0.66 | 0.08 | 1 | 10
54 | 110 | CONCLUIDO | 12.4352 | 8.04 | 5.22 | 62.61 | 1.09 | 5 | 235.94 | 56.13 | 14.5 | 3 | 55.32 | 29333.84 | 69.29 | 210.56 | 20.41 | 14.18 | 1355.17 | 0.69 | 0.75 | 0.66 | 0.07 | 1 | 10
55 | 110 | CONCLUIDO | 12.4417 | 8.04 | 5.21 | 62.56 | 1.11 | 5 | 236.37 | 56.13 | 14.75 | 3 | 55.5 | 29387.05 | 69.17 | 210.56 | 20.27 | 14.18 | 1284.9 | 0.7 | 0.76 | 0.66 | 0.07 | 1 | 10
56 | 110 | CONCLUIDO | 12.4219 | 8.05 | 5.23 | 62.72 | 1.13 | 5 | 236.81 | 56.13 | 15 | 3 | 55.68 | 29440.33 | 68.95 | 210.56 | 20.61 | 14.18 | 1458.28 | 0.69 | 0.75 | 0.66 | 0.08 | 1 | 10
57 | 110 | CONCLUIDO | 12.4309 | 8.04 | 5.22 | 62.65 | 1.14 | 5 | 237.24 | 56.13 | 15.25 | 3 | 55.86 | 29493.67 | 68.52 | 210.56 | 20.49 | 14.18 | 1394.27 | 0.69 | 0.75 | 0.66 | 0.08 | 1 | 10
58 | 110 | CONCLUIDO | 12.4382 | 8.04 | 5.22 | 62.59 | 1.16 | 5 | 237.67 | 56.13 | 15.5 | 3 | 56.05 | 29547.07 | 67.91 | 210.56 | 20.29 | 14.18 | 1298.42 | 0.7 | 0.75 | 0.66 | 0.07 | 1 | 10
59 | 110 | CONCLUIDO | 12.4266 | 8.05 | 5.22 | 62.68 | 1.18 | 5 | 238.11 | 56.13 | 15.75 | 3 | 56.23 | 29600.54 | 67.61 | 210.56 | 20.61 | 14.18 | 1457.61 | 0.69 | 0.75 | 0.66 | 0.08 | 1 | 10
60 | 110 | CONCLUIDO | 12.5213 | 7.99 | 5.2 | 78.07 | 1.19 | 4 | 238.54 | 56.13 | 16 | 2 | 56.41 | 29654.08 | 66.86 | 210.56 | 19.92 | 14.18 | 1114.31 | 0.71 | 0.76 | 0.66 | 0.06 | 1 | 10
61 | 110 | CONCLUIDO | 12.5213 | 7.99 | 5.2 | 78.07 | 1.21 | 4 | 238.97 | 56.13 | 16.25 | 2 | 56.6 | 29707.68 | 66.97 | 210.56 | 19.97 | 14.18 | 1143.65 | 0.71 | 0.76 | 0.66 | 0.06 | 1 | 10
62 | 110 | CONCLUIDO | 12.5217 | 7.99 | 5.2 | 78.07 | 1.23 | 4 | 239.41 | 56.13 | 16.5 | 2 | 56.78 | 29761.35 | 67.01 | 210.56 | 19.96 | 14.18 | 1134.5 | 0.71 | 0.76 | 0.66 | 0.06 | 1 | 10
63 | 110 | CONCLUIDO | 12.5174 | 7.99 | 5.21 | 78.11 | 1.24 | 4 | 239.85 | 56.13 | 16.75 | 2 | 56.97 | 29815.09 | 67.17 | 210.56 | 20.08 | 14.18 | 1198.64 | 0.71 | 0.76 | 0.66 | 0.06 | 1 | 10
64 | 110 | CONCLUIDO | 12.5313 | 7.98 | 5.2 | 77.97 | 1.26 | 4 | 240.28 | 56.13 | 17 | 2 | 57.16 | 29869.01 | 66.95 | 210.56 | 19.78 | 14.18 | 1046.14 | 0.72 | 0.76 | 0.66 | 0.05 | 1 | 10
65 | 110 | CONCLUIDO | 12.5357 | 7.98 | 5.2 | 77.93 | 1.27 | 4 | 240.72 | 56.13 | 17.25 | 2 | 57.34 | 29922.88 | 66.84 | 210.56 | 19.71 | 14.18 | 1010.93 | 0.72 | 0.76 | 0.66 | 0.05 | 1 | 10
66 | 110 | CONCLUIDO | 12.5287 | 7.98 | 5.2 | 78 | 1.29 | 4 | 241.16 | 56.13 | 17.5 | 2 | 57.53 | 29976.82 | 66.8 | 210.56 | 19.86 | 14.18 | 1085.06 | 0.71 | 0.76 | 0.66 | 0.06 | 1 | 10
67 | 110 | CONCLUIDO | 12.527 | 7.98 | 5.2 | 78.02 | 1.31 | 4 | 241.59 | 56.13 | 17.75 | 2 | 57.72 | 30030.83 | 66.81 | 210.56 | 19.86 | 14.18 | 1085.04 | 0.71 | 0.76 | 0.66 | 0.06 | 1 | 10
68 | 110 | CONCLUIDO | 12.5274 | 7.98 | 5.2 | 78.01 | 1.32 | 4 | 242.03 | 56.13 | 18 | 2 | 57.91 | 30084.9 | 66.74 | 210.56 | 19.9 | 14.18 | 1105.31 | 0.71 | 0.76 | 0.66 | 0.06 | 1 | 10
69 | 110 | CONCLUIDO | 12.5148 | 7.99 | 5.21 | 78.13 | 1.34 | 4 | 242.47 | 56.13 | 18.25 | 2 | 58.1 | 30139.04 | 66.78 | 210.56 | 20.05 | 14.18 | 1183.69 | 0.71 | 0.76 | 0.66 | 0.06 | 1 | 10
70 | 110 | CONCLUIDO | 12.5222 | 7.99 | 5.2 | 78.06 | 1.35 | 4 | 242.91 | 56.13 | 18.5 | 2 | 58.28 | 30193.25 | 66.56 | 210.56 | 19.95 | 14.18 | 1130.17 | 0.71 | 0.76 | 0.66 | 0.06 | 1 | 10
71 | 110 | CONCLUIDO | 12.5353 | 7.98 | 5.2 | 77.94 | 1.37 | 4 | 243.35 | 56.13 | 18.75 | 2 | 58.47 | 30247.53 | 66.22 | 210.56 | 19.69 | 14.18 | 999.92 | 0.72 | 0.76 | 0.66 | 0.05 | 1 | 10
72 | 110 | CONCLUIDO | 12.5296 | 7.98 | 5.2 | 77.99 | 1.39 | 4 | 243.79 | 56.13 | 19 | 2 | 58.67 | 30301.87 | 66.11 | 210.56 | 19.75 | 14.18 | 1029.62 | 0.72 | 0.76 | 0.66 | 0.06 | 1 | 10
73 | 110 | CONCLUIDO | 12.5374 | 7.98 | 5.19 | 77.92 | 1.4 | 4 | 244.23 | 56.13 | 19.25 | 2 | 58.86 | 30356.29 | 65.5 | 210.58 | 19.69 | 14.18 | 999.3 | 0.72 | 0.76 | 0.66 | 0.05 | 1 | 10
74 | 110 | CONCLUIDO | 12.5283 | 7.98 | 5.2 | 78 | 1.42 | 4 | 244.68 | 56.13 | 19.5 | 2 | 59.05 | 30410.77 | 65.43 | 210.56 | 19.81 | 14.18 | 1062.95 | 0.72 | 0.76 | 0.66 | 0.06 | 1 | 10
75 | 110 | CONCLUIDO | 12.5409 | 7.97 | 5.19 | 77.88 | 1.43 | 4 | 245.12 | 56.13 | 19.75 | 2 | 59.24 | 30465.32 | 65.03 | 210.56 | 19.53 | 14.18 | 920.7 | 0.73 | 0.76 | 0.66 | 0.05 | 1 | 10
76 | 110 | CONCLUIDO | 12.5453 | 7.97 | 5.19 | 77.84 | 1.45 | 4 | 245.56 | 56.13 | 20 | 2 | 59.43 | 30519.94 | 64.65 | 210.56 | 19.5 | 14.18 | 908.7 | 0.73 | 0.76 | 0.66 | 0.04 | 1 | 10
77 | 110 | CONCLUIDO | 12.5431 | 7.97 | 5.19 | 77.86 | 1.46 | 4 | 246 | 56.13 | 20.25 | 2 | 59.63 | 30574.64 | 64.2 | 210.56 | 19.46 | 14.18 | 886.79 | 0.73 | 0.76 | 0.66 | 0.05 | 1 | 10
78 | 110 | CONCLUIDO | 12.5427 | 7.97 | 5.19 | 77.87 | 1.48 | 4 | 246.45 | 56.13 | 20.5 | 2 | 59.82 | 30629.4 | 63.67 | 210.56 | 19.54 | 14.18 | 925.37 | 0.73 | 0.76 | 0.66 | 0.05 | 1 | 10
79 | 110 | CONCLUIDO | 12.537 | 7.98 | 5.19 | 77.92 | 1.49 | 4 | 246.89 | 56.13 | 20.75 | 2 | 60.02 | 30684.23 | 63.74 | 210.56 | 19.65 | 14.18 | 979.93 | 0.72 | 0.76 | 0.66 | 0.05 | 1 | 10
80 | 110 | CONCLUIDO | 12.5418 | 7.97 | 5.19 | 77.88 | 1.51 | 4 | 247.34 | 56.13 | 21 | 2 | 60.21 | 30739.14 | 63.19 | 210.56 | 19.52 | 14.18 | 914.06 | 0.73 | 0.76 | 0.66 | 0.05 | 1 | 10
81 | 110 | CONCLUIDO | 12.5488 | 7.97 | 5.19 | 77.81 | 1.53 | 4 | 247.78 | 56.13 | 21.25 | 2 | 60.41 | 30794.11 | 62.8 | 210.56 | 19.38 | 14.18 | 843.78 | 0.73 | 0.76 | 0.66 | 0.04 | 1 | 10
82 | 110 | CONCLUIDO | 12.5392 | 7.98 | 5.19 | 77.9 | 1.54 | 4 | 248.23 | 56.13 | 21.5 | 2 | 60.6 | 30849.16 | 62.18 | 210.56 | 19.63 | 14.18 | 969.34 | 0.72 | 0.76 | 0.66 | 0.05 | 1 | 10
83 | 110 | CONCLUIDO | 12.5235 | 7.98 | 5.2 | 78.05 | 1.56 | 4 | 248.68 | 56.13 | 21.75 | 1 | 60.8 | 30904.28 | 62.15 | 210.56 | 19.88 | 14.18 | 1095.96 | 0.71 | 0.76 | 0.66 | 0.06 | 1 | 10
84 | 110 | CONCLUIDO | 12.5226 | 7.99 | 5.2 | 78.06 | 1.57 | 4 | 249.12 | 56.13 | 22 | 1 | 61 | 30959.46 | 61.97 | 210.56 | 19.87 | 14.18 | 1093.58 | 0.71 | 0.76 | 0.66 | 0.06 | 1 | 10
85 | 110 | CONCLUIDO | 12.6298 | 7.92 | 5.18 | 103.57 | 1.59 | 3 | 249.57 | 56.13 | 22.25 | 0 | 61.2 | 31014.73 | 61.46 | 210.56 | 19.06 | 14.18 | 693.48 | 0.74 | 0.76 | 0.66 | 0.03 | 1 | 10
0 | 150 | CONCLUIDO | 6.5684 | 15.22 | 7.06 | 4.56 | 0.06 | 93 | 296.65 | 61.82 | 1 | 91 | 83.83 | 36821.52 | 128.43 | 210.68 | 77.79 | 14.18 | 29605.95 | 0.18 | 0.56 | 0.81 | 1.91 | 1 | 10
1 | 150 | CONCLUIDO | 7.4274 | 13.46 | 6.58 | 5.64 | 0.07 | 70 | 297.17 | 61.82 | 1.25 | 68 | 84.1 | 36885.7 | 119.56 | 210.62 | 62.86 | 14.18 | 22256.03 | 0.23 | 0.6 | 0.77 | 1.43 | 1 | 10
2 | 150 | CONCLUIDO | 8.0823 | 12.37 | 6.26 | 6.71 | 0.09 | 56 | 297.7 | 61.82 | 1.5 | 54 | 84.37 | 36949.99 | 113.75 | 210.57 | 53.15 | 14.18 | 17472.3 | 0.27 | 0.63 | 0.74 | 1.12 | 1 | 10
3 | 150 | CONCLUIDO | 8.6087 | 11.62 | 6.06 | 7.91 | 0.1 | 46 | 298.22 | 61.82 | 1.75 | 44 | 84.65 | 37014.39 | 109.98 | 210.56 | 46.71 | 14.18 | 14301.09 | 0.3 | 0.65 | 0.73 | 0.92 | 1 | 10
4 | 150 | CONCLUIDO | 8.9735 | 11.14 | 5.92 | 8.89 | 0.12 | 40 | 298.74 | 61.82 | 2 | 38 | 84.92 | 37078.91 | 107.38 | 210.57 | 42.42 | 14.18 | 12184.74 | 0.33 | 0.66 | 0.71 | 0.78 | 1 | 10
5 | 150 | CONCLUIDO | 9.2772 | 10.78 | 5.84 | 10.01 | 0.13 | 35 | 299.26 | 61.82 | 2.25 | 33 | 85.19 | 37143.54 | 105.74 | 210.6 | 39.61 | 14.18 | 10806.49 | 0.36 | 0.67 | 0.71 | 0.69 | 1 | 10
6 | 150 | CONCLUIDO | 9.5569 | 10.46 | 5.74 | 11.12 | 0.15 | 31 | 299.79 | 61.82 | 2.5 | 29 | 85.47 | 37208.42 | 103.95 | 210.63 | 36.67 | 14.18 | 9355.39 | 0.39 | 0.69 | 0.71 | 0.6 | 1 | 10
7 | 150 | CONCLUIDO | 9.7725 | 10.23 | 5.68 | 12.17 | 0.16 | 28 | 300.32 | 61.82 | 2.75 | 26 | 85.74 | 37273.29 | 102.75 | 210.59 | 34.81 | 14.18 | 8443.08 | 0.41 | 0.69 | 0.7 | 0.54 | 1 | 10
8 | 150 | CONCLUIDO | 9.895 | 10.11 | 5.66 | 13.07 | 0.18 | 26 | 300.84 | 61.82 | 3 | 24 | 86.02 | 37338.27 | 102.35 | 210.61 | 34.48 | 14.18 | 8287.43 | 0.41 | 0.7 | 0.69 | 0.52 | 1 | 10
9 | 150 | CONCLUIDO | 10.0604 | 9.94 | 5.61 | 14.02 | 0.19 | 24 | 301.37 | 61.82 | 3.25 | 22 | 86.3 | 37403.38 | 101.28 | 210.57 | 32.68 | 14.18 | 7394.07 | 0.43 | 0.7 | 0.69 | 0.46 | 1 | 10
10 | 150 | CONCLUIDO | 10.2139 | 9.79 | 5.57 | 15.19 | 0.21 | 22 | 301.9 | 61.82 | 3.5 | 20 | 86.58 | 37468.6 | 100.52 | 210.58 | 31.44 | 14.18 | 6786.37 | 0.45 | 0.71 | 0.69 | 0.43 | 1 | 10
11 | 150 | CONCLUIDO | 10.3944 | 9.62 | 5.51 | 16.54 | 0.22 | 20 | 302.43 | 61.82 | 3.75 | 18 | 86.86 | 37533.94 | 99.35 | 210.61 | 29.43 | 14.18 | 5791.94 | 0.48 | 0.71 | 0.69 | 0.37 | 1 | 10
12 | 150 | CONCLUIDO | 10.4572 | 9.56 | 5.51 | 17.4 | 0.24 | 19 | 302.96 | 61.82 | 4 | 17 | 87.14 | 37599.4 | 99.28 | 210.57 | 29.62 | 14.18 | 5890.24 | 0.48 | 0.71 | 0.68 | 0.36 | 1 | 10
13 | 150 | CONCLUIDO | 10.542 | 9.49 | 5.49 | 18.3 | 0.25 | 18 | 303.49 | 61.82 | 4.25 | 16 | 87.42 | 37664.98 | 98.82 | 210.61 | 28.78 | 14.18 | 5478.51 | 0.49 | 0.72 | 0.68 | 0.34 | 1 | 10
14 | 150 | CONCLUIDO | 10.6342 | 9.4 | 5.46 | 19.28 | 0.26 | 17 | 304.03 | 61.82 | 4.5 | 15 | 87.7 | 37730.68 | 98.3 | 210.57 | 28.14 | 14.18 | 5160.2 | 0.5 | 0.72 | 0.68 | 0.32 | 1 | 10
15 | 150 | CONCLUIDO | 10.7197 | 9.33 | 5.44 | 20.41 | 0.28 | 16 | 304.56 | 61.82 | 4.75 | 14 | 87.99 | 37796.51 | 97.8 | 210.57 | 27.45 | 14.18 | 4819.04 | 0.52 | 0.72 | 0.68 | 0.3 | 1 | 10
16 | 150 | CONCLUIDO | 10.7872 | 9.27 | 5.44 | 21.76 | 0.29 | 15 | 305.09 | 61.82 | 5 | 13 | 88.27 | 37862.45 | 97.7 | 210.56 | 27.38 | 14.18 | 4792.32 | 0.52 | 0.72 | 0.68 | 0.3 | 1 | 10
17 | 150 | CONCLUIDO | 10.8209 | 9.24 | 5.41 | 21.64 | 0.31 | 15 | 305.63 | 61.82 | 5.25 | 13 | 88.56 | 37928.52 | 97.04 | 210.57 | 26.36 | 14.18 | 4282.65 | 0.54 | 0.73 | 0.68 | 0.27 | 1 | 10
18 | 150 | CONCLUIDO | 10.9061 | 9.17 | 5.39 | 23.12 | 0.32 | 14 | 306.17 | 61.82 | 5.5 | 12 | 88.84 | 37994.72 | 96.69 | 210.56 | 25.76 | 14.18 | 3987.7 | 0.55 | 0.73 | 0.68 | 0.25 | 1 | 10
19 | 150 | CONCLUIDO | 10.884 | 9.19 | 5.41 | 23.2 | 0.33 | 14 | 306.7 | 61.82 | 5.75 | 12 | 89.13 | 38061.04 | 96.97 | 210.57 | 26.7 | 14.18 | 4455.67 | 0.53 | 0.73 | 0.67 | 0.27 | 1 | 10
20 | 150 | CONCLUIDO | 10.988 | 9.1 | 5.38 | 24.84 | 0.35 | 13 | 307.24 | 61.82 | 6 | 11 | 89.42 | 38127.48 | 96.42 | 210.59 | 25.43 | 14.18 | 3827.38 | 0.56 | 0.73 | 0.67 | 0.24 | 1 | 10
21 | 150 | CONCLUIDO | 11.0865 | 9.02 | 5.36 | 26.78 | 0.36 | 12 | 307.78 | 61.82 | 6.25 | 10 | 89.71 | 38194.05 | 95.71 | 210.56 | 24.66 | 14.18 | 3446.58 | 0.57 | 0.74 | 0.67 | 0.21 | 1 | 10
22 | 150 | CONCLUIDO | 11.0732 | 9.03 | 5.37 | 26.83 | 0.38 | 12 | 308.32 | 61.82 | 6.5 | 10 | 90 | 38260.74 | 95.96 | 210.61 | 25.06 | 14.18 | 3645.27 | 0.57 | 0.73 | 0.67 | 0.22 | 1 | 10
23 | 150 | CONCLUIDO | 11.0653 | 9.04 | 5.37 | 26.87 | 0.39 | 12 | 308.86 | 61.82 | 6.75 | 10 | 90.29 | 38327.57 | 95.94 | 210.59 | 25.34 | 14.18 | 3786.21 | 0.56 | 0.73 | 0.67 | 0.23 | 1 | 10
24 | 150 | CONCLUIDO | 11.176 | 8.95 | 5.34 | 29.12 | 0.4 | 11 | 309.41 | 61.82 | 7 | 9 | 90.59 | 38394.52 | 95.39 | 210.59 | 24.18 | 14.18 | 3210.66 | 0.59 | 0.74 | 0.67 | 0.2 | 1 | 10
25 | 150 | CONCLUIDO | 11.1822 | 8.94 | 5.33 | 29.1 | 0.42 | 11 | 309.95 | 61.82 | 7.25 | 9 | 90.88 | 38461.6 | 95.14 | 210.59 | 24.06 | 14.18 | 3151.55 | 0.59 | 0.74 | 0.67 | 0.19 | 1 | 10
26 | 150 | CONCLUIDO | 11.168 | 8.95 | 5.35 | 29.16 | 0.43 | 11 | 310.5 | 61.82 | 7.5 | 9 | 91.18 | 38528.81 | 95.13 | 210.57 | 24.36 | 14.18 | 3299.81 | 0.58 | 0.74 | 0.67 | 0.2 | 1 | 10
27 | 150 | CONCLUIDO | 11.2708 | 8.87 | 5.32 | 31.92 | 0.44 | 10 | 311.04 | 61.82 | 7.75 | 8 | 91.47 | 38596.15 | 94.61 | 210.56 | 23.43 | 14.18 | 2839.54 | 0.61 | 0.74 | 0.67 | 0.18 | 1 | 10
28 | 150 | CONCLUIDO | 11.268 | 8.87 | 5.32 | 31.93 | 0.46 | 10 | 311.59 | 61.82 | 8 | 8 | 91.77 | 38663.62 | 94.82 | 210.56 | 23.62 | 14.18 | 2936.97 | 0.6 | 0.74 | 0.67 | 0.18 | 1 | 10
29 | 150 | CONCLUIDO | 11.2764 | 8.87 | 5.32 | 31.89 | 0.47 | 10 | 312.14 | 61.82 | 8.25 | 8 | 92.07 | 38731.35 | 94.55 | 210.56 | 23.41 | 14.18 | 2830.42 | 0.61 | 0.74 | 0.67 | 0.17 | 1 | 10
30 | 150 | CONCLUIDO | 11.3486 | 8.81 | 5.31 | 35.43 | 0.48 | 9 | 312.69 | 61.82 | 8.5 | 7 | 92.37 | 38799.09 | 94.4 | 210.56 | 23.34 | 14.18 | 2802.67 | 0.61 | 0.74 | 0.67 | 0.17 | 1 | 10
31 | 150 | CONCLUIDO | 11.3561 | 8.81 | 5.31 | 35.39 | 0.5 | 9 | 313.24 | 61.82 | 8.75 | 7 | 92.67 | 38866.96 | 94.4 | 210.56 | 23.23 | 14.18 | 2746.14 | 0.61 | 0.74 | 0.67 | 0.16 | 1 | 10
32 | 150 | CONCLUIDO | 11.3604 | 8.8 | 5.31 | 35.37 | 0.51 | 9 | 313.79 | 61.82 | 9 | 7 | 92.97 | 38934.97 | 94.17 | 210.56 | 23.14 | 14.18 | 2702.02 | 0.61 | 0.74 | 0.67 | 0.16 | 1 | 10
33 | 150 | CONCLUIDO | 11.3647 | 8.8 | 5.3 | 35.35 | 0.52 | 9 | 314.34 | 61.82 | 9.25 | 7 | 93.27 | 39003.11 | 94.15 | 210.56 | 22.99 | 14.18 | 2625.45 | 0.62 | 0.74 | 0.67 | 0.16 | 1 | 10
34 | 150 | CONCLUIDO | 11.3565 | 8.81 | 5.31 | 35.39 | 0.54 | 9 | 314.9 | 61.82 | 9.5 | 7 | 93.57 | 39071.38 | 94.07 | 210.56 | 23.37 | 14.18 | 2817.35 | 0.61 | 0.74 | 0.66 | 0.16 | 1 | 10
35 | 150 | CONCLUIDO | 11.4537 | 8.73 | 5.29 | 39.67 | 0.55 | 8 | 315.45 | 61.82 | 9.75 | 6 | 93.88 | 39139.8 | 93.77 | 210.56 | 22.68 | 14.18 | 2477.48 | 0.63 | 0.74 | 0.66 | 0.14 | 1 | 10
36 | 150 | CONCLUIDO | 11.4631 | 8.72 | 5.28 | 39.61 | 0.56 | 8 | 316.01 | 61.82 | 10 | 6 | 94.18 | 39208.35 | 93.6 | 210.58 | 22.44 | 14.18 | 2358.33 | 0.63 | 0.75 | 0.66 | 0.14 | 1 | 10
37 | 150 | CONCLUIDO | 11.4708 | 8.72 | 5.28 | 39.57 | 0.58 | 8 | 316.56 | 61.82 | 10.25 | 6 | 94.49 | 39277.04 | 93.37 | 210.57 | 22.11 | 14.18 | 2189.48 | 0.64 | 0.75 | 0.67 | 0.13 | 1 | 10
38 | 150 | CONCLUIDO | 11.4606 | 8.73 | 5.28 | 39.63 | 0.59 | 8 | 317.12 | 61.82 | 10.5 | 6 | 94.8 | 39345.87 | 93.49 | 210.59 | 22.38 | 14.18 | 2328.15 | 0.63 | 0.75 | 0.67 | 0.14 | 1 | 10
39 | 150 | CONCLUIDO | 11.4796 | 8.71 | 5.27 | 39.52 | 0.6 | 8 | 317.68 | 61.82 | 10.75 | 6 | 95.11 | 39414.84 | 93.06 | 210.56 | 21.92 | 14.18 | 2094.76 | 0.65 | 0.75 | 0.67 | 0.13 | 1 | 10
40 | 150 | CONCLUIDO | 11.4595 | 8.73 | 5.28 | 39.64 | 0.62 | 8 | 318.24 | 61.82 | 11 | 6 | 95.42 | 39483.95 | 93.11 | 210.59 | 22.46 | 14.18 | 2365.38 | 0.63 | 0.75 | 0.67 | 0.14 | 1 | 10
41 | 150 | CONCLUIDO | 11.5548 | 8.65 | 5.27 | 45.16 | 0.63 | 7 | 318.8 | 61.82 | 11.25 | 5 | 95.73 | 39553.2 | 92.85 | 210.57 | 22.02 | 14.18 | 2150.12 | 0.64 | 0.75 | 0.66 | 0.12 | 1 | 10
42 | 150 | CONCLUIDO | 11.554 | 8.65 | 5.27 | 45.16 | 0.64 | 7 | 319.36 | 61.82 | 11.5 | 5 | 96.04 | 39622.59 | 92.84 | 210.56 | 21.89 | 14.18 | 2087.66 | 0.65 | 0.75 | 0.67 | 0.12 | 1 | 10
43 | 150 | CONCLUIDO | 11.5652 | 8.65 | 5.26 | 45.09 | 0.65 | 7 | 319.93 | 61.82 | 11.75 | 5 | 96.36 | 39692.13 | 92.66 | 210.56 | 21.68 | 14.18 | 1981.61 | 0.65 | 0.75 | 0.66 | 0.12 | 1 | 10
44 | 150 | CONCLUIDO | 11.5596 | 8.65 | 5.26 | 45.13 | 0.67 | 7 | 320.49 | 61.82 | 12 | 5 | 96.67 | 39761.81 | 92.75 | 210.56 | 21.86 | 14.18 | 2073.38 | 0.65 | 0.75 | 0.66 | 0.12 | 1 | 10
45 | 150 | CONCLUIDO | 11.5577 | 8.65 | 5.27 | 45.14 | 0.68 | 7 | 321.06 | 61.82 | 12.25 | 5 | 96.99 | 39831.64 | 92.58 | 210.56 | 21.82 | 14.18 | 2052.13 | 0.65 | 0.75 | 0.67 | 0.12 | 1 | 10
46 | 150 | CONCLUIDO | 11.5562 | 8.65 | 5.27 | 45.15 | 0.69 | 7 | 321.63 | 61.82 | 12.5 | 5 | 97.31 | 39901.61 | 92.57 | 210.57 | 21.95 | 14.18 | 2118.17 | 0.65 | 0.75 | 0.66 | 0.12 | 1 | 10
47 | 150 | CONCLUIDO | 11.5529 | 8.66 | 5.27 | 45.17 | 0.71 | 7 | 322.2 | 61.82 | 12.75 | 5 | 97.62 | 39971.73 | 92.49 | 210.56 | 22.04 | 14.18 | 2158.99 | 0.64 | 0.75 | 0.66 | 0.13 | 1 | 10
48 | 150 | CONCLUIDO | 11.547 | 8.66 | 5.27 | 45.21 | 0.72 | 7 | 322.77 | 61.82 | 13 | 5 | 97.94 | 40042 | 92.46 | 210.56 | 22.25 | 14.18 | 2265.99 | 0.64 | 0.75 | 0.66 | 0.13 | 1 | 10
49 | 150 | CONCLUIDO | 11.6607 | 8.58 | 5.25 | 52.45 | 0.73 | 6 | 323.34 | 61.82 | 13.25 | 4 | 98.27 | 40112.54 | 91.8 | 210.59 | 21.25 | 14.18 | 1768.78 | 0.67 | 0.75 | 0.66 | 0.1 | 1 | 10
50 | 150 | CONCLUIDO | 11.6656 | 8.57 | 5.24 | 52.42 | 0.74 | 6 | 323.91 | 61.82 | 13.5 | 4 | 98.59 | 40183.11 | 91.86 | 210.56 | 21.17 | 14.18 | 1729.03 | 0.67 | 0.75 | 0.66 | 0.1 | 1 | 10
51 | 150 | CONCLUIDO | 11.6588 | 8.58 | 5.25 | 52.47 | 0.76 | 6 | 324.48 | 61.82 | 13.75 | 4 | 98.91 | 40253.84 | 91.96 | 210.56 | 21.29 | 14.18 | 1790.85 | 0.67 | 0.75 | 0.66 | 0.1 | 1 | 10
52 | 150 | CONCLUIDO | 11.6694 | 8.57 | 5.24 | 52.39 | 0.77 | 6 | 325.06 | 61.82 | 14 | 4 | 99.24 | 40324.71 | 91.73 | 210.56 | 21.06 | 14.18 | 1677.11 | 0.67 | 0.75 | 0.66 | 0.09 | 1 | 10
53 | 150 | CONCLUIDO | 11.6743 | 8.57 | 5.24 | 52.35 | 0.78 | 6 | 325.63 | 61.82 | 14.25 | 4 | 99.56 | 40395.74 | 91.57 | 210.56 | 20.94 | 14.18 | 1614.62 | 0.68 | 0.75 | 0.66 | 0.09 | 1 | 10
54 | 150 | CONCLUIDO | 11.6713 | 8.57 | 5.24 | 52.38 | 0.79 | 6 | 326.21 | 61.82 | 14.5 | 4 | 99.89 | 40466.92 | 91.48 | 210.56 | 20.95 | 14.18 | 1618.72 | 0.68 | 0.75 | 0.66 | 0.09 | 1 | 10
55 | 150 | CONCLUIDO | 11.6663 | 8.57 | 5.24 | 52.41 | 0.8 | 6 | 326.79 | 61.82 | 14.75 | 4 | 100.22 | 40538.25 | 91.42 | 210.56 | 21.08 | 14.18 | 1687.07 | 0.67 | 0.75 | 0.66 | 0.1 | 1 | 10
56 | 150 | CONCLUIDO | 11.6671 | 8.57 | 5.24 | 52.41 | 0.82 | 6 | 327.37 | 61.82 | 15 | 4 | 100.55 | 40609.74 | 91.24 | 210.56 | 21.09 | 14.18 | 1693.36 | 0.67 | 0.75 | 0.66 | 0.1 | 1 | 10
57 | 150 | CONCLUIDO | 11.6618 | 8.57 | 5.24 | 52.44 | 0.83 | 6 | 327.95 | 61.82 | 15.25 | 4 | 100.88 | 40681.39 | 91.36 | 210.56 | 21.21 | 14.18 | 1749.05 | 0.67 | 0.75 | 0.66 | 0.1 | 1 | 10
58 | 150 | CONCLUIDO | 11.6667 | 8.57 | 5.24 | 52.41 | 0.84 | 6 | 328.53 | 61.82 | 15.5 | 4 | 101.21 | 40753.2 | 91.16 | 210.56 | 21.04 | 14.18 | 1665.48 | 0.67 | 0.75 | 0.66 | 0.1 | 1 | 10
59 | 150 | CONCLUIDO | 11.6686 | 8.57 | 5.24 | 52.39 | 0.85 | 6 | 329.12 | 61.82 | 15.75 | 4 | 101.54 | 40825.16 | 90.9 | 210.56 | 21.05 | 14.18 | 1671.52 | 0.67 | 0.75 | 0.66 | 0.1 | 1 | 10
60 | 150 | CONCLUIDO | 11.6561 | 8.58 | 5.25 | 52.49 | 0.86 | 6 | 329.7 | 61.82 | 16 | 4 | 101.88 | 40897.29 | 90.86 | 210.56 | 21.32 | 14.18 | 1807.24 | 0.66 | 0.75 | 0.66 | 0.1 | 1 | 10
61 | 150 | CONCLUIDO | 11.7532 | 8.51 | 5.23 | 62.8 | 0.88 | 5 | 330.29 | 61.82 | 16.25 | 3 | 102.21 | 40969.57 | 90.57 | 210.56 | 20.89 | 14.18 | 1595.88 | 0.68 | 0.75 | 0.66 | 0.09 | 1 | 10
62 | 150 | CONCLUIDO | 11.767 | 8.5 | 5.22 | 62.68 | 0.89 | 5 | 330.87 | 61.82 | 16.5 | 3 | 102.55 | 41042.02 | 90.68 | 210.56 | 20.65 | 14.18 | 1475.48 | 0.69 | 0.75 | 0.66 | 0.08 | 1 | 10
63 | 150 | CONCLUIDO | 11.7643 | 8.5 | 5.23 | 62.7 | 0.9 | 5 | 331.46 | 61.82 | 16.75 | 3 | 102.89 | 41114.63 | 90.81 | 210.56 | 20.71 | 14.18 | 1504.06 | 0.68 | 0.75 | 0.66 | 0.08 | 1 | 10
64 | 150 | CONCLUIDO | 11.7605 | 8.5 | 5.23 | 62.74 | 0.91 | 5 | 332.05 | 61.82 | 17 | 3 | 103.23 | 41187.41 | 90.83 | 210.56 | 20.66 | 14.18 | 1480.38 | 0.69 | 0.75 | 0.66 | 0.08 | 1 | 10
65 | 150 | CONCLUIDO | 11.7655 | 8.5 | 5.22 | 62.69 | 0.92 | 5 | 332.64 | 61.82 | 17.25 | 3 | 103.57 | 41260.35 | 90.77 | 210.56 | 20.61 | 14.18 | 1455.17 | 0.69 | 0.75 | 0.66 | 0.08 | 1 | 10
66 | 150 | CONCLUIDO | 11.7743 | 8.49 | 5.22 | 62.62 | 0.94 | 5 | 333.24 | 61.82 | 17.5 | 3 | 103.92 | 41333.46 | 90.78 | 210.56 | 20.48 | 14.18 | 1390.89 | 0.69 | 0.75 | 0.66 | 0.07 | 1 | 10
67 | 150 | CONCLUIDO | 11.7624 | 8.5 | 5.23 | 62.72 | 0.95 | 5 | 333.83 | 61.82 | 17.75 | 3 | 104.26 | 41406.86 | 91.02 | 210.56 | 20.65 | 14.18 | 1476.59 | 0.69 | 0.75 | 0.66 | 0.08 | 1 | 10
68 | 150 | CONCLUIDO | 11.7605 | 8.5 | 5.23 | 62.74 | 0.96 | 5 | 334.43 | 61.82 | 18 | 3 | 104.61 | 41480.31 | 91.03 | 210.56 | 20.7 | 14.18 | 1499.97 | 0.68 | 0.75 | 0.66 | 0.08 | 1 | 10
69 | 150 | CONCLUIDO | 11.7624 | 8.5 | 5.23 | 62.72 | 0.97 | 5 | 335.02 | 61.82 | 18.25 | 3 | 104.95 | 41553.93 | 90.91 | 210.56 | 20.72 | 14.18 | 1510.78 | 0.68 | 0.75 | 0.66 | 0.08 | 1 | 10
70 | 150 | CONCLUIDO | 11.7524 | 8.51 | 5.23 | 62.81 | 0.98 | 5 | 335.62 | 61.82 | 18.5 | 3 | 105.3 | 41627.72 | 91.07 | 210.56 | 20.91 | 14.18 | 1605.11 | 0.68 | 0.75 | 0.66 | 0.09 | 1 | 10
71 | 150 | CONCLUIDO | 11.7643 | 8.5 | 5.23 | 62.7 | 0.99 | 5 | 336.22 | 61.82 | 18.75 | 3 | 105.65 | 41701.68 | 90.94 | 210.57 | 20.64 | 14.18 | 1470.84 | 0.69 | 0.75 | 0.66 | 0.08 | 1 | 10
72 | 150 | CONCLUIDO | 11.7666 | 8.5 | 5.22 | 62.68 | 1.01 | 5 | 336.82 | 61.82 | 19 | 3 | 106 | 41775.82 | 90.85 | 210.56 | 20.62 | 14.18 | 1460.12 | 0.69 | 0.75 | 0.66 | 0.08 | 1 | 10
73 | 150 | CONCLUIDO | 11.7736 | 8.49 | 5.22 | 62.62 | 1.02 | 5 | 337.43 | 61.82 | 19.25 | 3 | 106.35 | 41850.13 | 90.61 | 210.58 | 20.44 | 14.18 | 1372.15 | 0.69 | 0.75 | 0.66 | 0.07 | 1 | 10
74 | 150 | CONCLUIDO | 11.7793 | 8.49 | 5.21 | 62.57 | 1.03 | 5 | 338.03 | 61.82 | 19.5 | 3 | 106.71 | 41924.62 | 90.56 | 210.56 | 20.3 | 14.18 | 1300.93 | 0.7 | 0.76 | 0.66 | 0.07 | 1 | 10
75 | 150 | CONCLUIDO | 11.7693 | 8.5 | 5.22 | 62.66 | 1.04 | 5 | 338.63 | 61.82 | 19.75 | 3 | 107.06 | 41999.28 | 90.45 | 210.56 | 20.48 | 14.18 | 1393.65 | 0.69 | 0.75 | 0.66 | 0.08 | 1 | 10
76 | 150 | CONCLUIDO | 11.7643 | 8.5 | 5.23 | 62.7 | 1.05 | 5 | 339.24 | 61.82 | 20 | 3 | 107.42 | 42074.12 | 90.33 | 210.56 | 20.63 | 14.18 | 1464.59 | 0.69 | 0.75 | 0.66 | 0.08 | 1 | 10
77 | 150 | CONCLUIDO | 11.7774 | 8.49 | 5.22 | 62.59 | 1.06 | 5 | 339.85 | 61.82 | 20.25 | 3 | 107.78 | 42149.15 | 90.02 | 210.56 | 20.38 | 14.18 | 1343.13 | 0.7 | 0.75 | 0.66 | 0.07 | 1 | 10
78 | 150 | CONCLUIDO | 11.7747 | 8.49 | 5.22 | 62.61 | 1.07 | 5 | 340.46 | 61.82 | 20.5 | 3 | 108.14 | 42224.35 | 89.78 | 210.56 | 20.31 | 14.18 | 1306.53 | 0.7 | 0.75 | 0.66 | 0.07 | 1 | 10
79 | 150 | CONCLUIDO | 11.7716 | 8.49 | 5.22 | 62.64 | 1.08 | 5 | 341.07 | 61.82 | 20.75 | 3 | 108.5 | 42299.74 | 89.57 | 210.56 | 20.43 | 14.18 | 1364.42 | 0.69 | 0.75 | 0.66 | 0.08 | 1 | 10
80 | 150 | CONCLUIDO | 11.7674 | 8.5 | 5.22 | 62.68 | 1.1 | 5 | 341.68 | 61.82 | 21 | 3 | 108.86 | 42375.31 | 89.4 | 210.56 | 20.57 | 14.18 | 1435.16 | 0.69 | 0.75 | 0.66 | 0.08 | 1 | 10
81 | 150 | CONCLUIDO | 11.8722 | 8.42 | 5.2 | 78.05 | 1.11 | 4 | 342.3 | 61.82 | 21.25 | 2 | 109.23 | 42451.07 | 88.76 | 210.56 | 19.9 | 14.18 | 1107.9 | 0.71 | 0.76 | 0.66 | 0.06 | 1 | 10
82 | 150 | CONCLUIDO | 11.873 | 8.42 | 5.2 | 78.05 | 1.12 | 4 | 342.91 | 61.82 | 21.5 | 2 | 109.59 | 42527.02 | 88.91 | 210.56 | 19.96 | 14.18 | 1135.12 | 0.71 | 0.76 | 0.66 | 0.06 | 1 | 10
83 | 150 | CONCLUIDO | 11.8757 | 8.42 | 5.2 | 78.02 | 1.13 | 4 | 343.53 | 61.82 | 21.75 | 2 | 109.96 | 42603.15 | 88.92 | 210.56 | 19.9 | 14.18 | 1104.96 | 0.71 | 0.76 | 0.66 | 0.06 | 1 | 10
84 | 150 | CONCLUIDO | 11.8702 | 8.42 | 5.21 | 78.08 | 1.14 | 4 | 344.15 | 61.82 | 22 | 2 | 110.33 | 42679.6 | 89.13 | 210.56 | 19.97 | 14.18 | 1140.31 | 0.71 | 0.76 | 0.66 | 0.06 | 1 | 10
85 | 150 | CONCLUIDO | 11.8737 | 8.42 | 5.2 | 78.04 | 1.15 | 4 | 344.77 | 61.82 | 22.25 | 2 | 110.7 | 42756.12 | 89.14 | 210.56 | 20.01 | 14.18 | 1160.38 | 0.71 | 0.76 | 0.66 | 0.06 | 1 | 10
86 | 150 | CONCLUIDO | 11.8734 | 8.42 | 5.2 | 78.04 | 1.16 | 4 | 345.39 | 61.82 | 22.5 | 2 | 111.07 | 42832.82 | 89.35 | 210.56 | 19.98 | 14.18 | 1146.89 | 0.71 | 0.76 | 0.66 | 0.06 | 1 | 10
87 | 150 | CONCLUIDO | 11.8741 | 8.42 | 5.2 | 78.03 | 1.17 | 4 | 346.02 | 61.82 | 22.75 | 2 | 111.45 | 42909.73 | 89.38 | 210.56 | 19.86 | 14.18 | 1084.01 | 0.71 | 0.76 | 0.66 | 0.06 | 1 | 10
88 | 150 | CONCLUIDO | 11.8769 | 8.42 | 5.2 | 78 | 1.18 | 4 | 346.64 | 61.82 | 23 | 2 | 111.82 | 42986.83 | 89.25 | 210.56 | 19.8 | 14.18 | 1054.89 | 0.72 | 0.76 | 0.66 | 0.06 | 1 | 10
89 | 150 | CONCLUIDO | 11.8835 | 8.41 | 5.2 | 77.93 | 1.19 | 4 | 347.27 | 61.82 | 23.25 | 2 | 112.2 | 43064.12 | 89.16 | 210.56 | 19.69 | 14.18 | 1001.15 | 0.72 | 0.76 | 0.66 | 0.05 | 1 | 10
90 | 150 | CONCLUIDO | 11.8761 | 8.42 | 5.2 | 78.01 | 1.2 | 4 | 347.9 | 61.82 | 23.5 | 2 | 112.58 | 43141.62 | 89.36 | 210.56 | 19.83 | 14.18 | 1073.11 | 0.71 | 0.76 | 0.66 | 0.06 | 1 | 10
91 | 150 | CONCLUIDO | 11.8761 | 8.42 | 5.2 | 78.01 | 1.21 | 4 | 348.53 | 61.82 | 23.75 | 2 | 112.96 | 43219.31 | 89.35 | 210.56 | 19.87 | 14.18 | 1090.74 | 0.71 | 0.76 | 0.66 | 0.06 | 1 | 10
92 | 150 | CONCLUIDO | 11.8812 | 8.42 | 5.2 | 77.96 | 1.23 | 4 | 349.16 | 61.82 | 24 | 2 | 113.34 | 43297.21 | 89.27 | 210.56 | 19.76 | 14.18 | 1037.62 | 0.72 | 0.76 | 0.66 | 0.05 | 1 | 10
93 | 150 | CONCLUIDO | 11.873 | 8.42 | 5.2 | 78.05 | 1.24 | 4 | 349.79 | 61.82 | 24.25 | 2 | 113.72 | 43375.3 | 89.36 | 210.57 | 19.93 | 14.18 | 1119.22 | 0.71 | 0.76 | 0.66 | 0.06 | 1 | 10
94 | 150 | CONCLUIDO | 11.8734 | 8.42 | 5.2 | 78.04 | 1.25 | 4 | 350.43 | 61.82 | 24.5 | 2 | 114.11 | 43453.61 | 89.45 | 210.56 | 19.98 | 14.18 | 1146.23 | 0.71 | 0.76 | 0.66 | 0.06 | 1 | 10
95 | 150 | CONCLUIDO | 11.8687 | 8.43 | 5.21 | 78.09 | 1.26 | 4 | 351.06 | 61.82 | 24.75 | 2 | 114.49 | 43532.12 | 89.57 | 210.56 | 19.98 | 14.18 | 1148.49 | 0.71 | 0.76 | 0.66 | 0.06 | 1 | 10
96 | 150 | CONCLUIDO | 11.8659 | 8.43 | 5.21 | 78.12 | 1.27 | 4 | 351.7 | 61.82 | 25 | 2 | 114.88 | 43610.83 | 89.54 | 210.56 | 20.12 | 14.18 | 1215.01 | 0.7 | 0.76 | 0.66 | 0.06 | 1 | 10
97 | 150 | CONCLUIDO | 11.8804 | 8.42 | 5.2 | 77.97 | 1.28 | 4 | 352.34 | 61.82 | 25.25 | 2 | 115.27 | 43689.76 | 89.28 | 210.56 | 19.78 | 14.18 | 1046.07 | 0.72 | 0.76 | 0.66 | 0.05 | 1 | 10
98 | 150 | CONCLUIDO | 11.8831 | 8.42 | 5.2 | 77.94 | 1.29 | 4 | 352.98 | 61.82 | 25.5 | 2 | 115.66 | 43769.02 | 89.26 | 210.56 | 19.71 | 14.18 | 1008.72 | 0.72 | 0.76 | 0.66 | 0.05 | 1 | 10
99 | 150 | CONCLUIDO | 11.88 | 8.42 | 5.2 | 77.97 | 1.3 | 4 | 353.63 | 61.82 | 25.75 | 2 | 116.06 | 43848.38 | 89.19 | 210.56 | 19.75 | 14.18 | 1031.89 | 0.72 | 0.76 | 0.66 | 0.05 | 1 | 10
100 | 150 | CONCLUIDO | 11.8804 | 8.42 | 5.2 | 77.97 | 1.31 | 4 | 354.27 | 61.82 | 26 | 2 | 116.45 | 43927.95 | 89.18 | 210.56 | 19.73 | 14.18 | 1022.97 | 0.72 | 0.76 | 0.66 | 0.05 | 1 | 10
101 | 150 | CONCLUIDO | 11.8788 | 8.42 | 5.2 | 77.98 | 1.32 | 4 | 354.92 | 61.82 | 26.25 | 2 | 116.85 | 44007.74 | 89.02 | 210.6 | 19.83 | 14.18 | 1073.44 | 0.71 | 0.76 | 0.66 | 0.05 | 1 | 10
102 | 150 | CONCLUIDO | 11.8816 | 8.42 | 5.2 | 77.95 | 1.33 | 4 | 355.57 | 61.82 | 26.5 | 2 | 117.25 | 44087.74 | 88.74 | 210.56 | 19.72 | 14.18 | 1015.52 | 0.72 | 0.76 | 0.66 | 0.05 | 1 | 10
103 | 150 | CONCLUIDO | 11.8777 | 8.42 | 5.2 | 78 | 1.34 | 4 | 356.22 | 61.82 | 26.75 | 2 | 117.65 | 44167.96 | 88.8 | 210.56 | 19.8 | 14.18 | 1055.46 | 0.72 | 0.76 | 0.66 | 0.06 | 1 | 10
104 | 150 | CONCLUIDO | 11.8871 | 8.41 | 5.19 | 77.9 | 1.35 | 4 | 356.87 | 61.82 | 27 | 2 | 118.05 | 44248.41 | 88.56 | 210.56 | 19.63 | 14.18 | 973.01 | 0.72 | 0.76 | 0.66 | 0.05 | 1 | 10
105 | 150 | CONCLUIDO | 11.8828 | 8.42 | 5.2 | 77.94 | 1.36 | 4 | 357.52 | 61.82 | 27.25 | 2 | 118.45 | 44329.08 | 88.52 | 210.56 | 19.61 | 14.18 | 960.62 | 0.72 | 0.76 | 0.66 | 0.05 | 1 | 10
106 | 150 | CONCLUIDO | 11.8875 | 8.41 | 5.19 | 77.89 | 1.37 | 4 | 358.18 | 61.82 | 27.5 | 2 | 118.86 | 44409.98 | 88.42 | 210.56 | 19.58 | 14.18 | 945.51 | 0.72 | 0.76 | 0.66 | 0.05 | 1 | 10
107 | 150 | CONCLUIDO | 11.8894 | 8.41 | 5.19 | 77.87 | 1.38 | 4 | 358.84 | 61.82 | 27.75 | 2 | 119.27 | 44491.1 | 88.17 | 210.56 | 19.57 | 14.18 | 941.74 | 0.72 | 0.76 | 0.66 | 0.05 | 1 | 10
108 | 150 | CONCLUIDO | 11.8902 | 8.41 | 5.19 | 77.86 | 1.39 | 4 | 359.5 | 61.82 | 28 | 2 | 119.68 | 44572.45 | 87.95 | 210.56 | 19.55 | 14.18 | 931.35 | 0.73 | 0.76 | 0.66 | 0.05 | 1 | 10
109 | 150 | CONCLUIDO | 11.8902 | 8.41 | 5.19 | 77.86 | 1.4 | 4 | 360.16 | 61.82 | 28.25 | 2 | 120.09 | 44654.04 | 87.75 | 210.56 | 19.53 | 14.18 | 921.22 | 0.73 | 0.76 | 0.66 | 0.05 | 1 | 10
110 | 150 | CONCLUIDO | 11.8875 | 8.41 | 5.19 | 77.89 | 1.41 | 4 | 360.82 | 61.82 | 28.5 | 2 | 120.5 | 44735.86 | 87.58 | 210.56 | 19.56 | 14.18 | 935.77 | 0.72 | 0.76 | 0.66 | 0.05 | 1 | 10
111 | 150 | CONCLUIDO | 11.8871 | 8.41 | 5.19 | 77.9 | 1.42 | 4 | 361.49 | 61.82 | 28.75 | 2 | 120.92 | 44817.91 | 87.57 | 210.6 | 19.6 | 14.18 | 954.6 | 0.72 | 0.76 | 0.66 | 0.05 | 1 | 10
112 | 150 | CONCLUIDO | 11.889 | 8.41 | 5.19 | 77.88 | 1.43 | 4 | 362.16 | 61.82 | 29 | 2 | 121.34 | 44900.33 | 87.47 | 210.56 | 19.54 | 14.18 | 926.86 | 0.73 | 0.76 | 0.66 | 0.05 | 1 | 10
113 | 150 | CONCLUIDO | 11.889 | 8.41 | 5.19 | 77.88 | 1.44 | 4 | 362.83 | 61.82 | 29.25 | 2 | 121.75 | 44982.86 | 87.34 | 210.58 | 19.5 | 14.18 | 904.31 | 0.73 | 0.76 | 0.66 | 0.05 | 1 | 10
114 | 150 | CONCLUIDO | 11.8934 | 8.41 | 5.19 | 77.83 | 1.45 | 4 | 363.5 | 61.82 | 29.5 | 2 | 122.18 | 45065.64 | 87.06 | 210.56 | 19.42 | 14.18 | 866.17 | 0.73 | 0.76 | 0.66 | 0.04 | 1 | 10
115 | 150 | CONCLUIDO | 11.8969 | 8.41 | 5.19 | 77.79 | 1.46 | 4 | 364.17 | 61.82 | 29.75 | 2 | 122.6 | 45148.66 | 86.88 | 210.56 | 19.37 | 14.18 | 841.39 | 0.73 | 0.76 | 0.66 | 0.04 | 1 | 10
116 | 150 | CONCLUIDO | 11.8953 | 8.41 | 5.19 | 77.81 | 1.47 | 4 | 364.85 | 61.82 | 30 | 2 | 123.02 | 45231.92 | 86.67 | 210.56 | 19.44 | 14.18 | 876.4 | 0.73 | 0.76 | 0.66 | 0.04 | 1 | 10
117 | 150 | CONCLUIDO | 11.8847 | 8.41 | 5.19 | 77.92 | 1.48 | 4 | 365.52 | 61.82 | 30.25 | 2 | 123.45 | 45315.43 | 86.44 | 210.56 | 19.67 | 14.18 | 992.35 | 0.72 | 0.76 | 0.66 | 0.05 | 1 | 10
118 | 150 | CONCLUIDO | 11.8788 | 8.42 | 5.2 | 77.98 | 1.49 | 4 | 366.2 | 61.82 | 30.5 | 2 | 123.88 | 45399.2 | 86.38 | 210.56 | 19.82 | 14.18 | 1063.89 | 0.72 | 0.76 | 0.66 | 0.05 | 1 | 10
119 | 150 | CONCLUIDO | 11.9908 | 8.34 | 5.18 | 103.52 | 1.49 | 3 | 366.88 | 61.82 | 30.75 | 1 | 124.31 | 45483.22 | 85.89 | 210.56 | 19.02 | 14.18 | 672.69 | 0.75 | 0.76 | 0.66 | 0.03 | 1 | 10
120 | 150 | CONCLUIDO | 11.994 | 8.34 | 5.17 | 103.47 | 1.5 | 3 | 367.57 | 61.82 | 31 | 1 | 124.74 | 45567.49 | 85.98 | 210.56 | 18.98 | 14.18 | 651.09 | 0.75 | 0.76 | 0.66 | 0.03 | 1 | 10
121 | 150 | CONCLUIDO | 11.9948 | 8.34 | 5.17 | 103.46 | 1.51 | 3 | 368.25 | 61.82 | 31.25 | 1 | 125.18 | 45652.02 | 86.18 | 210.56 | 18.94 | 14.18 | 633.56 | 0.75 | 0.76 | 0.66 | 0.03 | 1 | 10
122 | 150 | CONCLUIDO | 11.9932 | 8.34 | 5.17 | 103.48 | 1.52 | 3 | 368.94 | 61.82 | 31.5 | 1 | 125.62 | 45736.8 | 86.29 | 210.56 | 18.98 | 14.18 | 653.42 | 0.75 | 0.76 | 0.66 | 0.03 | 1 | 10
123 | 150 | CONCLUIDO | 11.9968 | 8.34 | 5.17 | 103.43 | 1.53 | 3 | 369.63 | 61.82 | 31.75 | 1 | 126.06 | 45821.85 | 86.24 | 210.56 | 18.92 | 14.18 | 618.77 | 0.75 | 0.76 | 0.66 | 0.03 | 1 | 10
124 | 150 | CONCLUIDO | 11.9956 | 8.34 | 5.17 | 103.45 | 1.54 | 3 | 370.32 | 61.82 | 32 | 1 | 126.5 | 45907.3 | 86.34 | 210.56 | 18.91 | 14.18 | 615.04 | 0.75 | 0.76 | 0.66 | 0.03 | 1 | 10
125 | 150 | CONCLUIDO | 11.996 | 8.34 | 5.17 | 103.44 | 1.55 | 3 | 371.02 | 61.82 | 32.25 | 1 | 126.94 | 45992.88 | 86.37 | 210.56 | 18.92 | 14.18 | 621.59 | 0.75 | 0.76 | 0.66 | 0.03 | 1 | 10
126 | 150 | CONCLUIDO | 11.9952 | 8.34 | 5.17 | 103.46 | 1.56 | 3 | 371.71 | 61.82 | 32.5 | 1 | 127.39 | 46078.74 | 86.48 | 210.56 | 18.94 | 14.18 | 631.53 | 0.75 | 0.76 | 0.66 | 0.03 | 1 | 10
127 | 150 | CONCLUIDO | 11.9944 | 8.34 | 5.17 | 103.47 | 1.57 | 3 | 372.41 | 61.82 | 32.75 | 1 | 127.84 | 46164.87 | 86.7 | 210.56 | 18.99 | 14.18 | 654.25 | 0.75 | 0.76 | 0.66 | 0.03 | 1 | 10
128 | 150 | CONCLUIDO | 11.9916 | 8.34 | 5.18 | 103.51 | 1.58 | 3 | 373.11 | 61.82 | 33 | 1 | 128.29 | 46251.27 | 86.81 | 210.56 | 19.07 | 14.18 | 694.63 | 0.74 | 0.76 | 0.66 | 0.03 | 1 | 10
129 | 150 | CONCLUIDO | 11.9936 | 8.34 | 5.17 | 103.48 | 1.59 | 3 | 373.81 | 61.82 | 33.25 | 1 | 128.74 | 46337.95 | 86.96 | 210.56 | 19.03 | 14.18 | 674.77 | 0.75 | 0.76 | 0.66 | 0.03 | 1 | 10
130 | 150 | CONCLUIDO | 11.9896 | 8.34 | 5.18 | 103.53 | 1.6 | 3 | 374.52 | 61.82 | 33.5 | 1 | 129.2 | 46424.91 | 87.2 | 210.56 | 19.07 | 14.18 | 697.94 | 0.74 | 0.76 | 0.66 | 0.03 | 1 | 10
131 | 150 | CONCLUIDO | 11.992 | 8.34 | 5.17 | 103.5 | 1.6 | 3 | 375.23 | 61.82 | 33.75 | 1 | 129.65 | 46512.15 | 87.19 | 210.56 | 18.97 | 14.18 | 647.54 | 0.75 | 0.76 | 0.66 | 0.03 | 1 | 10
132 | 150 | CONCLUIDO | 11.9936 | 8.34 | 5.17 | 103.48 | 1.61 | 3 | 375.93 | 61.82 | 34 | 1 | 130.11 | 46599.68 | 87.17 | 210.56 | 18.97 | 14.18 | 647.34 | 0.75 | 0.76 | 0.66 | 0.03 | 1 | 10
133 | 150 | CONCLUIDO | 11.9924 | 8.34 | 5.17 | 103.49 | 1.62 | 3 | 376.65 | 61.82 | 34.25 | 1 | 130.58 | 46687.5 | 87.29 | 210.56 | 19.03 | 14.18 | 675.76 | 0.75 | 0.76 | 0.66 | 0.03 | 1 | 10
134 | 150 | CONCLUIDO | 11.9936 | 8.34 | 5.17 | 103.48 | 1.63 | 3 | 377.36 | 61.82 | 34.5 | 1 | 131.04 | 46775.73 | 87.45 | 210.56 | 19.02 | 14.18 | 671.63 | 0.75 | 0.76 | 0.66 | 0.03 | 1 | 10
135 | 150 | CONCLUIDO | 11.9888 | 8.34 | 5.18 | 103.54 | 1.64 | 3 | 378.08 | 61.82 | 34.75 | 1 | 131.51 | 46864.14 | 87.61 | 210.56 | 19.08 | 14.18 | 702.72 | 0.74 | 0.76 | 0.66 | 0.03 | 1 | 10
136 | 150 | CONCLUIDO | 11.9884 | 8.34 | 5.18 | 103.55 | 1.65 | 3 | 378.8 | 61.82 | 35 | 1 | 131.98 | 46952.84 | 87.83 | 210.56 | 19.13 | 14.18 | 725.99 | 0.74 | 0.76 | 0.66 | 0.03 | 1 | 10
137 | 150 | CONCLUIDO | 11.9868 | 8.34 | 5.18 | 103.57 | 1.66 | 3 | 379.52 | 61.82 | 35.25 | 1 | 132.45 | 47041.84 | 87.94 | 210.56 | 19.13 | 14.18 | 727.27 | 0.74 | 0.76 | 0.66 | 0.03 | 1 | 10
138 | 150 | CONCLUIDO | 11.9904 | 8.34 | 5.18 | 103.52 | 1.67 | 3 | 380.24 | 61.82 | 35.5 | 1 | 132.92 | 47131.15 | 87.93 | 210.56 | 19.11 | 14.18 | 714.39 | 0.74 | 0.76 | 0.66 | 0.03 | 1 | 10
139 | 150 | CONCLUIDO | 11.9884 | 8.34 | 5.18 | 103.55 | 1.67 | 3 | 380.97 | 61.82 | 35.75 | 1 | 133.4 | 47220.77 | 88.02 | 210.56 | 19.11 | 14.18 | 714.15 | 0.74 | 0.76 | 0.66 | 0.03 | 1 | 10
140 | 150 | CONCLUIDO | 11.9896 | 8.34 | 5.18 | 103.53 | 1.68 | 3 | 381.7 | 61.82 | 36 | 1 | 133.88 | 47310.69 | 88.01 | 210.56 | 19.07 | 14.18 | 696.5 | 0.74 | 0.76 | 0.66 | 0.03 | 1 | 10
141 | 150 | CONCLUIDO | 11.9932 | 8.34 | 5.17 | 103.48 | 1.69 | 3 | 382.43 | 61.82 | 36.25 | 1 | 134.36 | 47400.92 | 88.06 | 210.56 | 19.04 | 14.18 | 680.58 | 0.74 | 0.76 | 0.66 | 0.03 | 1 | 10
142 | 150 | CONCLUIDO | 11.9924 | 8.34 | 5.17 | 103.49 | 1.7 | 3 | 383.17 | 61.82 | 36.5 | 1 | 134.84 | 47491.48 | 88.18 | 210.56 | 19.03 | 14.18 | 674.26 | 0.75 | 0.76 | 0.66 | 0.03 | 1 | 10
143 | 150 | CONCLUIDO | 11.9944 | 8.34 | 5.17 | 103.47 | 1.71 | 3 | 383.9 | 61.82 | 36.75 | 1 | 135.33 | 47582.35 | 88.26 | 210.56 | 18.98 | 14.18 | 650.58 | 0.75 | 0.76 | 0.66 | 0.03 | 1 | 10
144 | 150 | CONCLUIDO | 11.9904 | 8.34 | 5.18 | 103.52 | 1.72 | 3 | 384.64 | 61.82 | 37 | 1 | 135.82 | 47673.67 | 88.27 | 210.56 | 19.05 | 14.18 | 686.94 | 0.74 | 0.76 | 0.66 | 0.03 | 1 | 10
145 | 150 | CONCLUIDO | 11.986 | 8.34 | 5.18 | 103.58 | 1.72 | 3 | 385.38 | 61.82 | 37.25 | 1 | 136.31 | 47765.19 | 88.31 | 210.56 | 19.17 | 14.18 | 745.26 | 0.74 | 0.76 | 0.66 | 0.04 | 1 | 10
146 | 150 | CONCLUIDO | 11.9824 | 8.35 | 5.18 | 103.63 | 1.73 | 3 | 386.13 | 61.82 | 37.5 | 1 | 136.81 | 47857.05 | 88.39 | 210.56 | 19.25 | 14.18 | 785.16 | 0.74 | 0.76 | 0.66 | 0.04 | 1 | 10
147 | 150 | CONCLUIDO | 11.982 | 8.35 | 5.18 | 103.64 | 1.74 | 3 | 386.88 | 61.82 | 37.75 | 1 | 137.31 | 47949.23 | 88.38 | 210.56 | 19.28 | 14.18 | 800.28 | 0.74 | 0.76 | 0.66 | 0.04 | 1 | 10
148 | 150 | CONCLUIDO | 11.9836 | 8.34 | 5.18 | 103.62 | 1.75 | 3 | 387.63 | 61.82 | 38 | 1 | 137.81 | 48041.76 | 88.39 | 210.56 | 19.19 | 14.18 | 755.19 | 0.74 | 0.76 | 0.66 | 0.04 | 1 | 10
149 | 150 | CONCLUIDO | 11.9876 | 8.34 | 5.18 | 103.56 | 1.76 | 3 | 388.38 | 61.82 | 38.25 | 1 | 138.31 | 48134.63 | 88.35 | 210.56 | 19.13 | 14.18 | 726.62 | 0.74 | 0.76 | 0.66 | 0.03 | 1 | 10
150 | 150 | CONCLUIDO | 11.9904 | 8.34 | 5.18 | 103.52 | 1.76 | 3 | 389.14 | 61.82 | 38.5 | 1 | 138.81 | 48227.84 | 88.32 | 210.56 | 19.07 | 14.18 | 695.91 | 0.74 | 0.76 | 0.66 | 0.03 | 1 | 10
151 | 150 | CONCLUIDO | 11.9904 | 8.34 | 5.18 | 103.52 | 1.77 | 3 | 389.89 | 61.82 | 38.75 | 1 | 139.32 | 48321.4 | 88.37 | 210.56 | 19.11 | 14.18 | 713.79 | 0.74 | 0.76 | 0.66 | 0.03 | 1 | 10
152 | 150 | CONCLUIDO | 11.9844 | 8.34 | 5.18 | 103.61 | 1.78 | 3 | 390.66 | 61.82 | 39 | 1 | 139.83 | 48415.31 | 88.47 | 210.56 | 19.17 | 14.18 | 746.83 | 0.74 | 0.76 | 0.66 | 0.04 | 1 | 10
153 | 150 | CONCLUIDO | 11.9844 | 8.34 | 5.18 | 103.61 | 1.79 | 3 | 391.42 | 61.82 | 39.25 | 1 | 140.35 | 48509.7 | 88.46 | 210.56 | 19.19 | 14.18 | 756.59 | 0.74 | 0.76 | 0.66 | 0.04 | 1 | 10
154 | 150 | CONCLUIDO | 11.9824 | 8.35 | 5.18 | 103.63 | 1.8 | 3 | 392.19 | 61.82 | 39.5 | 1 | 140.87 | 48604.33 | 88.5 | 210.56 | 19.21 | 14.18 | 764.2 | 0.74 | 0.76 | 0.66 | 0.04 | 1 | 10
155 | 150 | CONCLUIDO | 11.9848 | 8.34 | 5.18 | 103.6 | 1.8 | 3 | 392.96 | 61.82 | 39.75 | 1 | 141.39 | 48699.33 | 88.42 | 210.56 | 19.17 | 14.18 | 748.47 | 0.74 | 0.76 | 0.66 | 0.04 | 1 | 10
156 | 150 | CONCLUIDO | 11.9828 | 8.35 | 5.18 | 103.63 | 1.81 | 3 | 393.73 | 61.82 | 40 | 1 | 141.91 | 48794.7 | 88.46 | 210.56 | 19.22 | 14.18 | 768.99 | 0.74 | 0.76 | 0.66 | 0.04 | 1 | 10
0 | 10 | CONCLUIDO | 13.2949 | 7.52 | 5.62 | 14.66 | 0.64 | 23 | 26.11 | 12.1 | 1 | 0 | 3.01 | 3454.41 | 16.28 | 210.59 | 31.81 | 14.18 | 6965.89 | 0.45 | 0.7 | 0.73 | 0.47 | 1 | 10
0 | 45 | CONCLUIDO | 11.557 | 8.65 | 5.88 | 9.29 | 0.18 | 38 | 98.71 | 39.72 | 1 | 36 | 12.99 | 12407.75 | 51.61 | 210.57 | 41.33 | 14.18 | 11649.17 | 0.34 | 0.67 | 0.71 | 0.74 | 1 | 10
1 | 45 | CONCLUIDO | 12.0036 | 8.33 | 5.73 | 11.45 | 0.22 | 30 | 99.02 | 39.72 | 1.25 | 28 | 13.05 | 12446.14 | 49.75 | 210.68 | 36.2 | 14.18 | 9125.19 | 0.39 | 0.69 | 0.7 | 0.58 | 1 | 10
2 | 45 | CONCLUIDO | 12.298 | 8.13 | 5.63 | 13.51 | 0.27 | 25 | 99.33 | 39.72 | 1.5 | 23 | 13.11 | 12484.55 | 48.54 | 210.6 | 33.11 | 14.18 | 7607.64 | 0.43 | 0.7 | 0.69 | 0.48 | 1 | 10
3 | 45 | CONCLUIDO | 12.5536 | 7.97 | 5.55 | 15.85 | 0.31 | 21 | 99.64 | 39.72 | 1.75 | 19 | 13.18 | 12522.99 | 47.51 | 210.57 | 30.39 | 14.18 | 6264.29 | 0.47 | 0.71 | 0.69 | 0.4 | 1 | 10
4 | 45 | CONCLUIDO | 12.7669 | 7.83 | 5.47 | 18.25 | 0.35 | 18 | 99.95 | 39.72 | 2 | 16 | 13.24 | 12561.45 | 46.35 | 210.57 | 28.3 | 14.18 | 5233.83 | 0.5 | 0.72 | 0.68 | 0.33 | 1 | 10
5 | 45 | CONCLUIDO | 12.8677 | 7.77 | 5.45 | 20.45 | 0.39 | 16 | 100.27 | 39.72 | 2.25 | 14 | 13.3 | 12599.94 | 45.78 | 210.56 | 27.58 | 14.18 | 4886.03 | 0.51 | 0.72 | 0.69 | 0.31 | 1 | 10
6 | 45 | CONCLUIDO | 13.0152 | 7.68 | 5.41 | 23.18 | 0.44 | 14 | 100.58 | 39.72 | 2.5 | 12 | 13.36 | 12638.45 | 44.89 | 210.56 | 26.45 | 14.18 | 4329.39 | 0.54 | 0.73 | 0.67 | 0.26 | 1 | 10
7 | 45 | CONCLUIDO | 13.0857 | 7.64 | 5.39 | 24.86 | 0.48 | 13 | 100.89 | 39.72 | 2.75 | 11 | 13.42 | 12676.98 | 44.34 | 210.58 | 25.52 | 14.18 | 3870.44 | 0.56 | 0.73 | 0.68 | 0.24 | 1 | 10
8 | 45 | CONCLUIDO | 13.1401 | 7.61 | 5.38 | 26.88 | 0.52 | 12 | 101.2 | 39.72 | 3 | 10 | 13.49 | 12715.54 | 43.82 | 210.58 | 25.28 | 14.18 | 3757.24 | 0.56 | 0.73 | 0.67 | 0.23 | 1 | 10
9 | 45 | CONCLUIDO | 13.247 | 7.55 | 5.33 | 29.1 | 0.56 | 11 | 101.52 | 39.72 | 3.25 | 9 | 13.55 | 12754.13 | 42.98 | 210.6 | 24.02 | 14.18 | 3133.47 | 0.59 | 0.74 | 0.67 | 0.19 | 1 | 10
10 | 45 | CONCLUIDO | 13.3097 | 7.51 | 5.32 | 31.92 | 0.6 | 10 | 101.83 | 39.72 | 3.5 | 8 | 13.61 | 12792.74 | 42.36 | 210.56 | 23.62 | 14.18 | 2935.16 | 0.6 | 0.74 | 0.67 | 0.18 | 1 | 10
11 | 45 | CONCLUIDO | 13.3551 | 7.49 | 5.31 | 35.43 | 0.65 | 9 | 102.14 | 39.72 | 3.75 | 7 | 13.68 | 12831.37 | 41.78 | 210.56 | 23.38 | 14.18 | 2821.85 | 0.61 | 0.74 | 0.67 | 0.17 | 1 | 10
12 | 45 | CONCLUIDO | 13.3725 | 7.48 | 5.3 | 35.37 | 0.69 | 9 | 102.45 | 39.72 | 4 | 7 | 13.74 | 12870.03 | 41.51 | 210.56 | 23.1 | 14.18 | 2680.28 | 0.61 | 0.74 | 0.67 | 0.16 | 1 | 10
13 | 45 | CONCLUIDO | 13.4459 | 7.44 | 5.28 | 39.64 | 0.73 | 8 | 102.77 | 39.72 | 4.25 | 6 | 13.8 | 12908.71 | 40.82 | 210.56 | 22.44 | 14.18 | 2355.56 | 0.63 | 0.75 | 0.67 | 0.14 | 1 | 10
14 | 45 | CONCLUIDO | 13.4454 | 7.44 | 5.29 | 39.64 | 0.77 | 8 | 103.08 | 39.72 | 4.5 | 6 | 13.87 | 12947.42 | 40.35 | 210.59 | 22.36 | 14.18 | 2318.09 | 0.63 | 0.75 | 0.67 | 0.14 | 1 | 10
15 | 45 | CONCLUIDO | 13.5181 | 7.4 | 5.27 | 45.13 | 0.81 | 7 | 103.4 | 39.72 | 4.75 | 5 | 13.93 | 12986.15 | 39.42 | 210.56 | 21.89 | 14.18 | 2085.1 | 0.65 | 0.75 | 0.66 | 0.12 | 1 | 10
16 | 45 | CONCLUIDO | 13.5161 | 7.4 | 5.27 | 45.14 | 0.85 | 7 | 103.71 | 39.72 | 5 | 5 | 14 | 13024.91 | 39.02 | 210.58 | 21.87 | 14.18 | 2076.87 | 0.65 | 0.75 | 0.67 | 0.12 | 1 | 10
17 | 45 | CONCLUIDO | 13.51 | 7.4 | 5.27 | 45.17 | 0.89 | 7 | 104.03 | 39.72 | 5.25 | 3 | 14.06 | 13063.69 | 38.49 | 210.57 | 21.94 | 14.18 | 2111.46 | 0.65 | 0.75 | 0.67 | 0.13 | 1 | 10
18 | 45 | CONCLUIDO | 13.5008 | 7.41 | 5.28 | 45.21 | 0.93 | 7 | 104.34 | 39.72 | 5.5 | 3 | 14.12 | 13102.5 | 38.07 | 210.56 | 22.22 | 14.18 | 2249.05 | 0.64 | 0.75 | 0.67 | 0.13 | 1 | 10
19 | 45 | CONCLUIDO | 13.5988 | 7.35 | 5.24 | 52.42 | 0.97 | 6 | 104.65 | 39.72 | 5.75 | 1 | 14.19 | 13141.33 | 37.95 | 210.56 | 21.06 | 14.18 | 1678.56 | 0.67 | 0.75 | 0.67 | 0.1 | 1 | 10
20 | 45 | CONCLUIDO | 13.5962 | 7.36 | 5.24 | 52.44 | 1.01 | 6 | 104.97 | 39.72 | 6 | 1 | 14.25 | 13180.19 | 38.07 | 210.57 | 21.11 | 14.18 | 1702.17 | 0.67 | 0.75 | 0.67 | 0.1 | 1 | 10
21 | 45 | CONCLUIDO | 13.5962 | 7.36 | 5.24 | 52.44 | 1.05 | 6 | 105.28 | 39.72 | 6.25 | 1 | 14.32 | 13219.07 | 38.17 | 210.56 | 21.15 | 14.18 | 1723.48 | 0.67 | 0.75 | 0.66 | 0.1 | 1 | 10
22 | 45 | CONCLUIDO | 13.5952 | 7.36 | 5.24 | 52.44 | 1.08 | 6 | 105.6 | 39.72 | 6.5 | 0 | 14.39 | 13257.98 | 38.18 | 210.56 | 21.11 | 14.18 | 1703.36 | 0.67 | 0.75 | 0.67 | 0.1 | 1 | 10
0 | 105 | CONCLUIDO | 8.445 | 11.84 | 6.52 | 5.75 | 0.09 | 68 | 204 | 55.27 | 1 | 66 | 42.72 | 25393.6 | 93.44 | 210.6 | 61.12 | 14.18 | 21397.35 | 0.23 | 0.6 | 0.76 | 1.37 | 1 | 10
1 | 105 | CONCLUIDO | 9.206 | 10.86 | 6.19 | 7.14 | 0.11 | 52 | 204.39 | 55.27 | 1.25 | 50 | 42.87 | 25442.42 | 88.54 | 210.63 | 50.65 | 14.18 | 16242.87 | 0.28 | 0.64 | 0.74 | 1.04 | 1 | 10
2 | 105 | CONCLUIDO | 9.7411 | 10.27 | 6 | 8.57 | 0.13 | 42 | 204.79 | 55.27 | 1.5 | 40 | 43.02 | 25491.3 | 85.65 | 210.6 | 44.44 | 14.18 | 13184.72 | 0.32 | 0.66 | 0.73 | 0.85 | 1 | 10
3 | 105 | CONCLUIDO | 10.2006 | 9.8 | 5.82 | 9.98 | 0.15 | 35 | 205.18 | 55.27 | 1.75 | 33 | 43.16 | 25540.22 | 82.85 | 210.58 | 39.38 | 14.18 | 10693.03 | 0.36 | 0.68 | 0.7 | 0.67 | 1 | 10
4 | 105 | CONCLUIDO | 10.4451 | 9.57 | 5.75 | 11.13 | 0.17 | 31 | 205.58 | 55.27 | 2 | 29 | 43.31 | 25589.2 | 81.75 | 210.61 | 36.95 | 14.18 | 9494.28 | 0.38 | 0.68 | 0.71 | 0.61 | 1 | 10
5 | 105 | CONCLUIDO | 10.7095 | 9.34 | 5.68 | 12.62 | 0.19 | 27 | 205.98 | 55.27 | 2.25 | 25 | 43.46 | 25638.22 | 80.57 | 210.59 | 34.66 | 14.18 | 8372.42 | 0.41 | 0.69 | 0.7 | 0.53 | 1 | 10
6 | 105 | CONCLUIDO | 10.9339 | 9.15 | 5.61 | 14.02 | 0.22 | 24 | 206.38 | 55.27 | 2.5 | 22 | 43.6 | 25687.3 | 79.4 | 210.57 | 32.53 | 14.18 | 7322.82 | 0.44 | 0.7 | 0.69 | 0.46 | 1 | 10
7 | 105 | CONCLUIDO | 11.0756 | 9.03 | 5.57 | 15.2 | 0.24 | 22 | 206.78 | 55.27 | 2.75 | 20 | 43.75 | 25736.42 | 78.72 | 210.57 | 31.54 | 14.18 | 6838.59 | 0.45 | 0.71 | 0.69 | 0.43 | 1 | 10
8 | 105 | CONCLUIDO | 11.2416 | 8.9 | 5.52 | 16.56 | 0.26 | 20 | 207.17 | 55.27 | 3 | 18 | 43.9 | 25785.6 | 77.9 | 210.56 | 29.74 | 14.18 | 5948.48 | 0.48 | 0.71 | 0.69 | 0.38 | 1 | 10
9 | 105 | CONCLUIDO | 11.3924 | 8.78 | 5.48 | 18.28 | 0.28 | 18 | 207.57 | 55.27 | 3.25 | 16 | 44.05 | 25834.83 | 77.05 | 210.56 | 28.61 | 14.18 | 5392.1 | 0.5 | 0.72 | 0.68 | 0.34 | 1 | 10
10 | 105 | CONCLUIDO | 11.4657 | 8.72 | 5.47 | 19.3 | 0.3 | 17 | 207.97 | 55.27 | 3.5 | 15 | 44.2 | 25884.1 | 76.77 | 210.56 | 28.16 | 14.18 | 5173.1 | 0.5 | 0.72 | 0.68 | 0.32 | 1 | 10
11 | 105 | CONCLUIDO | 11.5425 | 8.66 | 5.45 | 20.44 | 0.32 | 16 | 208.37 | 55.27 | 3.75 | 14 | 44.35 | 25933.43 | 76.32 | 210.56 | 27.51 | 14.18 | 4849.75 | 0.52 | 0.72 | 0.68 | 0.31 | 1 | 10
12 | 105 | CONCLUIDO | 11.649 | 8.58 | 5.41 | 21.65 | 0.34 | 15 | 208.77 | 55.27 | 4 | 13 | 44.5 | 25982.82 | 75.54 | 210.56 | 26.23 | 14.18 | 4215.76 | 0.54 | 0.73 | 0.68 | 0.27 | 1 | 10
13 | 105 | CONCLUIDO | 11.7188 | 8.53 | 5.4 | 23.15 | 0.36 | 14 | 209.17 | 55.27 | 4.25 | 12 | 44.65 | 26032.25 | 75.28 | 210.56 | 26 | 14.18 | 4106.83 | 0.55 | 0.73 | 0.68 | 0.26 | 1 | 10
14 | 105 | CONCLUIDO | 11.7736 | 8.49 | 5.4 | 24.93 | 0.38 | 13 | 209.58 | 55.27 | 4.5 | 11 | 44.8 | 26081.73 | 75.15 | 210.57 | 26.09 | 14.18 | 4155.27 | 0.54 | 0.73 | 0.68 | 0.26 | 1 | 10
15 | 105 | CONCLUIDO | 11.7921 | 8.48 | 5.39 | 24.87 | 0.4 | 13 | 209.98 | 55.27 | 4.75 | 11 | 44.95 | 26131.27 | 74.75 | 210.57 | 25.65 | 14.18 | 3936.11 | 0.55 | 0.73 | 0.67 | 0.24 | 1 | 10
16 | 105 | CONCLUIDO | 11.8851 | 8.41 | 5.36 | 26.81 | 0.42 | 12 | 210.38 | 55.27 | 5 | 10 | 45.11 | 26180.86 | 74.28 | 210.56 | 24.97 | 14.18 | 3602.96 | 0.57 | 0.73 | 0.67 | 0.22 | 1 | 10
17 | 105 | CONCLUIDO | 11.8667 | 8.43 | 5.38 | 26.88 | 0.44 | 12 | 210.78 | 55.27 | 5.25 | 10 | 45.26 | 26230.5 | 74.19 | 210.61 | 25.43 | 14.18 | 3833.12 | 0.56 | 0.73 | 0.67 | 0.23 | 1 | 10
18 | 105 | CONCLUIDO | 11.9693 | 8.35 | 5.34 | 29.15 | 0.46 | 11 | 211.18 | 55.27 | 5.5 | 9 | 45.41 | 26280.2 | 73.68 | 210.57 | 24.27 | 14.18 | 3256.28 | 0.58 | 0.74 | 0.67 | 0.2 | 1 | 10
19 | 105 | CONCLUIDO | 11.9721 | 8.35 | 5.34 | 29.14 | 0.48 | 11 | 211.59 | 55.27 | 5.75 | 9 | 45.57 | 26329.94 | 73.32 | 210.56 | 24.21 | 14.18 | 3226.37 | 0.59 | 0.74 | 0.67 | 0.2 | 1 | 10
20 | 105 | CONCLUIDO | 12.0635 | 8.29 | 5.32 | 31.92 | 0.5 | 10 | 211.99 | 55.27 | 6 | 8 | 45.72 | 26379.74 | 72.95 | 210.56 | 23.45 | 14.18 | 2849.49 | 0.6 | 0.74 | 0.67 | 0.17 | 1 | 10
21 | 105 | CONCLUIDO | 12.0635 | 8.29 | 5.32 | 31.92 | 0.52 | 10 | 212.4 | 55.27 | 6.25 | 8 | 45.87 | 26429.59 | 72.99 | 210.56 | 23.54 | 14.18 | 2897.07 | 0.6 | 0.74 | 0.67 | 0.17 | 1 | 10
22 | 105 | CONCLUIDO | 12.1318 | 8.24 | 5.31 | 35.42 | 0.54 | 9 | 212.8 | 55.27 | 6.5 | 7 | 46.03 | 26479.5 | 72.5 | 210.56 | 23.24 | 14.18 | 2752.04 | 0.61 | 0.74 | 0.67 | 0.17 | 1 | 10
23 | 105 | CONCLUIDO | 12.1417 | 8.24 | 5.31 | 35.38 | 0.56 | 9 | 213.21 | 55.27 | 6.75 | 7 | 46.18 | 26529.46 | 72.53 | 210.56 | 23.26 | 14.18 | 2761.9 | 0.61 | 0.74 | 0.66 | 0.16 | 1 | 10
24 | 105 | CONCLUIDO | 12.1515 | 8.23 | 5.3 | 35.33 | 0.58 | 9 | 213.61 | 55.27 | 7 | 7 | 46.34 | 26579.47 | 72.23 | 210.56 | 23.07 | 14.18 | 2667.49 | 0.61 | 0.74 | 0.66 | 0.16 | 1 | 10
25 | 105 | CONCLUIDO | 12.1318 | 8.24 | 5.31 | 35.42 | 0.6 | 9 | 214.02 | 55.27 | 7.25 | 7 | 46.49 | 26629.54 | 72.14 | 210.56 | 23.44 | 14.18 | 2850.79 | 0.6 | 0.74 | 0.67 | 0.17 | 1 | 10
26 | 105 | CONCLUIDO | 12.2299 | 8.18 | 5.29 | 39.66 | 0.62 | 8 | 214.42 | 55.27 | 7.5 | 6 | 46.65 | 26679.66 | 71.69 | 210.56 | 22.54 | 14.18 | 2407.08 | 0.63 | 0.74 | 0.67 | 0.14 | 1 | 10
27 | 105 | CONCLUIDO | 12.2587 | 8.16 | 5.27 | 39.51 | 0.64 | 8 | 214.83 | 55.27 | 7.75 | 6 | 46.81 | 26729.83 | 71.37 | 210.56 | 21.95 | 14.18 | 2112.86 | 0.65 | 0.75 | 0.66 | 0.12 | 1 | 10
28 | 105 | CONCLUIDO | 12.2374 | 8.17 | 5.28 | 39.62 | 0.66 | 8 | 215.24 | 55.27 | 8 | 6 | 46.97 | 26780.06 | 71.34 | 210.56 | 22.36 | 14.18 | 2316.48 | 0.63 | 0.75 | 0.67 | 0.14 | 1 | 10
29 | 105 | CONCLUIDO | 12.2516 | 8.16 | 5.27 | 39.55 | 0.68 | 8 | 215.65 | 55.27 | 8.25 | 6 | 47.12 | 26830.34 | 70.84 | 210.56 | 22.11 | 14.18 | 2189.99 | 0.64 | 0.75 | 0.66 | 0.13 | 1 | 10
30 | 105 | CONCLUIDO | 12.3161 | 8.12 | 5.27 | 45.18 | 0.7 | 7 | 216.05 | 55.27 | 8.5 | 5 | 47.28 | 26880.68 | 70.6 | 210.56 | 22.08 | 14.18 | 2183.32 | 0.64 | 0.75 | 0.66 | 0.13 | 1 | 10
31 | 105 | CONCLUIDO | 12.3326 | 8.11 | 5.26 | 45.09 | 0.72 | 7 | 216.46 | 55.27 | 8.75 | 5 | 47.44 | 26931.07 | 70.34 | 210.56 | 21.67 | 14.18 | 1978.26 | 0.65 | 0.75 | 0.66 | 0.12 | 1 | 10
32 | 105 | CONCLUIDO | 12.325 | 8.11 | 5.26 | 45.13 | 0.74 | 7 | 216.87 | 55.27 | 9 | 5 | 47.6 | 26981.51 | 70.4 | 210.56 | 21.78 | 14.18 | 2029.82 | 0.65 | 0.75 | 0.67 | 0.12 | 1 | 10
33 | 105 | CONCLUIDO | 12.3203 | 8.12 | 5.27 | 45.15 | 0.76 | 7 | 217.28 | 55.27 | 9.25 | 5 | 47.76 | 27032.02 | 70.14 | 210.56 | 21.88 | 14.18 | 2080.76 | 0.65 | 0.75 | 0.67 | 0.12 | 1 | 10
34 | 105 | CONCLUIDO | 12.3288 | 8.11 | 5.26 | 45.11 | 0.78 | 7 | 217.69 | 55.27 | 9.5 | 5 | 47.92 | 27082.57 | 69.93 | 210.56 | 21.87 | 14.18 | 2077.04 | 0.65 | 0.75 | 0.66 | 0.12 | 1 | 10
35 | 105 | CONCLUIDO | 12.3144 | 8.12 | 5.27 | 45.19 | 0.79 | 7 | 218.1 | 55.27 | 9.75 | 5 | 48.08 | 27133.18 | 69.84 | 210.56 | 22.17 | 14.18 | 2225.58 | 0.64 | 0.75 | 0.66 | 0.13 | 1 | 10
36 | 105 | CONCLUIDO | 12.4258 | 8.05 | 5.24 | 52.4 | 0.81 | 6 | 218.51 | 55.27 | 10 | 4 | 48.24 | 27183.85 | 69.14 | 210.57 | 21.03 | 14.18 | 1659.64 | 0.67 | 0.75 | 0.66 | 0.1 | 1 | 10
37 | 105 | CONCLUIDO | 12.4138 | 8.06 | 5.25 | 52.48 | 0.83 | 6 | 218.92 | 55.27 | 10.25 | 4 | 48.4 | 27234.57 | 69.25 | 210.56 | 21.26 | 14.18 | 1774.48 | 0.67 | 0.75 | 0.66 | 0.1 | 1 | 10
38 | 105 | CONCLUIDO | 12.4279 | 8.05 | 5.24 | 52.38 | 0.85 | 6 | 219.33 | 55.27 | 10.5 | 4 | 48.56 | 27285.35 | 68.95 | 210.56 | 21.1 | 14.18 | 1693.94 | 0.67 | 0.75 | 0.66 | 0.09 | 1 | 10
39 | 105 | CONCLUIDO | 12.4258 | 8.05 | 5.24 | 52.4 | 0.87 | 6 | 219.75 | 55.27 | 10.75 | 4 | 48.72 | 27336.19 | 68.67 | 210.6 | 21 | 14.18 | 1647.2 | 0.68 | 0.75 | 0.66 | 0.1 | 1 | 10
40 | 105 | CONCLUIDO | 12.4254 | 8.05 | 5.24 | 52.4 | 0.89 | 6 | 220.16 | 55.27 | 11 | 4 | 48.89 | 27387.08 | 68.42 | 210.56 | 21.04 | 14.18 | 1667.48 | 0.67 | 0.75 | 0.66 | 0.1 | 1 | 10
41 | 105 | CONCLUIDO | 12.4185 | 8.05 | 5.24 | 52.44 | 0.91 | 6 | 220.57 | 55.27 | 11.25 | 4 | 49.05 | 27438.03 | 68.18 | 210.56 | 21.24 | 14.18 | 1768.67 | 0.67 | 0.75 | 0.66 | 0.1 | 1 | 10
42 | 105 | CONCLUIDO | 12.4279 | 8.05 | 5.24 | 52.38 | 0.92 | 6 | 220.99 | 55.27 | 11.5 | 4 | 49.21 | 27489.03 | 67.99 | 210.58 | 21.02 | 14.18 | 1656.44 | 0.67 | 0.75 | 0.66 | 0.09 | 1 | 10
43 | 105 | CONCLUIDO | 12.4279 | 8.05 | 5.24 | 52.38 | 0.94 | 6 | 221.4 | 55.27 | 11.75 | 4 | 49.38 | 27540.09 | 67.71 | 210.56 | 21.05 | 14.18 | 1670.17 | 0.67 | 0.75 | 0.66 | 0.09 | 1 | 10
44 | 105 | CONCLUIDO | 12.4031 | 8.06 | 5.25 | 52.54 | 0.96 | 6 | 221.81 | 55.27 | 12 | 4 | 49.54 | 27591.21 | 67.63 | 210.56 | 21.59 | 14.18 | 1942.04 | 0.66 | 0.75 | 0.66 | 0.11 | 1 | 10
45 | 105 | CONCLUIDO | 12.5109 | 7.99 | 5.23 | 62.71 | 0.98 | 5 | 222.23 | 55.27 | 12.25 | 3 | 49.71 | 27642.51 | 67.44 | 210.56 | 20.65 | 14.18 | 1478.41 | 0.69 | 0.75 | 0.66 | 0.08 | 1 | 10
46 | 105 | CONCLUIDO | 12.5104 | 7.99 | 5.23 | 62.71 | 1 | 5 | 222.65 | 55.27 | 12.5 | 3 | 49.87 | 27693.75 | 67.35 | 210.56 | 20.63 | 14.18 | 1465.88 | 0.69 | 0.75 | 0.66 | 0.08 | 1 | 10
47 | 105 | CONCLUIDO | 12.5165 | 7.99 | 5.22 | 62.66 | 1.02 | 5 | 223.06 | 55.27 | 12.75 | 3 | 50.04 | 27745.04 | 67.17 | 210.56 | 20.59 | 14.18 | 1448.04 | 0.69 | 0.75 | 0.66 | 0.08 | 1 | 10
48 | 105 | CONCLUIDO | 12.5096 | 7.99 | 5.23 | 62.72 | 1.03 | 5 | 223.48 | 55.27 | 13 | 3 | 50.21 | 27796.39 | 67.39 | 210.56 | 20.65 | 14.18 | 1477.88 | 0.69 | 0.75 | 0.66 | 0.08 | 1 | 10
49 | 105 | CONCLUIDO | 12.5135 | 7.99 | 5.22 | 62.69 | 1.05 | 5 | 223.89 | 55.27 | 13.25 | 3 | 50.37 | 27847.8 | 67.23 | 210.56 | 20.65 | 14.18 | 1474.71 | 0.69 | 0.75 | 0.66 | 0.08 | 1 | 10
50 | 105 | CONCLUIDO | 12.5056 | 8 | 5.23 | 62.75 | 1.07 | 5 | 224.31 | 55.27 | 13.5 | 3 | 50.54 | 27899.27 | 67.23 | 210.56 | 20.8 | 14.18 | 1551.5 | 0.68 | 0.75 | 0.66 | 0.08 | 1 | 10
51 | 105 | CONCLUIDO | 12.5148 | 7.99 | 5.22 | 62.68 | 1.09 | 5 | 224.73 | 55.27 | 13.75 | 3 | 50.71 | 27950.8 | 67.08 | 210.56 | 20.61 | 14.18 | 1455.83 | 0.69 | 0.75 | 0.66 | 0.08 | 1 | 10
52 | 105 | CONCLUIDO | 12.5265 | 7.98 | 5.22 | 62.59 | 1.11 | 5 | 225.15 | 55.27 | 14 | 3 | 50.88 | 28002.38 | 66.74 | 210.59 | 20.37 | 14.18 | 1336.78 | 0.7 | 0.76 | 0.66 | 0.07 | 1 | 10
53 | 105 | CONCLUIDO | 12.527 | 7.98 | 5.22 | 62.58 | 1.12 | 5 | 225.57 | 55.27 | 14.25 | 3 | 51.04 | 28054.03 | 66.59 | 210.56 | 20.27 | 14.18 | 1285.19 | 0.7 | 0.75 | 0.66 | 0.07 | 1 | 10
54 | 105 | CONCLUIDO | 12.51 | 7.99 | 5.23 | 62.71 | 1.14 | 5 | 225.99 | 55.27 | 14.5 | 3 | 51.21 | 28105.73 | 66.31 | 210.57 | 20.69 | 14.18 | 1495.75 | 0.69 | 0.75 | 0.66 | 0.08 | 1 | 10
55 | 105 | CONCLUIDO | 12.5196 | 7.99 | 5.22 | 62.64 | 1.16 | 5 | 226.41 | 55.27 | 14.75 | 3 | 51.38 | 28157.49 | 65.74 | 210.57 | 20.37 | 14.18 | 1335.2 | 0.7 | 0.75 | 0.66 | 0.08 | 1 | 10
56 | 105 | CONCLUIDO | 12.5213 | 7.99 | 5.22 | 62.63 | 1.18 | 5 | 226.83 | 55.27 | 15 | 3 | 51.55 | 28209.31 | 65.26 | 210.56 | 20.42 | 14.18 | 1359.31 | 0.69 | 0.75 | 0.66 | 0.07 | 1 | 10
57 | 105 | CONCLUIDO | 12.5096 | 7.99 | 5.23 | 62.72 | 1.19 | 5 | 227.25 | 55.27 | 15.25 | 3 | 51.72 | 28261.2 | 64.73 | 210.56 | 20.68 | 14.18 | 1490.73 | 0.69 | 0.75 | 0.66 | 0.08 | 1 | 10
58 | 105 | CONCLUIDO | 12.6068 | 7.93 | 5.21 | 78.08 | 1.21 | 4 | 227.67 | 55.27 | 15.5 | 2 | 51.9 | 28313.14 | 64.29 | 210.56 | 19.95 | 14.18 | 1130.14 | 0.71 | 0.76 | 0.66 | 0.06 | 1 | 10
59 | 105 | CONCLUIDO | 12.6099 | 7.93 | 5.2 | 78.05 | 1.23 | 4 | 228.09 | 55.27 | 15.75 | 2 | 52.07 | 28365.14 | 64.38 | 210.56 | 19.91 | 14.18 | 1111.59 | 0.71 | 0.76 | 0.66 | 0.06 | 1 | 10
60 | 105 | CONCLUIDO | 12.6112 | 7.93 | 5.2 | 78.04 | 1.24 | 4 | 228.51 | 55.27 | 16 | 2 | 52.24 | 28417.2 | 64.43 | 210.56 | 20.01 | 14.18 | 1160.12 | 0.71 | 0.76 | 0.66 | 0.06 | 1 | 10
61 | 105 | CONCLUIDO | 12.6156 | 7.93 | 5.2 | 78 | 1.26 | 4 | 228.93 | 55.27 | 16.25 | 2 | 52.41 | 28469.32 | 64.42 | 210.56 | 19.79 | 14.18 | 1050.66 | 0.72 | 0.76 | 0.66 | 0.06 | 1 | 10
62 | 105 | CONCLUIDO | 12.6156 | 7.93 | 5.2 | 78 | 1.28 | 4 | 229.36 | 55.27 | 16.5 | 2 | 52.58 | 28521.51 | 64.33 | 210.56 | 19.73 | 14.18 | 1022.65 | 0.72 | 0.76 | 0.66 | 0.06 | 1 | 10
63 | 105 | CONCLUIDO | 12.6156 | 7.93 | 5.2 | 78 | 1.3 | 4 | 229.78 | 55.27 | 16.75 | 2 | 52.76 | 28573.75 | 64.22 | 210.56 | 19.84 | 14.18 | 1078.32 | 0.71 | 0.76 | 0.66 | 0.06 | 1 | 10
64 | 105 | CONCLUIDO | 12.6125 | 7.93 | 5.2 | 78.03 | 1.31 | 4 | 230.2 | 55.27 | 17 | 2 | 52.93 | 28626.06 | 64.19 | 210.57 | 19.88 | 14.18 | 1095.86 | 0.71 | 0.76 | 0.66 | 0.06 | 1 | 10
65 | 105 | CONCLUIDO | 12.6134 | 7.93 | 5.2 | 78.02 | 1.33 | 4 | 230.63 | 55.27 | 17.25 | 2 | 53.11 | 28678.42 | 64.11 | 210.56 | 19.89 | 14.18 | 1102.5 | 0.71 | 0.76 | 0.66 | 0.06 | 1 | 10
66 | 105 | CONCLUIDO | 12.602 | 7.94 | 5.21 | 78.12 | 1.35 | 4 | 231.05 | 55.27 | 17.5 | 2 | 53.28 | 28730.85 | 64.13 | 210.56 | 20.07 | 14.18 | 1192.62 | 0.71 | 0.76 | 0.66 | 0.06 | 1 | 10
67 | 105 | CONCLUIDO | 12.6121 | 7.93 | 5.2 | 78.03 | 1.36 | 4 | 231.48 | 55.27 | 17.75 | 2 | 53.46 | 28783.34 | 63.85 | 210.56 | 19.91 | 14.18 | 1111.31 | 0.71 | 0.76 | 0.66 | 0.06 | 1 | 10
68 | 105 | CONCLUIDO | 12.6249 | 7.92 | 5.19 | 77.91 | 1.38 | 4 | 231.91 | 55.27 | 18 | 2 | 53.63 | 28835.89 | 63.46 | 210.56 | 19.67 | 14.18 | 992.95 | 0.72 | 0.76 | 0.66 | 0.05 | 1 | 10
69 | 105 | CONCLUIDO | 12.6187 | 7.92 | 5.2 | 77.97 | 1.4 | 4 | 232.33 | 55.27 | 18.25 | 2 | 53.81 | 28888.51 | 63.27 | 210.56 | 19.79 | 14.18 | 1051.53 | 0.72 | 0.76 | 0.66 | 0.05 | 1 | 10
70 | 105 | CONCLUIDO | 12.6223 | 7.92 | 5.2 | 77.93 | 1.41 | 4 | 232.76 | 55.27 | 18.5 | 2 | 53.99 | 28941.18 | 62.9 | 210.56 | 19.7 | 14.18 | 1004.52 | 0.72 | 0.76 | 0.66 | 0.05 | 1 | 10
71 | 105 | CONCLUIDO | 12.6139 | 7.93 | 5.2 | 78.01 | 1.43 | 4 | 233.19 | 55.27 | 18.75 | 2 | 54.17 | 28993.92 | 62.73 | 210.56 | 19.83 | 14.18 | 1071.82 | 0.71 | 0.76 | 0.66 | 0.06 | 1 | 10
72 | 105 | CONCLUIDO | 12.6276 | 7.92 | 5.19 | 77.88 | 1.45 | 4 | 233.62 | 55.27 | 19 | 2 | 54.34 | 29046.73 | 62.23 | 210.56 | 19.55 | 14.18 | 932.39 | 0.73 | 0.76 | 0.66 | 0.05 | 1 | 10
73 | 105 | CONCLUIDO | 12.6245 | 7.92 | 5.19 | 77.91 | 1.46 | 4 | 234.04 | 55.27 | 19.25 | 2 | 54.52 | 29099.59 | 61.71 | 210.56 | 19.56 | 14.18 | 934.92 | 0.72 | 0.76 | 0.66 | 0.05 | 1 | 10
74 | 105 | CONCLUIDO | 12.6316 | 7.92 | 5.19 | 77.85 | 1.48 | 4 | 234.47 | 55.27 | 19.5 | 2 | 54.7 | 29152.52 | 61.13 | 210.56 | 19.51 | 14.18 | 912.47 | 0.73 | 0.76 | 0.66 | 0.05 | 1 | 10
75 | 105 | CONCLUIDO | 12.6245 | 7.92 | 5.19 | 77.91 | 1.49 | 4 | 234.9 | 55.27 | 19.75 | 2 | 54.88 | 29205.51 | 61.15 | 210.56 | 19.63 | 14.18 | 969.4 | 0.72 | 0.76 | 0.66 | 0.05 | 1 | 10
76 | 105 | CONCLUIDO | 12.6254 | 7.92 | 5.19 | 77.9 | 1.51 | 4 | 235.33 | 55.27 | 20 | 1 | 55.06 | 29258.57 | 60.76 | 210.56 | 19.56 | 14.18 | 936.62 | 0.72 | 0.76 | 0.66 | 0.05 | 1 | 10
77 | 105 | CONCLUIDO | 12.624 | 7.92 | 5.19 | 77.92 | 1.53 | 4 | 235.76 | 55.27 | 20.25 | 1 | 55.24 | 29311.69 | 60.6 | 210.56 | 19.54 | 14.18 | 923.87 | 0.73 | 0.76 | 0.66 | 0.05 | 1 | 10
78 | 105 | CONCLUIDO | 12.6271 | 7.92 | 5.19 | 77.89 | 1.54 | 4 | 236.2 | 55.27 | 20.5 | 1 | 55.42 | 29364.87 | 60.41 | 210.56 | 19.49 | 14.18 | 899.09 | 0.73 | 0.76 | 0.66 | 0.05 | 1 | 10
79 | 105 | CONCLUIDO | 12.6289 | 7.92 | 5.19 | 77.87 | 1.56 | 4 | 236.63 | 55.27 | 20.75 | 1 | 55.6 | 29418.12 | 60.21 | 210.56 | 19.45 | 14.18 | 879.72 | 0.73 | 0.76 | 0.66 | 0.05 | 1 | 10
80 | 105 | CONCLUIDO | 12.6285 | 7.92 | 5.19 | 77.88 | 1.58 | 4 | 237.06 | 55.27 | 21 | 1 | 55.79 | 29471.44 | 60.01 | 210.56 | 19.45 | 14.18 | 880.21 | 0.73 | 0.76 | 0.66 | 0.05 | 1 | 10
81 | 105 | CONCLUIDO | 12.6263 | 7.92 | 5.19 | 77.9 | 1.59 | 4 | 237.49 | 55.27 | 21.25 | 1 | 55.97 | 29524.81 | 59.83 | 210.57 | 19.51 | 14.18 | 912.51 | 0.73 | 0.76 | 0.66 | 0.05 | 1 | 10
82 | 105 | CONCLUIDO | 12.624 | 7.92 | 5.19 | 77.92 | 1.61 | 4 | 237.93 | 55.27 | 21.5 | 1 | 56.15 | 29578.26 | 59.62 | 210.56 | 19.6 | 14.18 | 953.79 | 0.72 | 0.76 | 0.66 | 0.05 | 1 | 10
83 | 105 | CONCLUIDO | 12.6218 | 7.92 | 5.2 | 77.94 | 1.62 | 4 | 238.36 | 55.27 | 21.75 | 1 | 56.34 | 29631.77 | 59.4 | 210.56 | 19.61 | 14.18 | 961.21 | 0.72 | 0.76 | 0.66 | 0.05 | 1 | 10
84 | 105 | CONCLUIDO | 12.6214 | 7.92 | 5.2 | 77.94 | 1.64 | 4 | 238.79 | 55.27 | 22 | 0 | 56.52 | 29685.34 | 59.39 | 210.56 | 19.6 | 14.18 | 956.83 | 0.72 | 0.76 | 0.66 | 0.05 | 1 | 10
0 | 60 | CONCLUIDO | 10.6809 | 9.36 | 6.05 | 7.9 | 0.14 | 46 | 124.63 | 45 | 1 | 44 | 18.64 | 15605.44 | 62.57 | 210.6 | 46.37 | 14.18 | 14131.38 | 0.31 | 0.65 | 0.73 | 0.91 | 1 | 10
1 | 60 | CONCLUIDO | 11.2066 | 8.92 | 5.87 | 9.79 | 0.18 | 36 | 124.96 | 45 | 1.25 | 34 | 18.71 | 15645.96 | 60.33 | 210.62 | 40.54 | 14.18 | 11265.57 | 0.35 | 0.67 | 0.72 | 0.72 | 1 | 10
2 | 60 | CONCLUIDO | 11.6448 | 8.59 | 5.71 | 11.82 | 0.21 | 29 | 125.29 | 45 | 1.5 | 27 | 18.79 | 15686.51 | 58.53 | 210.57 | 35.93 | 14.18 | 8996.26 | 0.39 | 0.69 | 0.7 | 0.57 | 1 | 10
3 | 60 | CONCLUIDO | 11.9044 | 8.4 | 5.63 | 13.51 | 0.25 | 25 | 125.62 | 45 | 1.75 | 23 | 18.87 | 15727.09 | 57.21 | 210.57 | 33.14 | 14.18 | 7621.48 | 0.43 | 0.7 | 0.69 | 0.48 | 1 | 10
4 | 60 | CONCLUIDO | 12.0838 | 8.28 | 5.58 | 15.22 | 0.28 | 22 | 125.95 | 45 | 2 | 20 | 18.95 | 15767.7 | 56.44 | 210.57 | 31.93 | 14.18 | 7031.53 | 0.44 | 0.71 | 0.69 | 0.44 | 1 | 10
5 | 60 | CONCLUIDO | 12.2968 | 8.13 | 5.51 | 17.41 | 0.31 | 19 | 126.28 | 45 | 2.25 | 17 | 19.03 | 15808.34 | 55.42 | 210.56 | 29.49 | 14.18 | 5825.8 | 0.48 | 0.71 | 0.69 | 0.37 | 1 | 10
6 | 60 | CONCLUIDO | 12.4559 | 8.03 | 5.46 | 19.28 | 0.35 | 17 | 126.61 | 45 | 2.5 | 15 | 19.11 | 15849 | 54.66 | 210.56 | 28.09 | 14.18 | 5134.52 | 0.5 | 0.72 | 0.68 | 0.32 | 1 | 10
7 | 60 | CONCLUIDO | 12.4931 | 8 | 5.46 | 20.49 | 0.38 | 16 | 126.94 | 45 | 2.75 | 14 | 19.19 | 15889.69 | 54.27 | 210.6 | 28.07 | 14.18 | 5132.15 | 0.51 | 0.72 | 0.68 | 0.32 | 1 | 10
8 | 60 | CONCLUIDO | 12.6725 | 7.89 | 5.4 | 23.15 | 0.42 | 14 | 127.27 | 45 | 3 | 12 | 19.27 | 15930.42 | 53.3 | 210.59 | 26.06 | 14.18 | 4134.62 | 0.54 | 0.73 | 0.68 | 0.26 | 1 | 10
9 | 60 | CONCLUIDO | 12.7294 | 7.86 | 5.39 | 24.88 | 0.45 | 13 | 127.6 | 45 | 3.25 | 11 | 19.35 | 15971.17 | 52.91 | 210.56 | 25.68 | 14.18 | 3951.19 | 0.55 | 0.73 | 0.68 | 0.25 | 1 | 10
10 | 60 | CONCLUIDO | 12.8128 | 7.8 | 5.37 | 26.83 | 0.48 | 12 | 127.93 | 45 | 3.5 | 10 | 19.43 | 16011.95 | 52.27 | 210.56 | 25.09 | 14.18 | 3659.82 | 0.57 | 0.73 | 0.67 | 0.22 | 1 | 10
11 | 60 | CONCLUIDO | 12.9065 | 7.75 | 5.33 | 29.1 | 0.52 | 11 | 128.26 | 45 | 3.75 | 9 | 19.51 | 16052.76 | 51.75 | 210.57 | 24.08 | 14.18 | 3159.19 | 0.59 | 0.74 | 0.67 | 0.19 | 1 | 10
12 | 60 | CONCLUIDO | 12.8954 | 7.75 | 5.34 | 29.13 | 0.55 | 11 | 128.59 | 45 | 4 | 9 | 19.59 | 16093.6 | 51.23 | 210.57 | 24.2 | 14.18 | 3219.32 | 0.59 | 0.74 | 0.67 | 0.2 | 1 | 10
13 | 60 | CONCLUIDO | 12.9688 | 7.71 | 5.32 | 31.94 | 0.58 | 10 | 128.92 | 45 | 4.25 | 8 | 19.68 | 16134.46 | 50.94 | 210.56 | 23.67 | 14.18 | 2960.44 | 0.6 | 0.74 | 0.67 | 0.18 | 1 | 10
14 | 60 | CONCLUIDO | 13.0317 | 7.67 | 5.31 | 35.41 | 0.62 | 9 | 129.25 | 45 | 4.5 | 7 | 19.76 | 16175.36 | 50.32 | 210.56 | 23.27 | 14.18 | 2767.87 | 0.61 | 0.74 | 0.67 | 0.17 | 1 | 10
15 | 60 | CONCLUIDO | 13.034 | 7.67 | 5.31 | 35.4 | 0.65 | 9 | 129.59 | 45 | 4.75 | 7 | 19.84 | 16216.29 | 50.24 | 210.59 | 23.27 | 14.18 | 2764.5 | 0.61 | 0.74 | 0.67 | 0.17 | 1 | 10
16 | 60 | CONCLUIDO | 13.0288 | 7.68 | 5.31 | 35.42 | 0.68 | 9 | 129.92 | 45 | 5 | 7 | 19.92 | 16257.24 | 49.81 | 210.57 | 23.48 | 14.18 | 2870.46 | 0.6 | 0.74 | 0.66 | 0.17 | 1 | 10
17 | 60 | CONCLUIDO | 13.1363 | 7.61 | 5.28 | 39.57 | 0.71 | 8 | 130.25 | 45 | 5.25 | 6 | 20 | 16298.23 | 49.2 | 210.56 | 22.24 | 14.18 | 2254.08 | 0.64 | 0.75 | 0.66 | 0.13 | 1 | 10
18 | 60 | CONCLUIDO | 13.1272 | 7.62 | 5.28 | 39.61 | 0.74 | 8 | 130.58 | 45 | 5.5 | 6 | 20.09 | 16339.24 | 48.9 | 210.57 | 22.3 | 14.18 | 2284.8 | 0.64 | 0.75 | 0.67 | 0.14 | 1 | 10
19 | 60 | CONCLUIDO | 13.1902 | 7.58 | 5.27 | 45.17 | 0.78 | 7 | 130.92 | 45 | 5.75 | 5 | 20.17 | 16380.29 | 48.12 | 210.56 | 22.02 | 14.18 | 2151.15 | 0.64 | 0.75 | 0.67 | 0.13 | 1 | 10
20 | 60 | CONCLUIDO | 13.2047 | 7.57 | 5.26 | 45.1 | 0.81 | 7 | 131.25 | 45 | 6 | 5 | 20.25 | 16421.36 | 47.79 | 210.56 | 21.79 | 14.18 | 2037.62 | 0.65 | 0.75 | 0.66 | 0.12 | 1 | 10
21 | 60 | CONCLUIDO | 13.1955 | 7.58 | 5.27 | 45.15 | 0.84 | 7 | 131.58 | 45 | 6.25 | 5 | 20.34 | 16462.46 | 47.39 | 210.56 | 22.05 | 14.18 | 2167.83 | 0.64 | 0.75 | 0.66 | 0.12 | 1 | 10
22 | 60 | CONCLUIDO | 13.1912 | 7.58 | 5.27 | 45.17 | 0.87 | 7 | 131.92 | 45 | 6.5 | 5 | 20.42 | 16503.6 | 47.03 | 210.57 | 22.04 | 14.18 | 2163.56 | 0.64 | 0.75 | 0.66 | 0.12 | 1 | 10
23 | 60 | CONCLUIDO | 13.2807 | 7.53 | 5.24 | 52.44 | 0.9 | 6 | 132.25 | 45 | 6.75 | 4 | 20.5 | 16544.76 | 46.38 | 210.56 | 21.14 | 14.18 | 1718.21 | 0.67 | 0.75 | 0.66 | 0.1 | 1 | 10
24 | 60 | CONCLUIDO | 13.2787 | 7.53 | 5.25 | 52.45 | 0.93 | 6 | 132.58 | 45 | 7 | 4 | 20.59 | 16585.95 | 46.12 | 210.56 | 21.19 | 14.18 | 1743.28 | 0.67 | 0.75 | 0.66 | 0.1 | 1 | 10
25 | 60 | CONCLUIDO | 13.293 | 7.52 | 5.24 | 52.37 | 0.96 | 6 | 132.92 | 45 | 7.25 | 4 | 20.67 | 16627.17 | 45.16 | 210.56 | 20.98 | 14.18 | 1635.05 | 0.68 | 0.75 | 0.66 | 0.09 | 1 | 10
26 | 60 | CONCLUIDO | 13.2876 | 7.53 | 5.24 | 52.4 | 0.99 | 6 | 133.25 | 45 | 7.5 | 4 | 20.76 | 16668.43 | 44.97 | 210.56 | 21.07 | 14.18 | 1680.66 | 0.67 | 0.75 | 0.66 | 0.1 | 1 | 10
27 | 60 | CONCLUIDO | 13.2797 | 7.53 | 5.24 | 52.45 | 1.03 | 6 | 133.59 | 45 | 7.75 | 4 | 20.84 | 16709.71 | 44.32 | 210.56 | 21.34 | 14.18 | 1815.8 | 0.66 | 0.75 | 0.66 | 0.1 | 1 | 10
28 | 60 | CONCLUIDO | 13.3427 | 7.49 | 5.23 | 62.82 | 1.06 | 5 | 133.92 | 45 | 8 | 2 | 20.93 | 16751.02 | 44.16 | 210.56 | 20.85 | 14.18 | 1576.93 | 0.68 | 0.75 | 0.66 | 0.09 | 1 | 10
29 | 60 | CONCLUIDO | 13.3541 | 7.49 | 5.23 | 62.74 | 1.09 | 5 | 134.26 | 45 | 8.25 | 2 | 21.01 | 16792.37 | 44.15 | 210.56 | 20.73 | 14.18 | 1517.81 | 0.68 | 0.75 | 0.66 | 0.08 | 1 | 10
30 | 60 | CONCLUIDO | 13.3591 | 7.49 | 5.23 | 62.71 | 1.12 | 5 | 134.59 | 45 | 8.5 | 2 | 21.1 | 16833.86 | 44 | 210.56 | 20.63 | 14.18 | 1468.69 | 0.69 | 0.75 | 0.66 | 0.08 | 1 | 10
31 | 60 | CONCLUIDO | 13.3591 | 7.49 | 5.23 | 62.71 | 1.15 | 5 | 134.93 | 45 | 8.75 | 2 | 21.18 | 16875.27 | 43.96 | 210.56 | 20.6 | 14.18 | 1451.35 | 0.69 | 0.75 | 0.66 | 0.08 | 1 | 10
32 | 60 | CONCLUIDO | 13.3501 | 7.49 | 5.23 | 62.77 | 1.18 | 5 | 135.27 | 45 | 9 | 2 | 21.27 | 16916.71 | 44.1 | 210.56 | 20.81 | 14.18 | 1556.57 | 0.68 | 0.75 | 0.66 | 0.09 | 1 | 10
33 | 60 | CONCLUIDO | 13.3501 | 7.49 | 5.23 | 62.77 | 1.21 | 5 | 135.6 | 45 | 9.25 | 0 | 21.35 | 16958.17 | 44.14 | 210.56 | 20.71 | 14.18 | 1507.4 | 0.68 | 0.75 | 0.66 | 0.09 | 1 | 10
0 | 135 | CONCLUIDO | 7.1623 | 13.96 | 6.86 | 4.9 | 0.07 | 84 | 263.32 | 59.89 | 1 | 82 | 67.43 | 32710.1 | 115.79 | 210.7 | 71.69 | 14.18 | 26603.57 | 0.2 | 0.57 | 0.79 | 1.72 | 1 | 10
1 | 135 | CONCLUIDO | 8.0364 | 12.44 | 6.41 | 6.1 | 0.08 | 63 | 263.79 | 59.89 | 1.25 | 61 | 67.65 | 32767.75 | 107.92 | 210.72 | 57.31 | 14.18 | 19517.73 | 0.25 | 0.62 | 0.76 | 1.26 | 1 | 10
2 | 135 | CONCLUIDO | 8.6188 | 11.6 | 6.17 | 7.26 | 0.1 | 51 | 264.25 | 59.89 | 1.5 | 49 | 67.87 | 32825.49 | 103.88 | 210.65 | 50.1 | 14.18 | 15972.86 | 0.28 | 0.64 | 0.74 | 1.02 | 1 | 10
3 | 135 | CONCLUIDO | 9.071 | 11.02 | 6 | 8.37 | 0.12 | 43 | 264.72 | 59.89 | 1.75 | 41 | 68.09 | 32883.31 | 100.83 | 210.63 | 44.5 | 14.18 | 13208.75 | 0.32 | 0.66 | 0.73 | 0.85 | 1 | 10
4 | 135 | CONCLUIDO | 9.429 | 10.61 | 5.88 | 9.54 | 0.13 | 37 | 265.19 | 59.89 | 2 | 35 | 68.31 | 32941.21 | 98.77 | 210.67 | 40.74 | 14.18 | 11359.53 | 0.35 | 0.67 | 0.72 | 0.74 | 1 | 10
5 | 135 | CONCLUIDO | 9.7651 | 10.24 | 5.77 | 10.82 | 0.15 | 32 | 265.66 | 59.89 | 2.25 | 30 | 68.53 | 32999.19 | 96.72 | 210.57 | 37.67 | 14.18 | 9848.91 | 0.38 | 0.68 | 0.7 | 0.62 | 1 | 10
6 | 135 | CONCLUIDO | 9.9781 | 10.02 | 5.7 | 11.8 | 0.17 | 29 | 266.13 | 59.89 | 2.5 | 27 | 68.75 | 33057.26 | 95.53 | 210.62 | 35.34 | 14.18 | 8701.28 | 0.4 | 0.69 | 0.7 | 0.56 | 1 | 10
7 | 135 | CONCLUIDO | 10.1894 | 9.81 | 5.65 | 13.03 | 0.18 | 26 | 266.6 | 59.89 | 2.75 | 24 | 68.97 | 33115.41 | 94.48 | 210.56 | 33.74 | 14.18 | 7917.11 | 0.42 | 0.7 | 0.69 | 0.5 | 1 | 10
8 | 135 | CONCLUIDO | 10.3371 | 9.67 | 5.61 | 14.02 | 0.2 | 24 | 267.08 | 59.89 | 3 | 22 | 69.19 | 33173.65 | 93.72 | 210.57 | 32.58 | 14.18 | 7348.41 | 0.44 | 0.7 | 0.69 | 0.46 | 1 | 10
9 | 135 | CONCLUIDO | 10.4868 | 9.54 | 5.57 | 15.19 | 0.22 | 22 | 267.55 | 59.89 | 3.25 | 20 | 69.41 | 33231.97 | 93.04 | 210.59 | 31.55 | 14.18 | 6839.16 | 0.45 | 0.71 | 0.68 | 0.43 | 1 | 10
10 | 135 | CONCLUIDO | 10.6664 | 9.38 | 5.51 | 16.53 | 0.23 | 20 | 268.02 | 59.89 | 3.5 | 18 | 69.64 | 33290.38 | 91.94 | 210.56 | 29.43 | 14.18 | 5792.89 | 0.48 | 0.71 | 0.69 | 0.37 | 1 | 10
11 | 135 | CONCLUIDO | 10.7277 | 9.32 | 5.51 | 17.39 | 0.25 | 19 | 268.5 | 59.89 | 3.75 | 17 | 69.86 | 33348.87 | 91.74 | 210.56 | 29.46 | 14.18 | 5811.52 | 0.48 | 0.71 | 0.68 | 0.36 | 1 | 10
12 | 135 | CONCLUIDO | 10.8037 | 9.26 | 5.49 | 18.31 | 0.26 | 18 | 268.97 | 59.89 | 4 | 16 | 70.09 | 33407.45 | 91.34 | 210.56 | 28.84 | 14.18 | 5506.11 | 0.49 | 0.72 | 0.68 | 0.35 | 1 | 10
13 | 135 | CONCLUIDO | 10.8807 | 9.19 | 5.48 | 19.33 | 0.28 | 17 | 269.45 | 59.89 | 4.25 | 15 | 70.31 | 33466.11 | 91.12 | 210.57 | 28.38 | 14.18 | 5280.58 | 0.5 | 0.72 | 0.68 | 0.33 | 1 | 10
14 | 135 | CONCLUIDO | 10.9776 | 9.11 | 5.45 | 20.43 | 0.3 | 16 | 269.92 | 59.89 | 4.5 | 14 | 70.54 | 33524.86 | 90.44 | 210.57 | 27.42 | 14.18 | 4805.91 | 0.52 | 0.72 | 0.68 | 0.3 | 1 | 10
15 | 135 | CONCLUIDO | 11.0858 | 9.02 | 5.41 | 21.64 | 0.31 | 15 | 270.4 | 59.89 | 4.75 | 13 | 70.76 | 33583.7 | 89.64 | 210.56 | 26.29 | 14.18 | 4243.96 | 0.54 | 0.73 | 0.68 | 0.26 | 1 | 10
16 | 135 | CONCLUIDO | 11.15 | 8.97 | 5.41 | 23.18 | 0.33 | 14 | 270.88 | 59.89 | 5 | 12 | 70.99 | 33642.62 | 89.54 | 210.63 | 26.4 | 14.18 | 4303.84 | 0.54 | 0.73 | 0.67 | 0.26 | 1 | 10
17 | 135 | CONCLUIDO | 11.15 | 8.97 | 5.41 | 23.18 | 0.34 | 14 | 271.36 | 59.89 | 5.25 | 12 | 71.22 | 33701.64 | 89.43 | 210.56 | 26.34 | 14.18 | 4276 | 0.54 | 0.73 | 0.67 | 0.26 | 1 | 10
18 | 135 | CONCLUIDO | 11.2377 | 8.9 | 5.39 | 24.87 | 0.36 | 13 | 271.84 | 59.89 | 5.5 | 11 | 71.45 | 33760.74 | 89.11 | 210.58 | 25.77 | 14.18 | 3995.04 | 0.55 | 0.73 | 0.67 | 0.24 | 1 | 10
19 | 135 | CONCLUIDO | 11.3389 | 8.82 | 5.36 | 26.8 | 0.38 | 12 | 272.32 | 59.89 | 5.75 | 10 | 71.68 | 33820.05 | 88.39 | 210.56 | 24.74 | 14.18 | 3487.54 | 0.57 | 0.73 | 0.67 | 0.21 | 1 | 10
20 | 135 | CONCLUIDO | 11.33 | 8.83 | 5.37 | 26.83 | 0.39 | 12 | 272.8 | 59.89 | 6 | 10 | 71.91 | 33879.33 | 88.49 | 210.56 | 25.04 | 14.18 | 3635.56 | 0.57 | 0.73 | 0.67 | 0.22 | 1 | 10
21 | 135 | CONCLUIDO | 11.3232 | 8.83 | 5.37 | 26.86 | 0.41 | 12 | 273.28 | 59.89 | 6.25 | 10 | 72.14 | 33938.7 | 88.36 | 210.56 | 25.38 | 14.18 | 3805.52 | 0.56 | 0.73 | 0.67 | 0.23 | 1 | 10
22 | 135 | CONCLUIDO | 11.4155 | 8.76 | 5.35 | 29.19 | 0.42 | 11 | 273.76 | 59.89 | 6.5 | 9 | 72.37 | 33998.16 | 88.17 | 210.57 | 24.46 | 14.18 | 3351.84 | 0.58 | 0.74 | 0.67 | 0.21 | 1 | 10
23 | 135 | CONCLUIDO | 11.426 | 8.75 | 5.34 | 29.14 | 0.44 | 11 | 274.24 | 59.89 | 6.75 | 9 | 72.61 | 34057.71 | 87.81 | 210.56 | 24.25 | 14.18 | 3248.15 | 0.58 | 0.74 | 0.67 | 0.2 | 1 | 10
24 | 135 | CONCLUIDO | 11.5189 | 8.68 | 5.32 | 31.94 | 0.45 | 10 | 274.73 | 59.89 | 7 | 8 | 72.84 | 34117.35 | 87.2 | 210.57 | 23.56 | 14.18 | 2908.48 | 0.6 | 0.74 | 0.67 | 0.18 | 1 | 10
25 | 135 | CONCLUIDO | 11.5171 | 8.68 | 5.32 | 31.95 | 0.47 | 10 | 275.21 | 59.89 | 7.25 | 8 | 73.08 | 34177.09 | 87.29 | 210.56 | 23.59 | 14.18 | 2921.05 | 0.6 | 0.74 | 0.67 | 0.18 | 1 | 10
26 | 135 | CONCLUIDO | 11.5218 | 8.68 | 5.32 | 31.92 | 0.48 | 10 | 275.7 | 59.89 | 7.5 | 8 | 73.31 | 34236.91 | 87.26 | 210.56 | 23.52 | 14.18 | 2886.36 | 0.6 | 0.74 | 0.67 | 0.18 | 1 | 10
27 | 135 | CONCLUIDO | 11.5082 | 8.69 | 5.33 | 31.98 | 0.5 | 10 | 276.18 | 59.89 | 7.75 | 8 | 73.55 | 34296.82 | 87.1 | 210.56 | 23.95 | 14.18 | 3101.64 | 0.59 | 0.74 | 0.67 | 0.19 | 1 | 10
28 | 135 | CONCLUIDO | 11.6095 | 8.61 | 5.31 | 35.37 | 0.51 | 9 | 276.67 | 59.89 | 8 | 7 | 73.78 | 34356.83 | 86.8 | 210.57 | 23.11 | 14.18 | 2687.38 | 0.61 | 0.74 | 0.67 | 0.16 | 1 | 10
29 | 135 | CONCLUIDO | 11.6084 | 8.61 | 5.31 | 35.38 | 0.53 | 9 | 277.16 | 59.89 | 8.25 | 7 | 74.02 | 34416.93 | 86.69 | 210.56 | 23.24 | 14.18 | 2749.08 | 0.61 | 0.74 | 0.67 | 0.16 | 1 | 10
30 | 135 | CONCLUIDO | 11.614 | 8.61 | 5.3 | 35.35 | 0.55 | 9 | 277.65 | 59.89 | 8.5 | 7 | 74.26 | 34477.13 | 86.57 | 210.56 | 22.99 | 14.18 | 2627.81 | 0.62 | 0.74 | 0.67 | 0.16 | 1 | 10
31 | 135 | CONCLUIDO | 11.6054 | 8.62 | 5.31 | 35.39 | 0.56 | 9 | 278.13 | 59.89 | 8.75 | 7 | 74.5 | 34537.41 | 86.49 | 210.56 | 23.39 | 14.18 | 2828.33 | 0.61 | 0.74 | 0.66 | 0.16 | 1 | 10
32 | 135 | CONCLUIDO | 11.7016 | 8.55 | 5.29 | 39.66 | 0.58 | 8 | 278.62 | 59.89 | 9 | 6 | 74.74 | 34597.8 | 86.11 | 210.56 | 22.59 | 14.18 | 2430.3 | 0.63 | 0.74 | 0.67 | 0.14 | 1 | 10
33 | 135 | CONCLUIDO | 11.7092 | 8.54 | 5.28 | 39.62 | 0.59 | 8 | 279.11 | 59.89 | 9.25 | 6 | 74.98 | 34658.27 | 86.02 | 210.56 | 22.36 | 14.18 | 2316.56 | 0.63 | 0.75 | 0.67 | 0.14 | 1 | 10
34 | 135 | CONCLUIDO | 11.7054 | 8.54 | 5.29 | 39.64 | 0.6 | 8 | 279.61 | 59.89 | 9.5 | 6 | 75.22 | 34718.84 | 85.83 | 210.56 | 22.37 | 14.18 | 2319.06 | 0.63 | 0.75 | 0.67 | 0.14 | 1 | 10
35 | 135 | CONCLUIDO | 11.7237 | 8.53 | 5.27 | 39.54 | 0.62 | 8 | 280.1 | 59.89 | 9.75 | 6 | 75.46 | 34779.51 | 85.52 | 210.56 | 22.07 | 14.18 | 2171.41 | 0.64 | 0.75 | 0.67 | 0.13 | 1 | 10
36 | 135 | CONCLUIDO | 11.7168 | 8.53 | 5.28 | 39.58 | 0.63 | 8 | 280.59 | 59.89 | 10 | 6 | 75.7 | 34840.27 | 85.34 | 210.57 | 22.29 | 14.18 | 2282.59 | 0.64 | 0.75 | 0.66 | 0.13 | 1 | 10
37 | 135 | CONCLUIDO | 11.7952 | 8.48 | 5.27 | 45.18 | 0.65 | 7 | 281.08 | 59.89 | 10.25 | 5 | 75.95 | 34901.13 | 85.14 | 210.56 | 22.08 | 14.18 | 2181.96 | 0.64 | 0.75 | 0.66 | 0.13 | 1 | 10
38 | 135 | CONCLUIDO | 11.7936 | 8.48 | 5.27 | 45.19 | 0.66 | 7 | 281.58 | 59.89 | 10.5 | 5 | 76.19 | 34962.08 | 85.22 | 210.57 | 22.05 | 14.18 | 2165.36 | 0.64 | 0.75 | 0.67 | 0.13 | 1 | 10
39 | 135 | CONCLUIDO | 11.8106 | 8.47 | 5.26 | 45.09 | 0.68 | 7 | 282.07 | 59.89 | 10.75 | 5 | 76.44 | 35023.13 | 84.91 | 210.56 | 21.71 | 14.18 | 1995.41 | 0.65 | 0.75 | 0.66 | 0.12 | 1 | 10
40 | 135 | CONCLUIDO | 11.8017 | 8.47 | 5.27 | 45.14 | 0.69 | 7 | 282.57 | 59.89 | 11 | 5 | 76.68 | 35084.28 | 84.98 | 210.56 | 21.84 | 14.18 | 2061.03 | 0.65 | 0.75 | 0.67 | 0.12 | 1 | 10
41 | 135 | CONCLUIDO | 11.8029 | 8.47 | 5.27 | 45.13 | 0.71 | 7 | 283.06 | 59.89 | 11.25 | 5 | 76.93 | 35145.53 | 84.77 | 210.56 | 21.85 | 14.18 | 2067.11 | 0.65 | 0.75 | 0.66 | 0.12 | 1 | 10
42 | 135 | CONCLUIDO | 11.8052 | 8.47 | 5.26 | 45.12 | 0.72 | 7 | 283.56 | 59.89 | 11.5 | 5 | 77.18 | 35206.88 | 84.61 | 210.57 | 21.85 | 14.18 | 2064.53 | 0.65 | 0.75 | 0.66 | 0.12 | 1 | 10
43 | 135 | CONCLUIDO | 11.7994 | 8.48 | 5.27 | 45.15 | 0.74 | 7 | 284.06 | 59.89 | 11.75 | 5 | 77.42 | 35268.32 | 84.52 | 210.56 | 22.1 | 14.18 | 2192.31 | 0.64 | 0.75 | 0.66 | 0.12 | 1 | 10
44 | 135 | CONCLUIDO | 11.7882 | 8.48 | 5.28 | 45.22 | 0.75 | 7 | 284.56 | 59.89 | 12 | 5 | 77.67 | 35329.87 | 84.5 | 210.56 | 22.31 | 14.18 | 2297.86 | 0.64 | 0.75 | 0.66 | 0.13 | 1 | 10
45 | 135 | CONCLUIDO | 11.9079 | 8.4 | 5.24 | 52.41 | 0.77 | 6 | 285.06 | 59.89 | 12.25 | 4 | 77.92 | 35391.51 | 83.97 | 210.57 | 21.04 | 14.18 | 1668.46 | 0.67 | 0.75 | 0.66 | 0.1 | 1 | 10
46 | 135 | CONCLUIDO | 11.8993 | 8.4 | 5.25 | 52.48 | 0.78 | 6 | 285.56 | 59.89 | 12.5 | 4 | 78.17 | 35453.26 | 84.04 | 210.56 | 21.31 | 14.18 | 1802.28 | 0.67 | 0.75 | 0.66 | 0.1 | 1 | 10
47 | 135 | CONCLUIDO | 11.9103 | 8.4 | 5.24 | 52.4 | 0.79 | 6 | 286.06 | 59.89 | 12.75 | 4 | 78.42 | 35515.1 | 83.82 | 210.56 | 21 | 14.18 | 1648.54 | 0.67 | 0.75 | 0.66 | 0.1 | 1 | 10
48 | 135 | CONCLUIDO | 11.9142 | 8.39 | 5.24 | 52.37 | 0.81 | 6 | 286.56 | 59.89 | 13 | 4 | 78.68 | 35577.18 | 83.65 | 210.61 | 20.97 | 14.18 | 1630.93 | 0.68 | 0.75 | 0.66 | 0.09 | 1 | 10
49 | 135 | CONCLUIDO | 11.9201 | 8.39 | 5.23 | 52.33 | 0.82 | 6 | 287.07 | 59.89 | 13.25 | 4 | 78.93 | 35639.23 | 83.4 | 210.56 | 20.91 | 14.18 | 1603.06 | 0.68 | 0.75 | 0.66 | 0.09 | 1 | 10
50 | 135 | CONCLUIDO | 11.9158 | 8.39 | 5.24 | 52.36 | 0.84 | 6 | 287.57 | 59.89 | 13.5 | 4 | 79.18 | 35701.38 | 83.24 | 210.56 | 20.99 | 14.18 | 1640.8 | 0.68 | 0.75 | 0.66 | 0.09 | 1 | 10
51 | 135 | CONCLUIDO | 11.9036 | 8.4 | 5.24 | 52.44 | 0.85 | 6 | 288.08 | 59.89 | 13.75 | 4 | 79.44 | 35763.64 | 83.16 | 210.56 | 21.18 | 14.18 | 1737.58 | 0.67 | 0.75 | 0.66 | 0.1 | 1 | 10
52 | 135 | CONCLUIDO | 11.9115 | 8.4 | 5.24 | 52.39 | 0.86 | 6 | 288.58 | 59.89 | 14 | 4 | 79.69 | 35826 | 83.1 | 210.56 | 21.07 | 14.18 | 1681.6 | 0.67 | 0.75 | 0.66 | 0.09 | 1 | 10
53 | 135 | CONCLUIDO | 11.9154 | 8.39 | 5.24 | 52.36 | 0.88 | 6 | 289.09 | 59.89 | 14.25 | 4 | 79.95 | 35888.47 | 82.86 | 210.56 | 20.99 | 14.18 | 1642.37 | 0.68 | 0.75 | 0.66 | 0.09 | 1 | 10
54 | 135 | CONCLUIDO | 11.9079 | 8.4 | 5.24 | 52.41 | 0.89 | 6 | 289.6 | 59.89 | 14.5 | 4 | 80.21 | 35951.04 | 82.7 | 210.56 | 21.22 | 14.18 | 1755.02 | 0.67 | 0.75 | 0.66 | 0.1 | 1 | 10
55 | 135 | CONCLUIDO | 11.9968 | 8.34 | 5.23 | 62.76 | 0.91 | 5 | 290.1 | 59.89 | 14.75 | 3 | 80.47 | 36013.72 | 82.36 | 210.57 | 20.82 | 14.18 | 1560.79 | 0.68 | 0.75 | 0.66 | 0.09 | 1 | 10
56 | 135 | CONCLUIDO | 12.002 | 8.33 | 5.23 | 62.71 | 0.92 | 5 | 290.61 | 59.89 | 15 | 3 | 80.73 | 36076.5 | 82.55 | 210.56 | 20.68 | 14.18 | 1492.22 | 0.69 | 0.75 | 0.66 | 0.08 | 1 | 10
57 | 135 | CONCLUIDO | 12.004 | 8.33 | 5.22 | 62.7 | 0.93 | 5 | 291.12 | 59.89 | 15.25 | 3 | 80.99 | 36139.39 | 82.58 | 210.56 | 20.67 | 14.18 | 1487.3 | 0.69 | 0.75 | 0.66 | 0.08 | 1 | 10
58 | 135 | CONCLUIDO | 12.0016 | 8.33 | 5.23 | 62.72 | 0.95 | 5 | 291.63 | 59.89 | 15.5 | 3 | 81.25 | 36202.38 | 82.61 | 210.56 | 20.66 | 14.18 | 1480.8 | 0.69 | 0.75 | 0.66 | 0.08 | 1 | 10
59 | 135 | CONCLUIDO | 12.0068 | 8.33 | 5.22 | 62.67 | 0.96 | 5 | 292.15 | 59.89 | 15.75 | 3 | 81.51 | 36265.48 | 82.46 | 210.58 | 20.52 | 14.18 | 1410.3 | 0.69 | 0.75 | 0.66 | 0.08 | 1 | 10
60 | 135 | CONCLUIDO | 12.0044 | 8.33 | 5.22 | 62.69 | 0.97 | 5 | 292.66 | 59.89 | 16 | 3 | 81.77 | 36328.69 | 82.67 | 210.56 | 20.63 | 14.18 | 1466.63 | 0.69 | 0.75 | 0.66 | 0.08 | 1 | 10
61 | 135 | CONCLUIDO | 11.9988 | 8.33 | 5.23 | 62.74 | 0.99 | 5 | 293.17 | 59.89 | 16.25 | 3 | 82.03 | 36392.01 | 82.79 | 210.56 | 20.68 | 14.18 | 1490.94 | 0.69 | 0.75 | 0.66 | 0.08 | 1 | 10
62 | 135 | CONCLUIDO | 12.0044 | 8.33 | 5.22 | 62.69 | 1 | 5 | 293.69 | 59.89 | 16.5 | 3 | 82.3 | 36455.44 | 82.5 | 210.56 | 20.65 | 14.18 | 1474.98 | 0.69 | 0.75 | 0.66 | 0.08 | 1 | 10
63 | 135 | CONCLUIDO | 11.9932 | 8.34 | 5.23 | 62.79 | 1.01 | 5 | 294.2 | 59.89 | 16.75 | 3 | 82.56 | 36518.97 | 82.68 | 210.56 | 20.89 | 14.18 | 1596.02 | 0.68 | 0.75 | 0.66 | 0.09 | 1 | 10
64 | 135 | CONCLUIDO | 12.0056 | 8.33 | 5.22 | 62.68 | 1.03 | 5 | 294.72 | 59.89 | 17 | 3 | 82.83 | 36582.62 | 82.5 | 210.56 | 20.57 | 14.18 | 1437.95 | 0.69 | 0.75 | 0.66 | 0.08 | 1 | 10
65 | 135 | CONCLUIDO | 12.0104 | 8.33 | 5.22 | 62.64 | 1.04 | 5 | 295.23 | 59.89 | 17.25 | 3 | 83.1 | 36646.38 | 82.35 | 210.56 | 20.52 | 14.18 | 1410.5 | 0.69 | 0.75 | 0.66 | 0.08 | 1 | 10
66 | 135 | CONCLUIDO | 12.0128 | 8.32 | 5.22 | 62.62 | 1.05 | 5 | 295.75 | 59.89 | 17.5 | 3 | 83.36 | 36710.24 | 82.24 | 210.56 | 20.36 | 14.18 | 1331.75 | 0.7 | 0.75 | 0.66 | 0.07 | 1 | 10
67 | 135 | CONCLUIDO | 12.0144 | 8.32 | 5.22 | 62.61 | 1.07 | 5 | 296.27 | 59.89 | 17.75 | 3 | 83.63 | 36774.22 | 82.06 | 210.56 | 20.37 | 14.18 | 1334.76 | 0.7 | 0.75 | 0.66 | 0.07 | 1 | 10
68 | 135 | CONCLUIDO | 12.0016 | 8.33 | 5.23 | 62.72 | 1.08 | 5 | 296.79 | 59.89 | 18 | 3 | 83.9 | 36838.32 | 81.94 | 210.61 | 20.65 | 14.18 | 1477.91 | 0.69 | 0.75 | 0.66 | 0.08 | 1 | 10
69 | 135 | CONCLUIDO | 12.0156 | 8.32 | 5.22 | 62.6 | 1.09 | 5 | 297.31 | 59.89 | 18.25 | 3 | 84.17 | 36902.52 | 81.5 | 210.57 | 20.39 | 14.18 | 1345.55 | 0.7 | 0.75 | 0.66 | 0.07 | 1 | 10
70 | 135 | CONCLUIDO | 12.0184 | 8.32 | 5.21 | 62.58 | 1.11 | 5 | 297.83 | 59.89 | 18.5 | 3 | 84.45 | 36966.84 | 81.18 | 210.56 | 20.29 | 14.18 | 1297.36 | 0.7 | 0.76 | 0.66 | 0.07 | 1 | 10
71 | 135 | CONCLUIDO | 12.0088 | 8.33 | 5.22 | 62.66 | 1.12 | 5 | 298.35 | 59.89 | 18.75 | 3 | 84.72 | 37031.27 | 80.95 | 210.56 | 20.47 | 14.18 | 1384.43 | 0.69 | 0.75 | 0.66 | 0.08 | 1 | 10
72 | 135 | CONCLUIDO | 12.0052 | 8.33 | 5.22 | 62.69 | 1.13 | 5 | 298.88 | 59.89 | 19 | 3 | 84.99 | 37095.82 | 80.6 | 210.59 | 20.61 | 14.18 | 1456.98 | 0.69 | 0.75 | 0.66 | 0.08 | 1 | 10
73 | 135 | CONCLUIDO | 12.1102 | 8.26 | 5.2 | 78.03 | 1.15 | 4 | 299.4 | 59.89 | 19.25 | 2 | 85.27 | 37160.49 | 80.12 | 210.56 | 19.94 | 14.18 | 1127.56 | 0.71 | 0.76 | 0.66 | 0.06 | 1 | 10
74 | 135 | CONCLUIDO | 12.1078 | 8.26 | 5.2 | 78.06 | 1.16 | 4 | 299.93 | 59.89 | 19.5 | 2 | 85.54 | 37225.39 | 80.17 | 210.56 | 19.93 | 14.18 | 1120.93 | 0.71 | 0.76 | 0.66 | 0.06 | 1 | 10
75 | 135 | CONCLUIDO | 12.1065 | 8.26 | 5.2 | 78.07 | 1.17 | 4 | 300.45 | 59.89 | 19.75 | 2 | 85.82 | 37290.29 | 80.37 | 210.56 | 19.95 | 14.18 | 1133.54 | 0.71 | 0.76 | 0.66 | 0.06 | 1 | 10
76 | 135 | CONCLUIDO | 12.1082 | 8.26 | 5.2 | 78.05 | 1.18 | 4 | 300.98 | 59.89 | 20 | 2 | 86.09 | 37355.31 | 80.39 | 210.57 | 19.98 | 14.18 | 1147.65 | 0.71 | 0.76 | 0.66 | 0.06 | 1 | 10
77 | 135 | CONCLUIDO | 12.1074 | 8.26 | 5.2 | 78.06 | 1.2 | 4 | 301.51 | 59.89 | 20.25 | 2 | 86.37 | 37420.44 | 80.57 | 210.56 | 20.01 | 14.18 | 1159.78 | 0.71 | 0.76 | 0.66 | 0.06 | 1 | 10
78 | 135 | CONCLUIDO | 12.1155 | 8.25 | 5.2 | 77.98 | 1.21 | 4 | 302.04 | 59.89 | 20.5 | 2 | 86.65 | 37485.7 | 80.45 | 210.56 | 19.85 | 14.18 | 1078.72 | 0.71 | 0.76 | 0.66 | 0.05 | 1 | 10
79 | 135 | CONCLUIDO | 12.1208 | 8.25 | 5.2 | 77.92 | 1.22 | 4 | 302.57 | 59.89 | 20.75 | 2 | 86.93 | 37551.07 | 80.33 | 210.56 | 19.69 | 14.18 | 1001.34 | 0.72 | 0.76 | 0.66 | 0.05 | 1 | 10
80 | 135 | CONCLUIDO | 12.1122 | 8.26 | 5.2 | 78.01 | 1.23 | 4 | 303.1 | 59.89 | 21 | 2 | 87.21 | 37616.56 | 80.37 | 210.56 | 19.82 | 14.18 | 1063.73 | 0.72 | 0.76 | 0.66 | 0.06 | 1 | 10
81 | 135 | CONCLUIDO | 12.1098 | 8.26 | 5.2 | 78.04 | 1.25 | 4 | 303.63 | 59.89 | 21.25 | 2 | 87.49 | 37682.17 | 80.39 | 210.56 | 19.92 | 14.18 | 1114.14 | 0.71 | 0.76 | 0.66 | 0.06 | 1 | 10
82 | 135 | CONCLUIDO | 12.1167 | 8.25 | 5.2 | 77.97 | 1.26 | 4 | 304.16 | 59.89 | 21.5 | 2 | 87.78 | 37747.91 | 80.31 | 210.56 | 19.78 | 14.18 | 1045.85 | 0.72 | 0.76 | 0.66 | 0.05 | 1 | 10
83 | 135 | CONCLUIDO | 12.109 | 8.26 | 5.2 | 78.05 | 1.27 | 4 | 304.7 | 59.89 | 21.75 | 2 | 88.06 | 37813.76 | 80.39 | 210.56 | 19.95 | 14.18 | 1129.07 | 0.71 | 0.76 | 0.66 | 0.06 | 1 | 10
84 | 135 | CONCLUIDO | 12.1131 | 8.26 | 5.2 | 78 | 1.28 | 4 | 305.23 | 59.89 | 22 | 2 | 88.35 | 37879.74 | 80.38 | 210.56 | 19.92 | 14.18 | 1114.8 | 0.71 | 0.76 | 0.66 | 0.06 | 1 | 10
85 | 135 | CONCLUIDO | 12.1037 | 8.26 | 5.21 | 78.1 | 1.3 | 4 | 305.77 | 59.89 | 22.25 | 2 | 88.63 | 37945.85 | 80.43 | 210.56 | 20.06 | 14.18 | 1186.82 | 0.71 | 0.76 | 0.66 | 0.06 | 1 | 10
86 | 135 | CONCLUIDO | 12.1118 | 8.26 | 5.2 | 78.02 | 1.31 | 4 | 306.31 | 59.89 | 22.5 | 2 | 88.92 | 38012.07 | 80.19 | 210.56 | 19.92 | 14.18 | 1114.01 | 0.71 | 0.76 | 0.66 | 0.06 | 1 | 10
87 | 135 | CONCLUIDO | 12.12 | 8.25 | 5.2 | 77.93 | 1.32 | 4 | 306.84 | 59.89 | 22.75 | 2 | 89.21 | 38078.42 | 80.12 | 210.56 | 19.71 | 14.18 | 1013.33 | 0.72 | 0.76 | 0.66 | 0.05 | 1 | 10
88 | 135 | CONCLUIDO | 12.1179 | 8.25 | 5.2 | 77.95 | 1.33 | 4 | 307.38 | 59.89 | 23 | 2 | 89.5 | 38144.9 | 79.98 | 210.56 | 19.72 | 14.18 | 1013.94 | 0.72 | 0.76 | 0.66 | 0.05 | 1 | 10
89 | 135 | CONCLUIDO | 12.1167 | 8.25 | 5.2 | 77.97 | 1.35 | 4 | 307.92 | 59.89 | 23.25 | 2 | 89.79 | 38211.5 | 79.9 | 210.56 | 19.77 | 14.18 | 1042.04 | 0.72 | 0.76 | 0.66 | 0.05 | 1 | 10
90 | 135 | CONCLUIDO | 12.1216 | 8.25 | 5.19 | 77.92 | 1.36 | 4 | 308.46 | 59.89 | 23.5 | 2 | 90.08 | 38278.23 | 79.52 | 210.56 | 19.69 | 14.18 | 1000.82 | 0.72 | 0.76 | 0.66 | 0.05 | 1 | 10
91 | 135 | CONCLUIDO | 12.1179 | 8.25 | 5.2 | 77.95 | 1.37 | 4 | 309.01 | 59.89 | 23.75 | 2 | 90.37 | 38345.09 | 79.45 | 210.56 | 19.74 | 14.18 | 1026.45 | 0.72 | 0.76 | 0.66 | 0.05 | 1 | 10
92 | 135 | CONCLUIDO | 12.1192 | 8.25 | 5.2 | 77.94 | 1.38 | 4 | 309.55 | 59.89 | 24 | 2 | 90.66 | 38412.07 | 79.28 | 210.56 | 19.71 | 14.18 | 1012.49 | 0.72 | 0.76 | 0.66 | 0.05 | 1 | 10
93 | 135 | CONCLUIDO | 12.122 | 8.25 | 5.19 | 77.91 | 1.39 | 4 | 310.09 | 59.89 | 24.25 | 2 | 90.96 | 38479.19 | 79.07 | 210.56 | 19.59 | 14.18 | 952.49 | 0.72 | 0.76 | 0.66 | 0.05 | 1 | 10
94 | 135 | CONCLUIDO | 12.1286 | 8.24 | 5.19 | 77.85 | 1.41 | 4 | 310.64 | 59.89 | 24.5 | 2 | 91.25 | 38546.43 | 78.83 | 210.56 | 19.51 | 14.18 | 911.51 | 0.73 | 0.76 | 0.66 | 0.05 | 1 | 10
95 | 135 | CONCLUIDO | 12.1224 | 8.25 | 5.19 | 77.91 | 1.42 | 4 | 311.19 | 59.89 | 24.75 | 2 | 91.55 | 38613.8 | 78.62 | 210.56 | 19.61 | 14.18 | 962.11 | 0.72 | 0.76 | 0.66 | 0.05 | 1 | 10
96 | 135 | CONCLUIDO | 12.1269 | 8.25 | 5.19 | 77.86 | 1.43 | 4 | 311.73 | 59.89 | 25 | 2 | 91.85 | 38681.31 | 78.27 | 210.56 | 19.5 | 14.18 | 905.5 | 0.73 | 0.76 | 0.66 | 0.05 | 1 | 10
97 | 135 | CONCLUIDO | 12.1261 | 8.25 | 5.19 | 77.87 | 1.44 | 4 | 312.28 | 59.89 | 25.25 | 2 | 92.15 | 38749.07 | 77.97 | 210.56 | 19.52 | 14.18 | 915.69 | 0.73 | 0.76 | 0.66 | 0.05 | 1 | 10
98 | 135 | CONCLUIDO | 12.122 | 8.25 | 5.19 | 77.91 | 1.45 | 4 | 312.83 | 59.89 | 25.5 | 2 | 92.44 | 38816.85 | 78.04 | 210.56 | 19.64 | 14.18 | 973.89 | 0.72 | 0.76 | 0.66 | 0.05 | 1 | 10
99 | 135 | CONCLUIDO | 12.1245 | 8.25 | 5.19 | 77.89 | 1.46 | 4 | 313.38 | 59.89 | 25.75 | 2 | 92.75 | 38884.75 | 77.83 | 210.56 | 19.56 | 14.18 | 933.93 | 0.72 | 0.76 | 0.66 | 0.05 | 1 | 10
100 | 135 | CONCLUIDO | 12.1249 | 8.25 | 5.19 | 77.88 | 1.48 | 4 | 313.93 | 59.89 | 26 | 2 | 93.05 | 38952.8 | 77.51 | 210.56 | 19.51 | 14.18 | 909.35 | 0.73 | 0.76 | 0.66 | 0.05 | 1 | 10
101 | 135 | CONCLUIDO | 12.1327 | 8.24 | 5.19 | 77.8 | 1.49 | 4 | 314.49 | 59.89 | 26.25 | 2 | 93.35 | 39020.97 | 77.13 | 210.56 | 19.37 | 14.18 | 841.09 | 0.73 | 0.76 | 0.66 | 0.04 | 1 | 10
102 | 135 | CONCLUIDO | 12.1306 | 8.24 | 5.19 | 77.83 | 1.5 | 4 | 315.04 | 59.89 | 26.5 | 2 | 93.65 | 39089.29 | 76.89 | 210.56 | 19.42 | 14.18 | 864.03 | 0.73 | 0.76 | 0.66 | 0.04 | 1 | 10
103 | 135 | CONCLUIDO | 12.1179 | 8.25 | 5.2 | 77.95 | 1.51 | 4 | 315.6 | 59.89 | 26.75 | 2 | 93.96 | 39157.74 | 76.61 | 210.59 | 19.7 | 14.18 | 1005.21 | 0.72 | 0.76 | 0.66 | 0.05 | 1 | 10
104 | 135 | CONCLUIDO | 12.1122 | 8.26 | 5.2 | 78.01 | 1.52 | 4 | 316.15 | 59.89 | 27 | 2 | 94.26 | 39226.32 | 76.45 | 210.56 | 19.87 | 14.18 | 1091.09 | 0.71 | 0.76 | 0.66 | 0.06 | 1 | 10
105 | 135 | CONCLUIDO | 12.2245 | 8.18 | 5.18 | 103.51 | 1.53 | 3 | 316.71 | 59.89 | 27.25 | 1 | 94.57 | 39295.05 | 75.94 | 210.56 | 19.01 | 14.18 | 668.35 | 0.75 | 0.76 | 0.66 | 0.03 | 1 | 10
106 | 135 | CONCLUIDO | 12.2299 | 8.18 | 5.17 | 103.44 | 1.54 | 3 | 317.27 | 59.89 | 27.5 | 1 | 94.88 | 39363.91 | 76.1 | 210.6 | 18.94 | 14.18 | 632.2 | 0.75 | 0.76 | 0.66 | 0.03 | 1 | 10
107 | 135 | CONCLUIDO | 12.2266 | 8.18 | 5.17 | 103.48 | 1.56 | 3 | 317.83 | 59.89 | 27.75 | 1 | 95.19 | 39432.92 | 76.18 | 210.56 | 18.97 | 14.18 | 648.41 | 0.75 | 0.76 | 0.66 | 0.03 | 1 | 10
108 | 135 | CONCLUIDO | 12.2316 | 8.18 | 5.17 | 103.42 | 1.57 | 3 | 318.39 | 59.89 | 28 | 1 | 95.5 | 39502.07 | 76.08 | 210.56 | 18.88 | 14.18 | 601.41 | 0.75 | 0.76 | 0.66 | 0.03 | 1 | 10
109 | 135 | CONCLUIDO | 12.2295 | 8.18 | 5.17 | 103.44 | 1.58 | 3 | 318.95 | 59.89 | 28.25 | 1 | 95.81 | 39571.36 | 76.13 | 210.56 | 18.9 | 14.18 | 612.7 | 0.75 | 0.76 | 0.66 | 0.03 | 1 | 10
110 | 135 | CONCLUIDO | 12.2303 | 8.18 | 5.17 | 103.43 | 1.59 | 3 | 319.51 | 59.89 | 28.5 | 1 | 96.13 | 39640.79 | 76.18 | 210.56 | 18.93 | 14.18 | 628.6 | 0.75 | 0.76 | 0.66 | 0.03 | 1 | 10
111 | 135 | CONCLUIDO | 12.2278 | 8.18 | 5.17 | 103.47 | 1.6 | 3 | 320.08 | 59.89 | 28.75 | 1 | 96.44 | 39710.36 | 76.39 | 210.56 | 19 | 14.18 | 660.54 | 0.75 | 0.76 | 0.66 | 0.03 | 1 | 10
112 | 135 | CONCLUIDO | 12.2237 | 8.18 | 5.18 | 103.52 | 1.61 | 3 | 320.64 | 59.89 | 29 | 1 | 96.75 | 39780.08 | 76.58 | 210.57 | 19.09 | 14.18 | 704.43 | 0.74 | 0.76 | 0.66 | 0.03 | 1 | 10
113 | 135 | CONCLUIDO | 12.2249 | 8.18 | 5.18 | 103.51 | 1.62 | 3 | 321.21 | 59.89 | 29.25 | 1 | 97.07 | 39849.95 | 76.67 | 210.56 | 19.06 | 14.18 | 691.88 | 0.74 | 0.76 | 0.66 | 0.03 | 1 | 10
114 | 135 | CONCLUIDO | 12.2254 | 8.18 | 5.17 | 103.5 | 1.63 | 3 | 321.78 | 59.89 | 29.5 | 1 | 97.39 | 39919.96 | 76.72 | 210.56 | 18.98 | 14.18 | 651.01 | 0.75 | 0.76 | 0.66 | 0.03 | 1 | 10
115 | 135 | CONCLUIDO | 12.2266 | 8.18 | 5.17 | 103.48 | 1.64 | 3 | 322.34 | 59.89 | 29.75 | 1 | 97.71 | 39990.12 | 76.64 | 210.56 | 18.99 | 14.18 | 656.2 | 0.75 | 0.76 | 0.66 | 0.03 | 1 | 10
116 | 135 | CONCLUIDO | 12.2258 | 8.18 | 5.17 | 103.49 | 1.66 | 3 | 322.91 | 59.89 | 30 | 1 | 98.03 | 40060.43 | 76.85 | 210.56 | 19.07 | 14.18 | 695.01 | 0.74 | 0.76 | 0.66 | 0.03 | 1 | 10
117 | 135 | CONCLUIDO | 12.2229 | 8.18 | 5.18 | 103.53 | 1.67 | 3 | 323.49 | 59.89 | 30.25 | 1 | 98.35 | 40131.01 | 76.93 | 210.56 | 19.06 | 14.18 | 693.58 | 0.74 | 0.76 | 0.66 | 0.03 | 1 | 10
118 | 135 | CONCLUIDO | 12.2212 | 8.18 | 5.18 | 103.56 | 1.68 | 3 | 324.06 | 59.89 | 30.5 | 1 | 98.67 | 40201.62 | 77.13 | 210.56 | 19.14 | 14.18 | 730.8 | 0.74 | 0.76 | 0.66 | 0.03 | 1 | 10
119 | 135 | CONCLUIDO | 12.22 | 8.18 | 5.18 | 103.57 | 1.69 | 3 | 324.63 | 59.89 | 30.75 | 1 | 99 | 40272.38 | 77.19 | 210.56 | 19.1 | 14.18 | 711.77 | 0.74 | 0.76 | 0.66 | 0.03 | 1 | 10
120 | 135 | CONCLUIDO | 12.222 | 8.18 | 5.18 | 103.54 | 1.7 | 3 | 325.21 | 59.89 | 31 | 1 | 99.32 | 40343.29 | 77.13 | 210.56 | 19.13 | 14.18 | 725.03 | 0.74 | 0.76 | 0.66 | 0.03 | 1 | 10
121 | 135 | CONCLUIDO | 12.2229 | 8.18 | 5.18 | 103.53 | 1.71 | 3 | 325.78 | 59.89 | 31.25 | 1 | 99.65 | 40414.36 | 77.13 | 210.56 | 19.08 | 14.18 | 701.54 | 0.74 | 0.76 | 0.66 | 0.03 | 1 | 10
122 | 135 | CONCLUIDO | 12.2237 | 8.18 | 5.18 | 103.52 | 1.72 | 3 | 326.36 | 59.89 | 31.5 | 1 | 99.97 | 40485.58 | 77.16 | 210.56 | 19.03 | 14.18 | 676.62 | 0.74 | 0.76 | 0.66 | 0.03 | 1 | 10
123 | 135 | CONCLUIDO | 12.2254 | 8.18 | 5.17 | 103.5 | 1.73 | 3 | 326.94 | 59.89 | 31.75 | 0 | 100.3 | 40556.96 | 77.28 | 210.56 | 19.01 | 14.18 | 666.72 | 0.75 | 0.76 | 0.66 | 0.03 | 1 | 10
0 | 80 | CONCLUIDO | 9.6203 | 10.39 | 6.27 | 6.71 | 0.11 | 56 | 159.12 | 50.28 | 1 | 54 | 27.84 | 19859.16 | 76.38 | 210.68 | 53.21 | 14.18 | 17501.23 | 0.27 | 0.63 | 0.74 | 1.12 | 1 | 10
1 | 80 | CONCLUIDO | 10.2895 | 9.72 | 6.01 | 8.38 | 0.14 | 43 | 159.48 | 50.28 | 1.25 | 41 | 27.95 | 19902.91 | 72.98 | 210.59 | 45.11 | 14.18 | 13513.84 | 0.31 | 0.66 | 0.72 | 0.86 | 1 | 10
2 | 80 | CONCLUIDO | 10.7665 | 9.29 | 5.84 | 10 | 0.17 | 35 | 159.83 | 50.28 | 1.5 | 33 | 28.05 | 19946.71 | 70.62 | 210.62 | 39.58 | 14.18 | 10790.64 | 0.36 | 0.67 | 0.71 | 0.69 | 1 | 10
3 | 80 | CONCLUIDO | 11.0841 | 9.02 | 5.73 | 11.46 | 0.19 | 30 | 160.19 | 50.28 | 1.75 | 28 | 28.16 | 19990.53 | 69.13 | 210.56 | 36.42 | 14.18 | 9237.43 | 0.39 | 0.69 | 0.7 | 0.59 | 1 | 10
4 | 80 | CONCLUIDO | 11.3186 | 8.84 | 5.67 | 13.09 | 0.22 | 26 | 160.54 | 50.28 | 2 | 24 | 28.26 | 20034.4 | 68.18 | 210.62 | 34.62 | 14.18 | 8355.92 | 0.41 | 0.69 | 0.7 | 0.53 | 1 | 10
5 | 80 | CONCLUIDO | 11.5562 | 8.65 | 5.59 | 14.58 | 0.25 | 23 | 160.9 | 50.28 | 2.25 | 21 | 28.37 | 20078.3 | 66.85 | 210.56 | 31.98 | 14.18 | 7049.96 | 0.44 | 0.7 | 0.69 | 0.44 | 1 | 10
6 | 80 | CONCLUIDO | 11.7948 | 8.48 | 5.51 | 16.53 | 0.27 | 20 | 161.26 | 50.28 | 2.5 | 18 | 28.48 | 20122.23 | 65.77 | 210.56 | 29.44 | 14.18 | 5796.01 | 0.48 | 0.71 | 0.68 | 0.36 | 1 | 10
7 | 80 | CONCLUIDO | 11.9241 | 8.39 | 5.48 | 18.27 | 0.3 | 18 | 161.61 | 50.28 | 2.75 | 16 | 28.58 | 20166.2 | 65.11 | 210.56 | 28.59 | 14.18 | 5380.11 | 0.5 | 0.72 | 0.68 | 0.34 | 1 | 10
8 | 80 | CONCLUIDO | 11.9872 | 8.34 | 5.47 | 19.31 | 0.33 | 17 | 161.97 | 50.28 | 3 | 15 | 28.69 | 20210.21 | 64.89 | 210.58 | 28.32 | 14.18 | 5253.2 | 0.5 | 0.72 | 0.68 | 0.33 | 1 | 10
9 | 80 | CONCLUIDO | 12.0567 | 8.29 | 5.45 | 20.45 | 0.35 | 16 | 162.33 | 50.28 | 3.25 | 14 | 28.8 | 20254.26 | 64.33 | 210.58 | 27.84 | 14.18 | 5016.42 | 0.51 | 0.72 | 0.68 | 0.31 | 1 | 10
10 | 80 | CONCLUIDO | 12.2208 | 8.18 | 5.41 | 23.17 | 0.38 | 14 | 162.68 | 50.28 | 3.5 | 12 | 28.9 | 20298.34 | 63.44 | 210.6 | 26.09 | 14.18 | 4148.79 | 0.54 | 0.73 | 0.68 | 0.26 | 1 | 10
11 | 80 | CONCLUIDO | 12.2038 | 8.19 | 5.42 | 23.22 | 0.41 | 14 | 163.04 | 50.28 | 3.75 | 12 | 29.01 | 20342.46 | 63.52 | 210.59 | 26.6 | 14.18 | 4404.69 | 0.53 | 0.73 | 0.68 | 0.27 | 1 | 10
12 | 80 | CONCLUIDO | 12.2913 | 8.14 | 5.39 | 24.89 | 0.43 | 13 | 163.4 | 50.28 | 4 | 11 | 29.12 | 20386.62 | 62.85 | 210.59 | 25.74 | 14.18 | 3982.34 | 0.55 | 0.73 | 0.68 | 0.25 | 1 | 10
13 | 80 | CONCLUIDO | 12.3771 | 8.08 | 5.37 | 26.84 | 0.46 | 12 | 163.76 | 50.28 | 4.25 | 10 | 29.23 | 20430.81 | 62.4 | 210.57 | 25.13 | 14.18 | 3682.21 | 0.56 | 0.73 | 0.67 | 0.22 | 1 | 10
14 | 80 | CONCLUIDO | 12.4796 | 8.01 | 5.33 | 29.1 | 0.49 | 11 | 164.12 | 50.28 | 4.5 | 9 | 29.34 | 20475.04 | 61.85 | 210.6 | 24.05 | 14.18 | 3146.83 | 0.59 | 0.74 | 0.67 | 0.19 | 1 | 10
15 | 80 | CONCLUIDO | 12.4675 | 8.02 | 5.34 | 29.14 | 0.51 | 11 | 164.48 | 50.28 | 4.75 | 9 | 29.45 | 20519.3 | 61.63 | 210.59 | 24.37 | 14.18 | 3307.28 | 0.58 | 0.74 | 0.67 | 0.2 | 1 | 10
16 | 80 | CONCLUIDO | 12.5554 | 7.96 | 5.32 | 31.91 | 0.54 | 10 | 164.83 | 50.28 | 5 | 8 | 29.55 | 20563.61 | 61.01 | 210.62 | 23.48 | 14.18 | 2866.42 | 0.6 | 0.74 | 0.67 | 0.17 | 1 | 10
17 | 80 | CONCLUIDO | 12.5672 | 7.96 | 5.31 | 31.86 | 0.56 | 10 | 165.19 | 50.28 | 5.25 | 8 | 29.66 | 20607.95 | 60.91 | 210.56 | 23.25 | 14.18 | 2752.58 | 0.61 | 0.74 | 0.67 | 0.17 | 1 | 10
18 | 80 | CONCLUIDO | 12.6276 | 7.92 | 5.3 | 35.36 | 0.59 | 9 | 165.55 | 50.28 | 5.5 | 7 | 29.77 | 20652.33 | 60.54 | 210.58 | 23.08 | 14.18 | 2673.53 | 0.61 | 0.74 | 0.67 | 0.16 | 1 | 10
19 | 80 | CONCLUIDO | 12.6254 | 7.92 | 5.31 | 35.37 | 0.61 | 9 | 165.91 | 50.28 | 5.75 | 7 | 29.88 | 20696.74 | 60.29 | 210.56 | 23.17 | 14.18 | 2717.71 | 0.61 | 0.74 | 0.67 | 0.16 | 1 | 10
20 | 80 | CONCLUIDO | 12.6161 | 7.93 | 5.31 | 35.41 | 0.64 | 9 | 166.27 | 50.28 | 6 | 7 | 29.99 | 20741.2 | 60.16 | 210.56 | 23.34 | 14.18 | 2803.64 | 0.61 | 0.74 | 0.67 | 0.17 | 1 | 10
21 | 80 | CONCLUIDO | 12.7096 | 7.87 | 5.29 | 39.64 | 0.66 | 8 | 166.64 | 50.28 | 6.25 | 6 | 30.11 | 20785.69 | 59.62 | 210.56 | 22.52 | 14.18 | 2398.18 | 0.63 | 0.74 | 0.67 | 0.14 | 1 | 10
22 | 80 | CONCLUIDO | 12.7199 | 7.86 | 5.28 | 39.6 | 0.69 | 8 | 167 | 50.28 | 6.5 | 6 | 30.22 | 20830.22 | 59.31 | 210.58 | 22.23 | 14.18 | 2251.03 | 0.64 | 0.75 | 0.67 | 0.14 | 1 | 10
23 | 80 | CONCLUIDO | 12.7325 | 7.85 | 5.27 | 39.54 | 0.71 | 8 | 167.36 | 50.28 | 6.75 | 6 | 30.33 | 20874.78 | 58.85 | 210.56 | 21.96 | 14.18 | 2118.17 | 0.65 | 0.75 | 0.67 | 0.13 | 1 | 10
24 | 80 | CONCLUIDO | 12.7923 | 7.82 | 5.27 | 45.15 | 0.74 | 7 | 167.72 | 50.28 | 7 | 5 | 30.44 | 20919.39 | 58.43 | 210.56 | 21.99 | 14.18 | 2136.94 | 0.64 | 0.75 | 0.66 | 0.12 | 1 | 10
25 | 80 | CONCLUIDO | 12.8068 | 7.81 | 5.26 | 45.07 | 0.76 | 7 | 168.08 | 50.28 | 7.25 | 5 | 30.55 | 20964.03 | 58.16 | 210.56 | 21.66 | 14.18 | 1973.11 | 0.65 | 0.75 | 0.66 | 0.11 | 1 | 10
26 | 80 | CONCLUIDO | 12.7964 | 7.81 | 5.26 | 45.13 | 0.79 | 7 | 168.44 | 50.28 | 7.5 | 5 | 30.66 | 21008.71 | 58.07 | 210.56 | 21.76 | 14.18 | 2018.76 | 0.65 | 0.75 | 0.67 | 0.12 | 1 | 10
27 | 80 | CONCLUIDO | 12.7941 | 7.82 | 5.27 | 45.14 | 0.81 | 7 | 168.81 | 50.28 | 7.75 | 5 | 30.78 | 21053.43 | 57.76 | 210.56 | 21.96 | 14.18 | 2120.14 | 0.65 | 0.75 | 0.66 | 0.12 | 1 | 10
28 | 80 | CONCLUIDO | 12.7859 | 7.82 | 5.27 | 45.18 | 0.84 | 7 | 169.17 | 50.28 | 8 | 5 | 30.89 | 21098.19 | 57.54 | 210.59 | 22.13 | 14.18 | 2204.76 | 0.64 | 0.75 | 0.66 | 0.13 | 1 | 10
29 | 80 | CONCLUIDO | 12.8935 | 7.76 | 5.24 | 52.38 | 0.86 | 6 | 169.53 | 50.28 | 8.25 | 4 | 31 | 21142.98 | 56.95 | 210.61 | 21.01 | 14.18 | 1650.19 | 0.67 | 0.75 | 0.66 | 0.09 | 1 | 10
30 | 80 | CONCLUIDO | 12.8912 | 7.76 | 5.24 | 52.39 | 0.89 | 6 | 169.9 | 50.28 | 8.5 | 4 | 31.12 | 21187.82 | 56.75 | 210.56 | 21.06 | 14.18 | 1675.95 | 0.67 | 0.75 | 0.66 | 0.1 | 1 | 10
31 | 80 | CONCLUIDO | 12.8986 | 7.75 | 5.24 | 52.35 | 0.91 | 6 | 170.26 | 50.28 | 8.75 | 4 | 31.23 | 21232.69 | 56.27 | 210.57 | 20.93 | 14.18 | 1608.92 | 0.68 | 0.75 | 0.66 | 0.09 | 1 | 10
32 | 80 | CONCLUIDO | 12.8977 | 7.75 | 5.24 | 52.36 | 0.94 | 6 | 170.62 | 50.28 | 9 | 4 | 31.34 | 21277.6 | 55.81 | 210.56 | 20.95 | 14.18 | 1619.29 | 0.68 | 0.75 | 0.66 | 0.09 | 1 | 10
33 | 80 | CONCLUIDO | 12.8843 | 7.76 | 5.24 | 52.44 | 0.96 | 6 | 170.99 | 50.28 | 9.25 | 4 | 31.46 | 21322.55 | 55.76 | 210.56 | 21.24 | 14.18 | 1766.13 | 0.67 | 0.75 | 0.66 | 0.1 | 1 | 10
34 | 80 | CONCLUIDO | 12.8931 | 7.76 | 5.24 | 52.38 | 0.98 | 6 | 171.35 | 50.28 | 9.5 | 4 | 31.57 | 21367.54 | 55.41 | 210.56 | 21.03 | 14.18 | 1661.51 | 0.67 | 0.75 | 0.66 | 0.09 | 1 | 10
35 | 80 | CONCLUIDO | 12.8714 | 7.77 | 5.25 | 52.51 | 1.01 | 6 | 171.72 | 50.28 | 9.75 | 4 | 31.69 | 21412.57 | 55.07 | 210.56 | 21.54 | 14.18 | 1916.52 | 0.66 | 0.75 | 0.66 | 0.11 | 1 | 10
36 | 80 | CONCLUIDO | 12.9678 | 7.71 | 5.23 | 62.71 | 1.03 | 5 | 172.08 | 50.28 | 10 | 3 | 31.8 | 21457.64 | 54.87 | 210.56 | 20.55 | 14.18 | 1426.85 | 0.69 | 0.75 | 0.66 | 0.08 | 1 | 10
37 | 80 | CONCLUIDO | 12.9632 | 7.71 | 5.23 | 62.74 | 1.05 | 5 | 172.45 | 50.28 | 10.25 | 3 | 31.92 | 21502.75 | 54.76 | 210.56 | 20.75 | 14.18 | 1526.47 | 0.68 | 0.75 | 0.66 | 0.08 | 1 | 10
38 | 80 | CONCLUIDO | 12.9697 | 7.71 | 5.22 | 62.7 | 1.08 | 5 | 172.82 | 50.28 | 10.5 | 3 | 32.04 | 21547.89 | 54.68 | 210.56 | 20.66 | 14.18 | 1479.51 | 0.69 | 0.75 | 0.66 | 0.08 | 1 | 10
39 | 80 | CONCLUIDO | 12.9664 | 7.71 | 5.23 | 62.72 | 1.1 | 5 | 173.18 | 50.28 | 10.75 | 3 | 32.15 | 21593.08 | 54.46 | 210.56 | 20.78 | 14.18 | 1541.28 | 0.68 | 0.75 | 0.66 | 0.08 | 1 | 10
40 | 80 | CONCLUIDO | 12.9548 | 7.72 | 5.23 | 62.8 | 1.12 | 5 | 173.55 | 50.28 | 11 | 3 | 32.27 | 21638.31 | 54.67 | 210.56 | 20.93 | 14.18 | 1617.29 | 0.68 | 0.75 | 0.66 | 0.09 | 1 | 10
41 | 80 | CONCLUIDO | 12.987 | 7.7 | 5.21 | 62.57 | 1.15 | 5 | 173.92 | 50.28 | 11.25 | 3 | 32.39 | 21683.57 | 53.95 | 210.56 | 20.27 | 14.18 | 1285.67 | 0.7 | 0.76 | 0.66 | 0.07 | 1 | 10
42 | 80 | CONCLUIDO | 12.9734 | 7.71 | 5.22 | 62.67 | 1.17 | 5 | 174.28 | 50.28 | 11.5 | 3 | 32.5 | 21728.87 | 53.65 | 210.56 | 20.55 | 14.18 | 1427.37 | 0.69 | 0.75 | 0.66 | 0.08 | 1 | 10
43 | 80 | CONCLUIDO | 12.9791 | 7.7 | 5.22 | 62.63 | 1.19 | 5 | 174.65 | 50.28 | 11.75 | 3 | 32.62 | 21774.22 | 52.95 | 210.56 | 20.45 | 14.18 | 1376.54 | 0.69 | 0.75 | 0.66 | 0.07 | 1 | 10
44 | 80 | CONCLUIDO | 12.9734 | 7.71 | 5.22 | 62.67 | 1.22 | 5 | 175.02 | 50.28 | 12 | 3 | 32.74 | 21819.6 | 52.28 | 210.56 | 20.52 | 14.18 | 1411.58 | 0.69 | 0.75 | 0.66 | 0.08 | 1 | 10
45 | 80 | CONCLUIDO | 13.0581 | 7.66 | 5.2 | 78.07 | 1.24 | 4 | 175.39 | 50.28 | 12.25 | 2 | 32.86 | 21865.03 | 51.19 | 210.56 | 19.92 | 14.18 | 1117.83 | 0.71 | 0.76 | 0.66 | 0.06 | 1 | 10
46 | 80 | CONCLUIDO | 13.0572 | 7.66 | 5.21 | 78.08 | 1.26 | 4 | 175.76 | 50.28 | 12.5 | 1 | 32.98 | 21910.49 | 51.43 | 210.56 | 19.92 | 14.18 | 1116.48 | 0.71 | 0.76 | 0.66 | 0.06 | 1 | 10
47 | 80 | CONCLUIDO | 13.0572 | 7.66 | 5.21 | 78.08 | 1.28 | 4 | 176.12 | 50.28 | 12.75 | 1 | 33.09 | 21956 | 51.46 | 210.56 | 19.97 | 14.18 | 1140.9 | 0.71 | 0.76 | 0.66 | 0.06 | 1 | 10
48 | 80 | CONCLUIDO | 13.0515 | 7.66 | 5.21 | 78.13 | 1.31 | 4 | 176.49 | 50.28 | 13 | 1 | 33.21 | 22001.54 | 51.55 | 210.56 | 20.06 | 14.18 | 1187.54 | 0.71 | 0.76 | 0.66 | 0.06 | 1 | 10
49 | 80 | CONCLUIDO | 13.0548 | 7.66 | 5.21 | 78.1 | 1.33 | 4 | 176.86 | 50.28 | 13.25 | 1 | 33.33 | 22047.13 | 51.67 | 210.56 | 20.01 | 14.18 | 1158.97 | 0.71 | 0.76 | 0.66 | 0.06 | 1 | 10
50 | 80 | CONCLUIDO | 13.0558 | 7.66 | 5.21 | 78.09 | 1.35 | 4 | 177.23 | 50.28 | 13.5 | 1 | 33.45 | 22092.76 | 51.71 | 210.56 | 19.97 | 14.18 | 1141.84 | 0.71 | 0.76 | 0.66 | 0.06 | 1 | 10
51 | 80 | CONCLUIDO | 13.0506 | 7.66 | 5.21 | 78.14 | 1.37 | 4 | 177.6 | 50.28 | 13.75 | 1 | 33.57 | 22138.42 | 51.67 | 210.56 | 20.04 | 14.18 | 1175.3 | 0.71 | 0.76 | 0.66 | 0.07 | 1 | 10
52 | 80 | CONCLUIDO | 13.0553 | 7.66 | 5.21 | 78.1 | 1.4 | 4 | 177.97 | 50.28 | 14 | 1 | 33.69 | 22184.13 | 51.48 | 210.56 | 20.03 | 14.18 | 1169.61 | 0.71 | 0.76 | 0.66 | 0.06 | 1 | 10
53 | 80 | CONCLUIDO | 13.0477 | 7.66 | 5.21 | 78.16 | 1.42 | 4 | 178.34 | 50.28 | 14.25 | 1 | 33.82 | 22229.88 | 51.57 | 210.56 | 20.12 | 14.18 | 1218.02 | 0.7 | 0.76 | 0.66 | 0.07 | 1 | 10
54 | 80 | CONCLUIDO | 13.0435 | 7.67 | 5.21 | 78.2 | 1.44 | 4 | 178.72 | 50.28 | 14.5 | 0 | 33.94 | 22275.67 | 51.66 | 210.56 | 20.16 | 14.18 | 1236.88 | 0.7 | 0.76 | 0.66 | 0.07 | 1 | 10
0 | 115 | CONCLUIDO | 7.9628 | 12.56 | 6.65 | 5.39 | 0.08 | 74 | 222.93 | 56.94 | 1 | 72 | 49.99 | 27728.69 | 100.92 | 210.6 | 65.17 | 14.18 | 23393.31 | 0.22 | 0.59 | 0.77 | 1.5 | 1 | 10
1 | 115 | CONCLUIDO | 8.7728 | 11.4 | 6.28 | 6.73 | 0.1 | 56 | 223.35 | 56.94 | 1.25 | 54 | 50.15 | 27780.03 | 95.17 | 210.59 | 53.28 | 14.18 | 17537.76 | 0.27 | 0.63 | 0.75 | 1.13 | 1 | 10
2 | 115 | CONCLUIDO | 9.3699 | 10.67 | 6.04 | 8.05 | 0.12 | 45 | 223.76 | 56.94 | 1.5 | 43 | 50.32 | 27831.42 | 91.32 | 210.61 | 45.82 | 14.18 | 13862.55 | 0.31 | 0.65 | 0.73 | 0.89 | 1 | 10
3 | 115 | CONCLUIDO | 9.7723 | 10.23 | 5.9 | 9.32 | 0.14 | 38 | 224.18 | 56.94 | 1.75 | 36 | 50.49 | 27882.87 | 89.13 | 210.59 | 41.61 | 14.18 | 11792.32 | 0.34 | 0.67 | 0.72 | 0.76 | 1 | 10
4 | 115 | CONCLUIDO | 10.0871 | 9.91 | 5.8 | 10.55 | 0.16 | 33 | 224.6 | 56.94 | 2 | 31 | 50.65 | 27934.37 | 87.49 | 210.57 | 38.77 | 14.18 | 10397.42 | 0.37 | 0.68 | 0.7 | 0.66 | 1 | 10
5 | 115 | CONCLUIDO | 10.3758 | 9.64 | 5.7 | 11.8 | 0.18 | 29 | 225.01 | 56.94 | 2.25 | 27 | 50.82 | 27985.94 | 85.8 | 210.59 | 35.3 | 14.18 | 8682.76 | 0.4 | 0.69 | 0.7 | 0.56 | 1 | 10
6 | 115 | CONCLUIDO | 10.5538 | 9.48 | 5.67 | 13.09 | 0.2 | 26 | 225.43 | 56.94 | 2.5 | 24 | 50.99 | 28037.57 | 85.2 | 210.58 | 34.61 | 14.18 | 8349.25 | 0.41 | 0.69 | 0.7 | 0.53 | 1 | 10
7 | 115 | CONCLUIDO | 10.8212 | 9.24 | 5.57 | 14.53 | 0.22 | 23 | 225.85 | 56.94 | 2.75 | 21 | 51.16 | 28089.25 | 83.49 | 210.66 | 31.21 | 14.18 | 6664.77 | 0.45 | 0.71 | 0.69 | 0.43 | 1 | 10
8 | 115 | CONCLUIDO | 10.9713 | 9.11 | 5.53 | 15.81 | 0.24 | 21 | 226.27 | 56.94 | 3 | 19 | 51.33 | 28140.99 | 82.88 | 210.6 | 30.09 | 14.18 | 6116.03 | 0.47 | 0.71 | 0.69 | 0.39 | 1 | 10
9 | 115 | CONCLUIDO | 11.0325 | 9.06 | 5.53 | 16.58 | 0.25 | 20 | 226.69 | 56.94 | 3.25 | 18 | 51.5 | 28192.8 | 82.6 | 210.57 | 29.86 | 14.18 | 6007.74 | 0.47 | 0.71 | 0.69 | 0.38 | 1 | 10
10 | 115 | CONCLUIDO | 11.1926 | 8.93 | 5.48 | 18.28 | 0.27 | 18 | 227.11 | 56.94 | 3.5 | 16 | 51.67 | 28244.66 | 81.76 | 210.58 | 28.6 | 14.18 | 5385.93 | 0.5 | 0.72 | 0.68 | 0.34 | 1 | 10
11 | 115 | CONCLUIDO | 11.2641 | 8.88 | 5.47 | 19.31 | 0.29 | 17 | 227.53 | 56.94 | 3.75 | 15 | 51.84 | 28296.58 | 81.55 | 210.61 | 28.4 | 14.18 | 5290.87 | 0.5 | 0.72 | 0.68 | 0.33 | 1 | 10
12 | 115 | CONCLUIDO | 11.3497 | 8.81 | 5.45 | 20.43 | 0.31 | 16 | 227.95 | 56.94 | 4 | 14 | 52.01 | 28348.56 | 80.97 | 210.57 | 27.46 | 14.18 | 4827.5 | 0.52 | 0.72 | 0.68 | 0.3 | 1 | 10
13 | 115 | CONCLUIDO | 11.4537 | 8.73 | 5.41 | 21.65 | 0.33 | 15 | 228.38 | 56.94 | 4.25 | 13 | 52.18 | 28400.61 | 80.2 | 210.56 | 26.24 | 14.18 | 4223.18 | 0.54 | 0.73 | 0.68 | 0.27 | 1 | 10
14 | 115 | CONCLUIDO | 11.5167 | 8.68 | 5.41 | 23.18 | 0.35 | 14 | 228.8 | 56.94 | 4.5 | 12 | 52.36 | 28452.71 | 80.1 | 210.58 | 26.29 | 14.18 | 4250.52 | 0.54 | 0.73 | 0.68 | 0.26 | 1 | 10
15 | 115 | CONCLUIDO | 11.5031 | 8.69 | 5.42 | 23.22 | 0.37 | 14 | 229.22 | 56.94 | 4.75 | 12 | 52.53 | 28504.87 | 80.07 | 210.56 | 26.7 | 14.18 | 4458.07 | 0.53 | 0.73 | 0.68 | 0.27 | 1 | 10
16 | 115 | CONCLUIDO | 11.5991 | 8.62 | 5.39 | 24.88 | 0.39 | 13 | 229.65 | 56.94 | 5 | 11 | 52.7 | 28557.1 | 79.55 | 210.56 | 25.67 | 14.18 | 3944.61 | 0.55 | 0.73 | 0.68 | 0.25 | 1 | 10
17 | 115 | CONCLUIDO | 11.6906 | 8.55 | 5.37 | 26.83 | 0.41 | 12 | 230.07 | 56.94 | 5.25 | 10 | 52.88 | 28609.38 | 79 | 210.56 | 24.88 | 14.18 | 3556.27 | 0.57 | 0.73 | 0.68 | 0.22 | 1 | 10
18 | 115 | CONCLUIDO | 11.6879 | 8.56 | 5.37 | 26.84 | 0.42 | 12 | 230.49 | 56.94 | 5.5 | 10 | 53.05 | 28661.73 | 78.88 | 210.57 | 25.15 | 14.18 | 3690.7 | 0.56 | 0.73 | 0.67 | 0.22 | 1 | 10
19 | 115 | CONCLUIDO | 11.7901 | 8.48 | 5.34 | 29.12 | 0.44 | 11 | 230.92 | 56.94 | 5.75 | 9 | 53.23 | 28714.14 | 78.42 | 210.56 | 24.19 | 14.18 | 3215.41 | 0.59 | 0.74 | 0.67 | 0.19 | 1 | 10
20 | 115 | CONCLUIDO | 11.7901 | 8.48 | 5.34 | 29.12 | 0.46 | 11 | 231.34 | 56.94 | 6 | 9 | 53.4 | 28766.61 | 78.21 | 210.56 | 24.19 | 14.18 | 3217.96 | 0.59 | 0.74 | 0.67 | 0.19 | 1 | 10
21 | 115 | CONCLUIDO | 11.8651 | 8.43 | 5.33 | 31.97 | 0.48 | 10 | 231.77 | 56.94 | 6.25 | 8 | 53.58 | 28819.14 | 77.76 | 210.57 | 23.66 | 14.18 | 2956.98 | 0.6 | 0.74 | 0.67 | 0.18 | 1 | 10
22 | 115 | CONCLUIDO | 11.8773 | 8.42 | 5.32 | 31.92 | 0.5 | 10 | 232.2 | 56.94 | 6.5 | 8 | 53.75 | 28871.74 | 77.69 | 210.56 | 23.63 | 14.18 | 2939.72 | 0.6 | 0.74 | 0.67 | 0.18 | 1 | 10
23 | 115 | CONCLUIDO | 11.8851 | 8.41 | 5.31 | 31.88 | 0.52 | 10 | 232.62 | 56.94 | 6.75 | 8 | 53.93 | 28924.39 | 77.45 | 210.56 | 23.38 | 14.18 | 2818.57 | 0.61 | 0.74 | 0.67 | 0.17 | 1 | 10
24 | 115 | CONCLUIDO | 11.957 | 8.36 | 5.31 | 35.38 | 0.53 | 9 | 233.05 | 56.94 | 7 | 7 | 54.11 | 28977.11 | 77.22 | 210.56 | 23.22 | 14.18 | 2742.51 | 0.61 | 0.74 | 0.67 | 0.16 | 1 | 10
25 | 115 | CONCLUIDO | 11.9546 | 8.36 | 5.31 | 35.39 | 0.55 | 9 | 233.48 | 56.94 | 7.25 | 7 | 54.29 | 29029.89 | 77.25 | 210.56 | 23.32 | 14.18 | 2789.39 | 0.61 | 0.74 | 0.67 | 0.17 | 1 | 10
26 | 115 | CONCLUIDO | 11.9637 | 8.36 | 5.3 | 35.35 | 0.57 | 9 | 233.91 | 56.94 | 7.5 | 7 | 54.46 | 29082.74 | 77.02 | 210.58 | 23.09 | 14.18 | 2674.4 | 0.61 | 0.74 | 0.67 | 0.16 | 1 | 10
27 | 115 | CONCLUIDO | 11.9542 | 8.37 | 5.31 | 35.4 | 0.59 | 9 | 234.34 | 56.94 | 7.75 | 7 | 54.64 | 29135.65 | 76.81 | 210.56 | 23.38 | 14.18 | 2821.21 | 0.61 | 0.74 | 0.66 | 0.17 | 1 | 10
28 | 115 | CONCLUIDO | 12.049 | 8.3 | 5.29 | 39.66 | 0.61 | 8 | 234.77 | 56.94 | 8 | 6 | 54.82 | 29188.62 | 76.43 | 210.56 | 22.57 | 14.18 | 2423.47 | 0.63 | 0.74 | 0.67 | 0.14 | 1 | 10
29 | 115 | CONCLUIDO | 12.0684 | 8.29 | 5.27 | 39.56 | 0.62 | 8 | 235.2 | 56.94 | 8.25 | 6 | 55 | 29241.66 | 76.24 | 210.56 | 22.12 | 14.18 | 2196.58 | 0.64 | 0.75 | 0.66 | 0.13 | 1 | 10
30 | 115 | CONCLUIDO | 12.0615 | 8.29 | 5.28 | 39.59 | 0.64 | 8 | 235.63 | 56.94 | 8.5 | 6 | 55.18 | 29294.76 | 76.06 | 210.61 | 22.36 | 14.18 | 2318.3 | 0.63 | 0.75 | 0.66 | 0.13 | 1 | 10
31 | 115 | CONCLUIDO | 12.0736 | 8.28 | 5.27 | 39.53 | 0.66 | 8 | 236.06 | 56.94 | 8.75 | 6 | 55.36 | 29347.92 | 75.71 | 210.56 | 21.99 | 14.18 | 2130.24 | 0.64 | 0.75 | 0.67 | 0.13 | 1 | 10
32 | 115 | CONCLUIDO | 12.1412 | 8.24 | 5.27 | 45.16 | 0.68 | 7 | 236.49 | 56.94 | 9 | 5 | 55.55 | 29401.15 | 75.33 | 210.56 | 21.93 | 14.18 | 2108.45 | 0.65 | 0.75 | 0.67 | 0.12 | 1 | 10
33 | 115 | CONCLUIDO | 12.1421 | 8.24 | 5.27 | 45.15 | 0.69 | 7 | 236.92 | 56.94 | 9.25 | 5 | 55.73 | 29454.44 | 75.33 | 210.56 | 21.96 | 14.18 | 2119.57 | 0.65 | 0.75 | 0.66 | 0.12 | 1 | 10
34 | 115 | CONCLUIDO | 12.1527 | 8.23 | 5.26 | 45.09 | 0.71 | 7 | 237.35 | 56.94 | 9.5 | 5 | 55.91 | 29507.8 | 75.13 | 210.56 | 21.73 | 14.18 | 2005.85 | 0.65 | 0.75 | 0.66 | 0.12 | 1 | 10
35 | 115 | CONCLUIDO | 12.1494 | 8.23 | 5.26 | 45.11 | 0.73 | 7 | 237.79 | 56.94 | 9.75 | 5 | 56.09 | 29561.22 | 75.02 | 210.56 | 21.83 | 14.18 | 2055.19 | 0.65 | 0.75 | 0.66 | 0.12 | 1 | 10
36 | 115 | CONCLUIDO | 12.1363 | 8.24 | 5.27 | 45.19 | 0.75 | 7 | 238.22 | 56.94 | 10 | 5 | 56.28 | 29614.71 | 74.9 | 210.56 | 22.01 | 14.18 | 2147.71 | 0.64 | 0.75 | 0.67 | 0.13 | 1 | 10
37 | 115 | CONCLUIDO | 12.1408 | 8.24 | 5.27 | 45.16 | 0.76 | 7 | 238.66 | 56.94 | 10.25 | 5 | 56.46 | 29668.27 | 74.78 | 210.56 | 21.97 | 14.18 | 2126.34 | 0.65 | 0.75 | 0.67 | 0.12 | 1 | 10
38 | 115 | CONCLUIDO | 12.1331 | 8.24 | 5.27 | 45.2 | 0.78 | 7 | 239.09 | 56.94 | 10.5 | 5 | 56.65 | 29721.89 | 74.68 | 210.63 | 22.27 | 14.18 | 2275.74 | 0.64 | 0.75 | 0.66 | 0.13 | 1 | 10
39 | 115 | CONCLUIDO | 12.2507 | 8.16 | 5.24 | 52.39 | 0.8 | 6 | 239.53 | 56.94 | 10.75 | 4 | 56.83 | 29775.57 | 74.07 | 210.56 | 21.01 | 14.18 | 1651.55 | 0.67 | 0.75 | 0.66 | 0.09 | 1 | 10
40 | 115 | CONCLUIDO | 12.2341 | 8.17 | 5.25 | 52.5 | 0.82 | 6 | 239.96 | 56.94 | 11 | 4 | 57.02 | 29829.32 | 74.15 | 210.57 | 21.29 | 14.18 | 1792.02 | 0.67 | 0.75 | 0.67 | 0.11 | 1 | 10
41 | 115 | CONCLUIDO | 12.2507 | 8.16 | 5.24 | 52.39 | 0.83 | 6 | 240.4 | 56.94 | 11.25 | 4 | 57.21 | 29883.27 | 73.82 | 210.56 | 21.08 | 14.18 | 1687.08 | 0.67 | 0.75 | 0.66 | 0.09 | 1 | 10
42 | 115 | CONCLUIDO | 12.2516 | 8.16 | 5.24 | 52.38 | 0.85 | 6 | 240.84 | 56.94 | 11.5 | 4 | 57.39 | 29937.16 | 73.61 | 210.56 | 20.98 | 14.18 | 1635.35 | 0.68 | 0.75 | 0.66 | 0.09 | 1 | 10
43 | 115 | CONCLUIDO | 12.2474 | 8.16 | 5.24 | 52.41 | 0.87 | 6 | 241.27 | 56.94 | 11.75 | 4 | 57.58 | 29991.11 | 73.4 | 210.56 | 21.1 | 14.18 | 1698.46 | 0.67 | 0.75 | 0.66 | 0.1 | 1 | 10
44 | 115 | CONCLUIDO | 12.2453 | 8.17 | 5.24 | 52.42 | 0.88 | 6 | 241.71 | 56.94 | 12 | 4 | 57.77 | 30045.13 | 73.1 | 210.56 | 21.13 | 14.18 | 1712.65 | 0.67 | 0.75 | 0.66 | 0.1 | 1 | 10
45 | 115 | CONCLUIDO | 12.2449 | 8.17 | 5.24 | 52.42 | 0.9 | 6 | 242.15 | 56.94 | 12.25 | 4 | 57.96 | 30099.23 | 73.11 | 210.56 | 21.16 | 14.18 | 1723.97 | 0.67 | 0.75 | 0.66 | 0.1 | 1 | 10
46 | 115 | CONCLUIDO | 12.2516 | 8.16 | 5.24 | 52.38 | 0.92 | 6 | 242.59 | 56.94 | 12.5 | 4 | 58.15 | 30153.38 | 72.72 | 210.56 | 21.01 | 14.18 | 1651.68 | 0.67 | 0.75 | 0.66 | 0.09 | 1 | 10
47 | 115 | CONCLUIDO | 12.2362 | 8.17 | 5.25 | 52.48 | 0.93 | 6 | 243.03 | 56.94 | 12.75 | 4 | 58.34 | 30207.61 | 72.52 | 210.63 | 21.33 | 14.18 | 1810.68 | 0.66 | 0.75 | 0.66 | 0.1 | 1 | 10
48 | 115 | CONCLUIDO | 12.3245 | 8.11 | 5.23 | 62.8 | 0.95 | 5 | 243.47 | 56.94 | 13 | 3 | 58.53 | 30261.91 | 72.34 | 210.56 | 20.88 | 14.18 | 1590.99 | 0.68 | 0.75 | 0.66 | 0.09 | 1 | 10
49 | 115 | CONCLUIDO | 12.3393 | 8.1 | 5.22 | 62.69 | 0.97 | 5 | 243.91 | 56.94 | 13.25 | 3 | 58.72 | 30316.27 | 72.4 | 210.56 | 20.59 | 14.18 | 1447.55 | 0.69 | 0.75 | 0.66 | 0.08 | 1 | 10
50 | 115 | CONCLUIDO | 12.3321 | 8.11 | 5.23 | 62.74 | 0.98 | 5 | 244.35 | 56.94 | 13.5 | 3 | 58.91 | 30370.7 | 72.38 | 210.56 | 20.63 | 14.18 | 1468.22 | 0.69 | 0.75 | 0.66 | 0.08 | 1 | 10
51 | 115 | CONCLUIDO | 12.344 | 8.1 | 5.22 | 62.65 | 1 | 5 | 244.79 | 56.94 | 13.75 | 3 | 59.1 | 30425.2 | 72.15 | 210.56 | 20.51 | 14.18 | 1407.73 | 0.69 | 0.75 | 0.66 | 0.08 | 1 | 10
52 | 115 | CONCLUIDO | 12.3376 | 8.11 | 5.22 | 62.7 | 1.02 | 5 | 245.23 | 56.94 | 14 | 3 | 59.29 | 30479.78 | 72.37 | 210.56 | 20.61 | 14.18 | 1455.36 | 0.69 | 0.75 | 0.66 | 0.08 | 1 | 10
53 | 115 | CONCLUIDO | 12.3338 | 8.11 | 5.23 | 62.73 | 1.03 | 5 | 245.68 | 56.94 | 14.25 | 3 | 59.48 | 30534.42 | 72.38 | 210.56 | 20.66 | 14.18 | 1479.92 | 0.69 | 0.75 | 0.66 | 0.08 | 1 | 10
54 | 115 | CONCLUIDO | 12.3326 | 8.11 | 5.23 | 62.74 | 1.05 | 5 | 246.12 | 56.94 | 14.5 | 3 | 59.68 | 30589.13 | 72.29 | 210.56 | 20.78 | 14.18 | 1539.53 | 0.68 | 0.75 | 0.66 | 0.08 | 1 | 10
55 | 115 | CONCLUIDO | 12.3288 | 8.11 | 5.23 | 62.77 | 1.06 | 5 | 246.57 | 56.94 | 14.75 | 3 | 59.87 | 30643.91 | 72.31 | 210.56 | 20.81 | 14.18 | 1557.37 | 0.68 | 0.75 | 0.66 | 0.09 | 1 | 10
56 | 115 | CONCLUIDO | 12.344 | 8.1 | 5.22 | 62.65 | 1.08 | 5 | 247.01 | 56.94 | 15 | 3 | 60.07 | 30698.76 | 71.96 | 210.56 | 20.52 | 14.18 | 1412.89 | 0.69 | 0.75 | 0.66 | 0.08 | 1 | 10
57 | 115 | CONCLUIDO | 12.3546 | 8.09 | 5.21 | 62.57 | 1.1 | 5 | 247.46 | 56.94 | 15.25 | 3 | 60.26 | 30753.68 | 71.76 | 210.56 | 20.31 | 14.18 | 1304.15 | 0.7 | 0.76 | 0.66 | 0.07 | 1 | 10
58 | 115 | CONCLUIDO | 12.3444 | 8.1 | 5.22 | 62.65 | 1.11 | 5 | 247.9 | 56.94 | 15.5 | 3 | 60.46 | 30808.68 | 71.47 | 210.56 | 20.46 | 14.18 | 1381.2 | 0.69 | 0.75 | 0.66 | 0.08 | 1 | 10
59 | 115 | CONCLUIDO | 12.3431 | 8.1 | 5.22 | 62.66 | 1.13 | 5 | 248.35 | 56.94 | 15.75 | 3 | 60.66 | 30863.74 | 71.16 | 210.58 | 20.55 | 14.18 | 1427.67 | 0.69 | 0.75 | 0.66 | 0.08 | 1 | 10
60 | 115 | CONCLUIDO | 12.3533 | 8.1 | 5.21 | 62.58 | 1.14 | 5 | 248.79 | 56.94 | 16 | 3 | 60.85 | 30918.88 | 70.64 | 210.56 | 20.3 | 14.18 | 1303.55 | 0.7 | 0.76 | 0.66 | 0.07 | 1 | 10
61 | 115 | CONCLUIDO | 12.344 | 8.1 | 5.22 | 62.65 | 1.16 | 5 | 249.24 | 56.94 | 16.25 | 3 | 61.05 | 30974.09 | 70.32 | 210.56 | 20.45 | 14.18 | 1376.89 | 0.69 | 0.75 | 0.66 | 0.08 | 1 | 10
62 | 115 | CONCLUIDO | 12.3376 | 8.11 | 5.22 | 62.7 | 1.18 | 5 | 249.69 | 56.94 | 16.5 | 3 | 61.25 | 31029.37 | 69.87 | 210.56 | 20.67 | 14.18 | 1484.35 | 0.69 | 0.75 | 0.66 | 0.08 | 1 | 10
63 | 115 | CONCLUIDO | 12.44 | 8.04 | 5.2 | 78.03 | 1.19 | 4 | 250.14 | 56.94 | 16.75 | 2 | 61.45 | 31084.72 | 69.46 | 210.56 | 19.92 | 14.18 | 1113.72 | 0.71 | 0.76 | 0.66 | 0.06 | 1 | 10
64 | 115 | CONCLUIDO | 12.4404 | 8.04 | 5.2 | 78.03 | 1.21 | 4 | 250.59 | 56.94 | 17 | 2 | 61.65 | 31140.15 | 69.59 | 210.56 | 19.85 | 14.18 | 1082.84 | 0.71 | 0.76 | 0.66 | 0.06 | 1 | 10
65 | 115 | CONCLUIDO | 12.4395 | 8.04 | 5.2 | 78.04 | 1.22 | 4 | 251.04 | 56.94 | 17.25 | 2 | 61.85 | 31195.65 | 69.6 | 210.59 | 19.96 | 14.18 | 1136.95 | 0.71 | 0.76 | 0.66 | 0.06 | 1 | 10
66 | 115 | CONCLUIDO | 12.4382 | 8.04 | 5.2 | 78.05 | 1.24 | 4 | 251.49 | 56.94 | 17.5 | 2 | 62.05 | 31251.22 | 69.77 | 210.56 | 19.97 | 14.18 | 1140.93 | 0.71 | 0.76 | 0.66 | 0.06 | 1 | 10
67 | 115 | CONCLUIDO | 12.4473 | 8.03 | 5.2 | 77.96 | 1.25 | 4 | 251.94 | 56.94 | 17.75 | 2 | 62.25 | 31306.86 | 69.55 | 210.56 | 19.75 | 14.18 | 1031.22 | 0.72 | 0.76 | 0.66 | 0.05 | 1 | 10
68 | 115 | CONCLUIDO | 12.4468 | 8.03 | 5.2 | 77.97 | 1.27 | 4 | 252.39 | 56.94 | 18 | 2 | 62.45 | 31362.58 | 69.48 | 210.56 | 19.75 | 14.18 | 1030.36 | 0.72 | 0.76 | 0.66 | 0.05 | 1 | 10
69 | 115 | CONCLUIDO | 12.44 | 8.04 | 5.2 | 78.03 | 1.28 | 4 | 252.84 | 56.94 | 18.25 | 2 | 62.65 | 31418.38 | 69.45 | 210.56 | 19.89 | 14.18 | 1102.93 | 0.71 | 0.76 | 0.66 | 0.06 | 1 | 10
70 | 115 | CONCLUIDO | 12.4438 | 8.04 | 5.2 | 78 | 1.3 | 4 | 253.3 | 56.94 | 18.5 | 2 | 62.86 | 31474.25 | 69.44 | 210.56 | 19.84 | 14.18 | 1076.86 | 0.71 | 0.76 | 0.66 | 0.06 | 1 | 10
71 | 115 | CONCLUIDO | 12.443 | 8.04 | 5.2 | 78 | 1.31 | 4 | 253.75 | 56.94 | 18.75 | 2 | 63.06 | 31530.19 | 69.39 | 210.56 | 19.9 | 14.18 | 1107.82 | 0.71 | 0.76 | 0.66 | 0.06 | 1 | 10
72 | 115 | CONCLUIDO | 12.4305 | 8.04 | 5.21 | 78.12 | 1.33 | 4 | 254.21 | 56.94 | 19 | 2 | 63.26 | 31586.21 | 69.47 | 210.57 | 20.05 | 14.18 | 1181.05 | 0.71 | 0.76 | 0.66 | 0.06 | 1 | 10
73 | 115 | CONCLUIDO | 12.4374 | 8.04 | 5.2 | 78.06 | 1.34 | 4 | 254.66 | 56.94 | 19.25 | 2 | 63.47 | 31642.3 | 69.24 | 210.56 | 20 | 14.18 | 1155.92 | 0.71 | 0.76 | 0.66 | 0.06 | 1 | 10
74 | 115 | CONCLUIDO | 12.4537 | 8.03 | 5.19 | 77.9 | 1.36 | 4 | 255.12 | 56.94 | 19.5 | 2 | 63.67 | 31698.47 | 68.91 | 210.56 | 19.66 | 14.18 | 988.5 | 0.72 | 0.76 | 0.66 | 0.05 | 1 | 10
75 | 115 | CONCLUIDO | 12.4473 | 8.03 | 5.2 | 77.96 | 1.37 | 4 | 255.57 | 56.94 | 19.75 | 2 | 63.88 | 31754.72 | 68.8 | 210.56 | 19.71 | 14.18 | 1012.96 | 0.72 | 0.76 | 0.66 | 0.05 | 1 | 10
76 | 115 | CONCLUIDO | 12.4473 | 8.03 | 5.2 | 77.96 | 1.39 | 4 | 256.03 | 56.94 | 20 | 2 | 64.09 | 31811.04 | 68.42 | 210.56 | 19.79 | 14.18 | 1050 | 0.72 | 0.76 | 0.66 | 0.05 | 1 | 10
77 | 115 | CONCLUIDO | 12.4494 | 8.03 | 5.2 | 77.94 | 1.4 | 4 | 256.49 | 56.94 | 20.25 | 2 | 64.29 | 31867.44 | 68.21 | 210.56 | 19.72 | 14.18 | 1014 | 0.72 | 0.76 | 0.66 | 0.05 | 1 | 10
78 | 115 | CONCLUIDO | 12.4473 | 8.03 | 5.2 | 77.96 | 1.42 | 4 | 256.94 | 56.94 | 20.5 | 2 | 64.5 | 31924.04 | 68.03 | 210.56 | 19.71 | 14.18 | 1013.16 | 0.72 | 0.76 | 0.66 | 0.05 | 1 | 10
79 | 115 | CONCLUIDO | 12.4529 | 8.03 | 5.19 | 77.91 | 1.43 | 4 | 257.4 | 56.94 | 20.75 | 2 | 64.71 | 31980.59 | 67.71 | 210.56 | 19.58 | 14.18 | 945.69 | 0.72 | 0.76 | 0.66 | 0.05 | 1 | 10
80 | 115 | CONCLUIDO | 12.4563 | 8.03 | 5.19 | 77.88 | 1.45 | 4 | 257.86 | 56.94 | 21 | 2 | 64.92 | 32037.22 | 67.24 | 210.56 | 19.56 | 14.18 | 936.93 | 0.72 | 0.76 | 0.66 | 0.05 | 1 | 10
81 | 115 | CONCLUIDO | 12.458 | 8.03 | 5.19 | 77.86 | 1.46 | 4 | 258.32 | 56.94 | 21.25 | 2 | 65.13 | 32093.94 | 66.73 | 210.56 | 19.48 | 14.18 | 897.36 | 0.73 | 0.76 | 0.66 | 0.05 | 1 | 10
82 | 115 | CONCLUIDO | 12.4503 | 8.03 | 5.2 | 77.93 | 1.48 | 4 | 258.78 | 56.94 | 21.5 | 2 | 65.34 | 32150.72 | 66.4 | 210.56 | 19.61 | 14.18 | 959.73 | 0.72 | 0.76 | 0.66 | 0.05 | 1 | 10
83 | 115 | CONCLUIDO | 12.4542 | 8.03 | 5.19 | 77.9 | 1.49 | 4 | 259.24 | 56.94 | 21.75 | 2 | 65.55 | 32207.59 | 66.42 | 210.56 | 19.61 | 14.18 | 961.47 | 0.72 | 0.76 | 0.66 | 0.05 | 1 | 10
84 | 115 | CONCLUIDO | 12.4598 | 8.03 | 5.19 | 77.84 | 1.51 | 4 | 259.71 | 56.94 | 22 | 2 | 65.76 | 32264.54 | 65.89 | 210.56 | 19.49 | 14.18 | 900.35 | 0.73 | 0.76 | 0.66 | 0.05 | 1 | 10
85 | 115 | CONCLUIDO | 12.4662 | 8.02 | 5.19 | 77.78 | 1.52 | 4 | 260.17 | 56.94 | 22.25 | 2 | 65.98 | 32321.56 | 65.49 | 210.56 | 19.33 | 14.18 | 820.86 | 0.73 | 0.76 | 0.66 | 0.04 | 1 | 10
86 | 115 | CONCLUIDO | 12.455 | 8.03 | 5.19 | 77.89 | 1.54 | 4 | 260.63 | 56.94 | 22.5 | 2 | 66.19 | 32378.67 | 64.92 | 210.56 | 19.62 | 14.18 | 966.13 | 0.72 | 0.76 | 0.66 | 0.05 | 1 | 10
87 | 115 | CONCLUIDO | 12.4421 | 8.04 | 5.2 | 78.01 | 1.55 | 4 | 261.09 | 56.94 | 22.75 | 2 | 66.4 | 32435.86 | 64.84 | 210.56 | 19.83 | 14.18 | 1072.85 | 0.71 | 0.76 | 0.66 | 0.06 | 1 | 10
88 | 115 | CONCLUIDO | 12.5558 | 7.96 | 5.17 | 103.44 | 1.56 | 3 | 261.56 | 56.94 | 23 | 1 | 66.62 | 32493.12 | 64.16 | 210.56 | 18.94 | 14.18 | 629.09 | 0.75 | 0.76 | 0.66 | 0.03 | 1 | 10
89 | 115 | CONCLUIDO | 12.5523 | 7.97 | 5.17 | 103.48 | 1.58 | 3 | 262.02 | 56.94 | 23.25 | 1 | 66.83 | 32550.47 | 64.27 | 210.56 | 18.98 | 14.18 | 651.96 | 0.75 | 0.76 | 0.66 | 0.03 | 1 | 10
90 | 115 | CONCLUIDO | 12.5558 | 7.96 | 5.17 | 103.44 | 1.59 | 3 | 262.49 | 56.94 | 23.5 | 1 | 67.05 | 32607.89 | 64.11 | 210.56 | 18.9 | 14.18 | 608.86 | 0.75 | 0.76 | 0.66 | 0.03 | 1 | 10
91 | 115 | CONCLUIDO | 12.5527 | 7.97 | 5.17 | 103.48 | 1.61 | 3 | 262.96 | 56.94 | 23.75 | 0 | 67.26 | 32665.4 | 64.28 | 210.56 | 18.91 | 14.18 | 615.04 | 0.75 | 0.76 | 0.66 | 0.03 | 1 | 10
0 | 35 | CONCLUIDO | 12.1012 | 8.26 | 5.8 | 10.55 | 0.22 | 33 | 80.84 | 35.1 | 1 | 31 | 9.74 | 10204.21 | 43.98 | 210.57 | 38.76 | 14.18 | 10391.4 | 0.37 | 0.68 | 0.7 | 0.66 | 1 | 10
1 | 35 | CONCLUIDO | 12.4719 | 8.02 | 5.68 | 13.1 | 0.27 | 26 | 81.14 | 35.1 | 1.25 | 24 | 9.79 | 10241.25 | 42.5 | 210.56 | 34.72 | 14.18 | 8406.06 | 0.41 | 0.69 | 0.7 | 0.53 | 1 | 10
2 | 35 | CONCLUIDO | 12.8457 | 7.78 | 5.53 | 15.8 | 0.32 | 21 | 81.44 | 35.1 | 1.5 | 19 | 9.84 | 10278.32 | 40.89 | 210.56 | 30.25 | 14.18 | 6195.6 | 0.47 | 0.71 | 0.68 | 0.39 | 1 | 10
3 | 35 | CONCLUIDO | 12.9814 | 7.7 | 5.5 | 18.34 | 0.38 | 18 | 81.74 | 35.1 | 1.75 | 16 | 9.89 | 10315.41 | 39.97 | 210.59 | 29.03 | 14.18 | 5602.9 | 0.49 | 0.72 | 0.69 | 0.36 | 1 | 10
4 | 35 | CONCLUIDO | 13.1023 | 7.63 | 5.46 | 20.49 | 0.43 | 16 | 82.04 | 35.1 | 2 | 14 | 9.94 | 10352.53 | 39.37 | 210.56 | 28.17 | 14.18 | 5182.21 | 0.5 | 0.72 | 0.68 | 0.32 | 1 | 10
5 | 35 | CONCLUIDO | 13.2538 | 7.54 | 5.41 | 23.19 | 0.48 | 14 | 82.34 | 35.1 | 2.25 | 12 | 9.99 | 10389.66 | 38.25 | 210.58 | 26.57 | 14.18 | 4389.28 | 0.53 | 0.73 | 0.67 | 0.27 | 1 | 10
6 | 35 | CONCLUIDO | 13.3864 | 7.47 | 5.37 | 26.86 | 0.53 | 12 | 82.65 | 35.1 | 2.5 | 10 | 10.04 | 10426.82 | 37.4 | 210.64 | 25.25 | 14.18 | 3738.75 | 0.56 | 0.73 | 0.67 | 0.23 | 1 | 10
7 | 35 | CONCLUIDO | 13.4882 | 7.41 | 5.33 | 29.09 | 0.58 | 11 | 82.95 | 35.1 | 2.75 | 9 | 10.1 | 10463.99 | 36.49 | 210.56 | 24 | 14.18 | 3120.2 | 0.59 | 0.74 | 0.67 | 0.19 | 1 | 10
8 | 35 | CONCLUIDO | 13.541 | 7.38 | 5.32 | 31.93 | 0.63 | 10 | 83.25 | 35.1 | 3 | 8 | 10.15 | 10501.19 | 35.91 | 210.56 | 23.65 | 14.18 | 2951.48 | 0.6 | 0.74 | 0.67 | 0.18 | 1 | 10
9 | 35 | CONCLUIDO | 13.6034 | 7.35 | 5.3 | 35.36 | 0.68 | 9 | 83.55 | 35.1 | 3.25 | 7 | 10.2 | 10538.42 | 35.22 | 210.56 | 23.11 | 14.18 | 2683.83 | 0.61 | 0.74 | 0.67 | 0.16 | 1 | 10
10 | 35 | CONCLUIDO | 13.5916 | 7.36 | 5.31 | 35.4 | 0.73 | 9 | 83.85 | 35.1 | 3.5 | 6 | 10.25 | 10575.66 | 34.71 | 210.58 | 23.4 | 14.18 | 2832.37 | 0.61 | 0.74 | 0.66 | 0.17 | 1 | 10
11 | 35 | CONCLUIDO | 13.6633 | 7.32 | 5.29 | 39.67 | 0.78 | 8 | 84.15 | 35.1 | 3.75 | 4 | 10.3 | 10612.93 | 34.24 | 210.56 | 22.49 | 14.18 | 2381.86 | 0.63 | 0.74 | 0.67 | 0.14 | 1 | 10
12 | 35 | CONCLUIDO | 13.6809 | 7.31 | 5.28 | 39.6 | 0.83 | 8 | 84.46 | 35.1 | 4 | 2 | 10.36 | 10650.22 | 33.5 | 210.56 | 22.1 | 14.18 | 2184.88 | 0.64 | 0.75 | 0.67 | 0.14 | 1 | 10
13 | 35 | CONCLUIDO | 13.6778 | 7.31 | 5.28 | 39.61 | 0.88 | 8 | 84.76 | 35.1 | 4.25 | 1 | 10.41 | 10687.53 | 33.25 | 210.59 | 22.11 | 14.18 | 2191.53 | 0.64 | 0.75 | 0.67 | 0.14 | 1 | 10
14 | 35 | CONCLUIDO | 13.6737 | 7.31 | 5.28 | 39.63 | 0.93 | 8 | 85.06 | 35.1 | 4.5 | 0 | 10.46 | 10724.86 | 33.37 | 210.56 | 22.13 | 14.18 | 2201.23 | 0.64 | 0.75 | 0.67 | 0.14 | 1 | 10
0 | 50 | CONCLUIDO | 11.2303 | 8.9 | 5.96 | 8.72 | 0.16 | 41 | 107.41 | 41.65 | 1 | 39 | 14.77 | 13481.73 | 55.51 | 210.63 | 43.28 | 14.18 | 12612.84 | 0.33 | 0.66 | 0.72 | 0.81 | 1 | 10
1 | 50 | CONCLUIDO | 11.7356 | 8.52 | 5.77 | 10.83 | 0.2 | 32 | 107.73 | 41.65 | 1.25 | 30 | 14.83 | 13520.81 | 53.36 | 210.65 | 37.91 | 14.18 | 9971.54 | 0.37 | 0.68 | 0.7 | 0.63 | 1 | 10
2 | 50 | CONCLUIDO | 12.111 | 8.26 | 5.64 | 13.02 | 0.24 | 26 | 108.05 | 41.65 | 1.5 | 24 | 14.9 | 13559.91 | 51.82 | 210.57 | 33.54 | 14.18 | 7816.26 | 0.42 | 0.7 | 0.7 | 0.5 | 1 | 10
3 | 50 | CONCLUIDO | 12.3529 | 8.1 | 5.57 | 15.19 | 0.28 | 22 | 108.37 | 41.65 | 1.75 | 20 | 14.97 | 13599.17 | 50.74 | 210.56 | 31.49 | 14.18 | 6811.34 | 0.45 | 0.71 | 0.69 | 0.43 | 1 | 10
4 | 50 | CONCLUIDO | 12.5418 | 7.97 | 5.51 | 17.42 | 0.32 | 19 | 108.68 | 41.65 | 2 | 17 | 15.03 | 13638.32 | 49.91 | 210.58 | 29.57 | 14.18 | 5868.03 | 0.48 | 0.71 | 0.69 | 0.37 | 1 | 10
5 | 50 | CONCLUIDO | 12.6944 | 7.88 | 5.46 | 19.28 | 0.36 | 17 | 109 | 41.65 | 2.25 | 15 | 15.1 | 13677.51 | 49.16 | 210.57 | 28.17 | 14.18 | 5177.02 | 0.5 | 0.72 | 0.68 | 0.32 | 1 | 10
6 | 50 | CONCLUIDO | 12.8091 | 7.81 | 5.44 | 21.75 | 0.4 | 15 | 109.32 | 41.65 | 2.5 | 13 | 15.17 | 13716.72 | 48.49 | 210.58 | 27.35 | 14.18 | 4775.54 | 0.52 | 0.72 | 0.67 | 0.29 | 1 | 10
7 | 50 | CONCLUIDO | 12.9194 | 7.74 | 5.39 | 23.11 | 0.44 | 14 | 109.64 | 41.65 | 2.75 | 12 | 15.24 | 13755.95 | 47.58 | 210.56 | 25.71 | 14.18 | 3959.46 | 0.55 | 0.73 | 0.68 | 0.25 | 1 | 10
8 | 50 | CONCLUIDO | 12.9669 | 7.71 | 5.39 | 24.86 | 0.48 | 13 | 109.96 | 41.65 | 3 | 11 | 15.31 | 13795.21 | 47.05 | 210.56 | 25.72 | 14.18 | 3972.32 | 0.55 | 0.73 | 0.67 | 0.24 | 1 | 10
9 | 50 | CONCLUIDO | 13.0345 | 7.67 | 5.37 | 26.85 | 0.52 | 12 | 110.27 | 41.65 | 3.25 | 10 | 15.37 | 13834.5 | 46.54 | 210.56 | 25.2 | 14.18 | 3717.66 | 0.56 | 0.73 | 0.67 | 0.22 | 1 | 10
10 | 50 | CONCLUIDO | 13.1167 | 7.62 | 5.34 | 29.15 | 0.56 | 11 | 110.59 | 41.65 | 3.5 | 9 | 15.44 | 13873.81 | 45.94 | 210.56 | 24.18 | 14.18 | 3212.56 | 0.59 | 0.74 | 0.67 | 0.2 | 1 | 10
11 | 50 | CONCLUIDO | 13.1945 | 7.58 | 5.32 | 31.92 | 0.6 | 10 | 110.91 | 41.65 | 3.75 | 8 | 15.51 | 13913.15 | 45.32 | 210.58 | 23.6 | 14.18 | 2926.71 | 0.6 | 0.74 | 0.67 | 0.18 | 1 | 10
12 | 50 | CONCLUIDO | 13.1699 | 7.59 | 5.33 | 32.01 | 0.63 | 10 | 111.23 | 41.65 | 4 | 8 | 15.58 | 13952.52 | 45.03 | 210.56 | 24.08 | 14.18 | 3163.91 | 0.59 | 0.74 | 0.67 | 0.19 | 1 | 10
13 | 50 | CONCLUIDO | 13.2665 | 7.54 | 5.3 | 35.34 | 0.67 | 9 | 111.55 | 41.65 | 4.25 | 7 | 15.65 | 13991.91 | 44.37 | 210.56 | 23.04 | 14.18 | 2653.49 | 0.62 | 0.74 | 0.67 | 0.16 | 1 | 10
14 | 50 | CONCLUIDO | 13.3304 | 7.5 | 5.29 | 39.66 | 0.71 | 8 | 111.87 | 41.65 | 4.5 | 6 | 15.72 | 14031.33 | 43.94 | 210.56 | 22.71 | 14.18 | 2491.6 | 0.62 | 0.74 | 0.66 | 0.14 | 1 | 10
15 | 50 | CONCLUIDO | 13.3393 | 7.5 | 5.28 | 39.62 | 0.75 | 8 | 112.19 | 41.65 | 4.75 | 6 | 15.79 | 14070.77 | 43.26 | 210.56 | 22.38 | 14.18 | 2325.33 | 0.63 | 0.75 | 0.67 | 0.14 | 1 | 10
16 | 50 | CONCLUIDO | 13.3343 | 7.5 | 5.29 | 39.64 | 0.78 | 8 | 112.51 | 41.65 | 5 | 6 | 15.86 | 14110.24 | 42.75 | 210.56 | 22.5 | 14.18 | 2386.67 | 0.63 | 0.74 | 0.67 | 0.14 | 1 | 10
17 | 50 | CONCLUIDO | 13.4138 | 7.46 | 5.26 | 45.11 | 0.82 | 7 | 112.83 | 41.65 | 5.25 | 5 | 15.93 | 14149.74 | 42.12 | 210.56 | 21.79 | 14.18 | 2035.78 | 0.65 | 0.75 | 0.67 | 0.12 | 1 | 10
18 | 50 | CONCLUIDO | 13.4058 | 7.46 | 5.27 | 45.15 | 0.86 | 7 | 113.15 | 41.65 | 5.5 | 5 | 16 | 14189.26 | 41.63 | 210.56 | 22.04 | 14.18 | 2163.53 | 0.64 | 0.75 | 0.66 | 0.12 | 1 | 10
19 | 50 | CONCLUIDO | 13.3993 | 7.46 | 5.27 | 45.18 | 0.89 | 7 | 113.47 | 41.65 | 5.75 | 5 | 16.07 | 14228.81 | 41.22 | 210.56 | 22.11 | 14.18 | 2195.78 | 0.64 | 0.75 | 0.66 | 0.13 | 1 | 10
20 | 50 | CONCLUIDO | 13.4907 | 7.41 | 5.24 | 52.43 | 0.93 | 6 | 113.79 | 41.65 | 6 | 3 | 16.14 | 14268.39 | 40.63 | 210.56 | 21.14 | 14.18 | 1715.85 | 0.67 | 0.75 | 0.66 | 0.1 | 1 | 10
21 | 50 | CONCLUIDO | 13.4988 | 7.41 | 5.24 | 52.39 | 0.97 | 6 | 114.11 | 41.65 | 6.25 | 3 | 16.21 | 14307.99 | 40.23 | 210.56 | 20.97 | 14.18 | 1628.93 | 0.68 | 0.75 | 0.66 | 0.09 | 1 | 10
22 | 50 | CONCLUIDO | 13.4922 | 7.41 | 5.24 | 52.42 | 1 | 6 | 114.44 | 41.65 | 6.5 | 3 | 16.29 | 14347.62 | 39.87 | 210.56 | 21.13 | 14.18 | 1713.15 | 0.67 | 0.75 | 0.66 | 0.1 | 1 | 10
23 | 50 | CONCLUIDO | 13.4857 | 7.42 | 5.25 | 52.46 | 1.04 | 6 | 114.76 | 41.65 | 6.75 | 1 | 16.36 | 14387.27 | 39.43 | 210.59 | 21.18 | 14.18 | 1735.86 | 0.67 | 0.75 | 0.67 | 0.1 | 1 | 10
24 | 50 | CONCLUIDO | 13.4821 | 7.42 | 5.25 | 52.48 | 1.07 | 6 | 115.08 | 41.65 | 7 | 0 | 16.43 | 14426.96 | 39.34 | 210.59 | 21.11 | 14.18 | 1700.26 | 0.67 | 0.75 | 0.67 | 0.1 | 1 | 10
0 | 25 | CONCLUIDO | 12.8182 | 7.8 | 5.64 | 13.03 | 0.28 | 26 | 61.76 | 28.92 | 1 | 24 | 6.84 | 7851.41 | 34.48 | 210.57 | 33.71 | 14.18 | 7902.67 | 0.42 | 0.7 | 0.69 | 0.5 | 1 | 10
1 | 25 | CONCLUIDO | 13.182 | 7.59 | 5.51 | 16.54 | 0.35 | 20 | 62.05 | 28.92 | 1.25 | 18 | 6.88 | 7887.12 | 32.97 | 210.56 | 29.42 | 14.18 | 5786.75 | 0.48 | 0.71 | 0.69 | 0.37 | 1 | 10
2 | 25 | CONCLUIDO | 13.32 | 7.51 | 5.48 | 19.33 | 0.42 | 17 | 62.34 | 28.92 | 1.5 | 15 | 6.92 | 7922.85 | 31.95 | 210.56 | 28.41 | 14.18 | 5296.98 | 0.5 | 0.72 | 0.68 | 0.33 | 1 | 10
3 | 25 | CONCLUIDO | 13.5359 | 7.39 | 5.4 | 23.13 | 0.49 | 14 | 62.63 | 28.92 | 1.75 | 12 | 6.96 | 7958.6 | 30.6 | 210.58 | 25.99 | 14.18 | 4099.57 | 0.55 | 0.73 | 0.67 | 0.25 | 1 | 10
4 | 25 | CONCLUIDO | 13.6302 | 7.34 | 5.37 | 26.87 | 0.55 | 12 | 62.92 | 28.92 | 2 | 10 | 7 | 7994.37 | 29.7 | 210.56 | 25.25 | 14.18 | 3742.3 | 0.56 | 0.73 | 0.67 | 0.23 | 1 | 10
5 | 25 | CONCLUIDO | 13.7085 | 7.29 | 5.35 | 29.16 | 0.62 | 11 | 63.21 | 28.92 | 2.25 | 7 | 7.04 | 8030.17 | 28.64 | 210.56 | 24.36 | 14.18 | 3299.7 | 0.58 | 0.74 | 0.67 | 0.2 | 1 | 10
6 | 25 | CONCLUIDO | 13.7725 | 7.26 | 5.33 | 31.96 | 0.69 | 10 | 63.5 | 28.92 | 2.5 | 2 | 7.08 | 8065.98 | 28.28 | 210.6 | 23.54 | 14.18 | 2897.84 | 0.6 | 0.74 | 0.68 | 0.18 | 1 | 10
7 | 25 | CONCLUIDO | 13.762 | 7.27 | 5.33 | 31.99 | 0.75 | 10 | 63.79 | 28.92 | 2.75 | 0 | 7.12 | 8101.81 | 28.36 | 210.62 | 23.53 | 14.18 | 2889.78 | 0.6 | 0.74 | 0.68 | 0.19 | 1 | 10
0 | 85 | CONCLUIDO | 9.4017 | 10.64 | 6.3 | 6.52 | 0.11 | 58 | 167.88 | 51.39 | 1 | 56 | 30.49 | 20939.59 | 79.53 | 210.56 | 54.24 | 14.18 | 18007.48 | 0.26 | 0.63 | 0.74 | 1.15 | 1 | 10
1 | 85 | CONCLUIDO | 10.0618 | 9.94 | 6.04 | 8.05 | 0.13 | 45 | 168.25 | 51.39 | 1.25 | 43 | 30.6 | 20984.25 | 76.06 | 210.56 | 45.85 | 14.18 | 13874.98 | 0.31 | 0.65 | 0.73 | 0.9 | 1 | 10
2 | 85 | CONCLUIDO | 10.5279 | 9.5 | 5.87 | 9.52 | 0.16 | 37 | 168.61 | 51.39 | 1.5 | 35 | 30.71 | 21028.94 | 73.65 | 210.56 | 40.88 | 14.18 | 11433.01 | 0.35 | 0.67 | 0.71 | 0.73 | 1 | 10
3 | 85 | CONCLUIDO | 10.9025 | 9.17 | 5.75 | 11.13 | 0.18 | 31 | 168.97 | 51.39 | 1.75 | 29 | 30.83 | 21073.68 | 71.89 | 210.58 | 36.93 | 14.18 | 9487.35 | 0.38 | 0.68 | 0.7 | 0.6 | 1 | 10
4 | 85 | CONCLUIDO | 11.1583 | 8.96 | 5.67 | 12.61 | 0.21 | 27 | 169.33 | 51.39 | 2 | 25 | 30.94 | 21118.46 | 70.74 | 210.59 | 34.47 | 14.18 | 8276.95 | 0.41 | 0.69 | 0.7 | 0.53 | 1 | 10
5 | 85 | CONCLUIDO | 11.3812 | 8.79 | 5.6 | 14 | 0.24 | 24 | 169.7 | 51.39 | 2.25 | 22 | 31.05 | 21163.27 | 69.55 | 210.56 | 32.26 | 14.18 | 7183.8 | 0.44 | 0.7 | 0.69 | 0.46 | 1 | 10
6 | 85 | CONCLUIDO | 11.6032 | 8.62 | 5.53 | 15.81 | 0.26 | 21 | 170.06 | 51.39 | 2.5 | 19 | 31.17 | 21208.12 | 68.64 | 210.56 | 30.09 | 14.18 | 6116.57 | 0.47 | 0.71 | 0.69 | 0.39 | 1 | 10
7 | 85 | CONCLUIDO | 11.7294 | 8.53 | 5.51 | 17.4 | 0.29 | 19 | 170.42 | 51.39 | 2.75 | 17 | 31.28 | 21253.01 | 68.07 | 210.58 | 29.57 | 14.18 | 5867.54 | 0.48 | 0.71 | 0.68 | 0.36 | 1 | 10
8 | 85 | CONCLUIDO | 11.7975 | 8.48 | 5.49 | 18.31 | 0.31 | 18 | 170.79 | 51.39 | 3 | 16 | 31.4 | 21297.94 | 67.55 | 210.61 | 28.86 | 14.18 | 5517.79 | 0.49 | 0.72 | 0.68 | 0.35 | 1 | 10
9 | 85 | CONCLUIDO | 11.9641 | 8.36 | 5.44 | 20.41 | 0.34 | 16 | 171.15 | 51.39 | 3.25 | 14 | 31.51 | 21342.91 | 66.8 | 210.62 | 27.37 | 14.18 | 4781.01 | 0.52 | 0.72 | 0.68 | 0.3 | 1 | 10
10 | 85 | CONCLUIDO | 12.0607 | 8.29 | 5.41 | 21.64 | 0.36 | 15 | 171.52 | 51.39 | 3.5 | 13 | 31.63 | 21387.92 | 66.07 | 210.58 | 26.25 | 14.18 | 4226.43 | 0.54 | 0.73 | 0.68 | 0.27 | 1 | 10
11 | 85 | CONCLUIDO | 12.1343 | 8.24 | 5.39 | 23.12 | 0.39 | 14 | 171.88 | 51.39 | 3.75 | 12 | 31.74 | 21432.96 | 65.65 | 210.59 | 25.81 | 14.18 | 4009.11 | 0.55 | 0.73 | 0.68 | 0.25 | 1 | 10
12 | 85 | CONCLUIDO | 12.2021 | 8.2 | 5.38 | 24.84 | 0.41 | 13 | 172.25 | 51.39 | 4 | 11 | 31.86 | 21478.05 | 65.44 | 210.56 | 25.67 | 14.18 | 3947.42 | 0.55 | 0.73 | 0.67 | 0.24 | 1 | 10
13 | 85 | CONCLUIDO | 12.2909 | 8.14 | 5.36 | 26.78 | 0.44 | 12 | 172.61 | 51.39 | 4.25 | 10 | 31.97 | 21523.17 | 64.74 | 210.58 | 24.67 | 14.18 | 3451.9 | 0.57 | 0.74 | 0.67 | 0.21 | 1 | 10
14 | 85 | CONCLUIDO | 12.2766 | 8.15 | 5.37 | 26.83 | 0.46 | 12 | 172.98 | 51.39 | 4.5 | 10 | 32.09 | 21568.34 | 64.69 | 210.57 | 25.1 | 14.18 | 3667.58 | 0.56 | 0.73 | 0.67 | 0.22 | 1 | 10
15 | 85 | CONCLUIDO | 12.3512 | 8.1 | 5.35 | 29.19 | 0.49 | 11 | 173.35 | 51.39 | 4.75 | 9 | 32.2 | 21613.54 | 64.48 | 210.56 | 24.43 | 14.18 | 3336.82 | 0.58 | 0.74 | 0.67 | 0.21 | 1 | 10
16 | 85 | CONCLUIDO | 12.3592 | 8.09 | 5.35 | 29.16 | 0.51 | 11 | 173.71 | 51.39 | 5 | 9 | 32.32 | 21658.78 | 63.88 | 210.58 | 24.22 | 14.18 | 3229.84 | 0.59 | 0.74 | 0.67 | 0.2 | 1 | 10
17 | 85 | CONCLUIDO | 12.4481 | 8.03 | 5.32 | 31.93 | 0.53 | 10 | 174.08 | 51.39 | 5.25 | 8 | 32.44 | 21704.07 | 63.56 | 210.56 | 23.57 | 14.18 | 2910.26 | 0.6 | 0.74 | 0.67 | 0.18 | 1 | 10
18 | 85 | CONCLUIDO | 12.4593 | 8.03 | 5.31 | 31.89 | 0.56 | 10 | 174.45 | 51.39 | 5.5 | 8 | 32.56 | 21749.39 | 63.32 | 210.56 | 23.35 | 14.18 | 2803.32 | 0.61 | 0.74 | 0.67 | 0.17 | 1 | 10
19 | 85 | CONCLUIDO | 12.5387 | 7.98 | 5.3 | 35.32 | 0.58 | 9 | 174.82 | 51.39 | 5.75 | 7 | 32.67 | 21794.75 | 62.85 | 210.57 | 22.84 | 14.18 | 2549.74 | 0.62 | 0.74 | 0.67 | 0.15 | 1 | 10
20 | 85 | CONCLUIDO | 12.53 | 7.98 | 5.3 | 35.36 | 0.61 | 9 | 175.18 | 51.39 | 6 | 7 | 32.79 | 21840.16 | 62.7 | 210.56 | 23.08 | 14.18 | 2673.22 | 0.61 | 0.74 | 0.67 | 0.16 | 1 | 10
21 | 85 | CONCLUIDO | 12.5183 | 7.99 | 5.31 | 35.41 | 0.63 | 9 | 175.55 | 51.39 | 6.25 | 7 | 32.91 | 21885.6 | 62.56 | 210.56 | 23.36 | 14.18 | 2812.51 | 0.61 | 0.74 | 0.67 | 0.17 | 1 | 10
22 | 85 | CONCLUIDO | 12.6086 | 7.93 | 5.29 | 39.66 | 0.66 | 8 | 175.92 | 51.39 | 6.5 | 6 | 33.03 | 21931.08 | 62.12 | 210.56 | 22.54 | 14.18 | 2404.25 | 0.63 | 0.74 | 0.67 | 0.14 | 1 | 10
23 | 85 | CONCLUIDO | 12.6298 | 7.92 | 5.27 | 39.56 | 0.68 | 8 | 176.29 | 51.39 | 6.75 | 6 | 33.15 | 21976.61 | 61.69 | 210.56 | 22.09 | 14.18 | 2181.47 | 0.64 | 0.75 | 0.67 | 0.13 | 1 | 10
24 | 85 | CONCLUIDO | 12.632 | 7.92 | 5.27 | 39.55 | 0.7 | 8 | 176.66 | 51.39 | 7 | 6 | 33.27 | 22022.17 | 61.4 | 210.56 | 22.07 | 14.18 | 2168.85 | 0.64 | 0.75 | 0.67 | 0.13 | 1 | 10
25 | 85 | CONCLUIDO | 12.6072 | 7.93 | 5.29 | 39.66 | 0.73 | 8 | 177.03 | 51.39 | 7.25 | 6 | 33.39 | 22067.77 | 61.2 | 210.56 | 22.63 | 14.18 | 2452.59 | 0.63 | 0.74 | 0.67 | 0.14 | 1 | 10
26 | 85 | CONCLUIDO | 12.6971 | 7.88 | 5.27 | 45.14 | 0.75 | 7 | 177.4 | 51.39 | 7.5 | 5 | 33.51 | 22113.42 | 60.85 | 210.56 | 21.91 | 14.18 | 2097.09 | 0.65 | 0.75 | 0.66 | 0.12 | 1 | 10
27 | 85 | CONCLUIDO | 12.7007 | 7.87 | 5.26 | 45.12 | 0.77 | 7 | 177.77 | 51.39 | 7.75 | 5 | 33.63 | 22159.1 | 60.64 | 210.56 | 21.79 | 14.18 | 2036.32 | 0.65 | 0.75 | 0.67 | 0.12 | 1 | 10
28 | 85 | CONCLUIDO | 12.6975 | 7.88 | 5.27 | 45.14 | 0.8 | 7 | 178.14 | 51.39 | 8 | 5 | 33.75 | 22204.83 | 60.3 | 210.56 | 21.96 | 14.18 | 2122.89 | 0.65 | 0.75 | 0.66 | 0.12 | 1 | 10
29 | 85 | CONCLUIDO | 12.6899 | 7.88 | 5.27 | 45.18 | 0.82 | 7 | 178.51 | 51.39 | 8.25 | 5 | 33.87 | 22250.6 | 60.17 | 210.58 | 22.02 | 14.18 | 2153.09 | 0.64 | 0.75 | 0.66 | 0.13 | 1 | 10
30 | 85 | CONCLUIDO | 12.78 | 7.82 | 5.25 | 52.49 | 0.84 | 6 | 178.88 | 51.39 | 8.5 | 4 | 33.99 | 22296.41 | 59.42 | 210.56 | 21.38 | 14.18 | 1834.9 | 0.66 | 0.75 | 0.66 | 0.1 | 1 | 10
31 | 85 | CONCLUIDO | 12.7827 | 7.82 | 5.25 | 52.47 | 0.87 | 6 | 179.26 | 51.39 | 8.75 | 4 | 34.11 | 22342.26 | 59.46 | 210.57 | 21.22 | 14.18 | 1756.26 | 0.67 | 0.75 | 0.67 | 0.1 | 1 | 10
32 | 85 | CONCLUIDO | 12.7945 | 7.82 | 5.24 | 52.4 | 0.89 | 6 | 179.63 | 51.39 | 9 | 4 | 34.24 | 22388.15 | 59.17 | 210.56 | 21.15 | 14.18 | 1721.84 | 0.67 | 0.75 | 0.66 | 0.1 | 1 | 10
33 | 85 | CONCLUIDO | 12.8046 | 7.81 | 5.23 | 52.34 | 0.91 | 6 | 180 | 51.39 | 9.25 | 4 | 34.36 | 22434.08 | 58.61 | 210.56 | 20.95 | 14.18 | 1619.2 | 0.68 | 0.75 | 0.66 | 0.09 | 1 | 10
34 | 85 | CONCLUIDO | 12.7941 | 7.82 | 5.24 | 52.4 | 0.93 | 6 | 180.37 | 51.39 | 9.5 | 4 | 34.48 | 22480.05 | 58.24 | 210.56 | 21.09 | 14.18 | 1689.64 | 0.67 | 0.75 | 0.66 | 0.1 | 1 | 10
35 | 85 | CONCLUIDO | 12.7873 | 7.82 | 5.24 | 52.44 | 0.96 | 6 | 180.75 | 51.39 | 9.75 | 4 | 34.6 | 22526.07 | 58.15 | 210.61 | 21.12 | 14.18 | 1707.93 | 0.67 | 0.75 | 0.66 | 0.1 | 1 | 10
36 | 85 | CONCLUIDO | 12.7941 | 7.82 | 5.24 | 52.4 | 0.98 | 6 | 181.12 | 51.39 | 10 | 4 | 34.73 | 22572.13 | 57.89 | 210.56 | 21.07 | 14.18 | 1682.7 | 0.67 | 0.75 | 0.66 | 0.1 | 1 | 10
37 | 85 | CONCLUIDO | 12.8673 | 7.77 | 5.23 | 62.76 | 1 | 5 | 181.49 | 51.39 | 10.25 | 3 | 34.85 | 22618.23 | 57.24 | 210.56 | 20.83 | 14.18 | 1566.68 | 0.68 | 0.75 | 0.66 | 0.09 | 1 | 10
38 | 85 | CONCLUIDO | 12.8751 | 7.77 | 5.22 | 62.7 | 1.02 | 5 | 181.87 | 51.39 | 10.5 | 3 | 34.98 | 22664.49 | 57.41 | 210.56 | 20.62 | 14.18 | 1460.89 | 0.69 | 0.75 | 0.66 | 0.08 | 1 | 10
39 | 85 | CONCLUIDO | 12.8663 | 7.77 | 5.23 | 62.76 | 1.05 | 5 | 182.24 | 51.39 | 10.75 | 3 | 35.1 | 22710.68 | 57.34 | 210.57 | 20.76 | 14.18 | 1532.78 | 0.68 | 0.75 | 0.66 | 0.09 | 1 | 10
40 | 85 | CONCLUIDO | 12.8732 | 7.77 | 5.23 | 62.71 | 1.07 | 5 | 182.62 | 51.39 | 11 | 3 | 35.22 | 22756.91 | 57.3 | 210.56 | 20.63 | 14.18 | 1467.64 | 0.69 | 0.75 | 0.66 | 0.08 | 1 | 10
41 | 85 | CONCLUIDO | 12.8654 | 7.77 | 5.23 | 62.77 | 1.09 | 5 | 182.99 | 51.39 | 11.25 | 3 | 35.35 | 22803.18 | 57.09 | 210.56 | 20.82 | 14.18 | 1559.17 | 0.68 | 0.75 | 0.66 | 0.09 | 1 | 10
42 | 85 | CONCLUIDO | 12.8636 | 7.77 | 5.23 | 62.78 | 1.11 | 5 | 183.37 | 51.39 | 11.5 | 3 | 35.48 | 22849.49 | 57.19 | 210.56 | 20.91 | 14.18 | 1604.14 | 0.68 | 0.75 | 0.66 | 0.09 | 1 | 10
43 | 85 | CONCLUIDO | 12.8861 | 7.76 | 5.22 | 62.62 | 1.13 | 5 | 183.74 | 51.39 | 11.75 | 3 | 35.6 | 22895.85 | 56.68 | 210.56 | 20.39 | 14.18 | 1347.77 | 0.7 | 0.75 | 0.66 | 0.07 | 1 | 10
44 | 85 | CONCLUIDO | 12.8857 | 7.76 | 5.22 | 62.62 | 1.16 | 5 | 184.12 | 51.39 | 12 | 3 | 35.73 | 22942.24 | 56.4 | 210.56 | 20.31 | 14.18 | 1307.35 | 0.7 | 0.75 | 0.66 | 0.07 | 1 | 10
45 | 85 | CONCLUIDO | 12.8774 | 7.77 | 5.22 | 62.68 | 1.18 | 5 | 184.5 | 51.39 | 12.25 | 3 | 35.85 | 22988.69 | 55.93 | 210.56 | 20.63 | 14.18 | 1465.12 | 0.69 | 0.75 | 0.66 | 0.08 | 1 | 10
46 | 85 | CONCLUIDO | 12.8857 | 7.76 | 5.22 | 62.62 | 1.2 | 5 | 184.87 | 51.39 | 12.5 | 3 | 35.98 | 23035.17 | 55.17 | 210.56 | 20.35 | 14.18 | 1323.94 | 0.7 | 0.75 | 0.66 | 0.07 | 1 | 10
47 | 85 | CONCLUIDO | 12.8755 | 7.77 | 5.22 | 62.7 | 1.22 | 5 | 185.25 | 51.39 | 12.75 | 3 | 36.11 | 23081.7 | 54.52 | 210.57 | 20.68 | 14.18 | 1489.17 | 0.69 | 0.75 | 0.66 | 0.08 | 1 | 10
48 | 85 | CONCLUIDO | 12.9674 | 7.71 | 5.2 | 78.05 | 1.24 | 4 | 185.63 | 51.39 | 13 | 2 | 36.24 | 23128.27 | 53.99 | 210.56 | 19.98 | 14.18 | 1148.32 | 0.71 | 0.76 | 0.66 | 0.06 | 1 | 10
49 | 85 | CONCLUIDO | 12.9664 | 7.71 | 5.2 | 78.06 | 1.26 | 4 | 186.01 | 51.39 | 13.25 | 2 | 36.36 | 23174.88 | 53.99 | 210.56 | 19.97 | 14.18 | 1139.07 | 0.71 | 0.76 | 0.66 | 0.06 | 1 | 10
50 | 85 | CONCLUIDO | 12.98 | 7.7 | 5.2 | 77.94 | 1.29 | 4 | 186.38 | 51.39 | 13.5 | 2 | 36.49 | 23221.54 | 53.9 | 210.56 | 19.71 | 14.18 | 1013.71 | 0.72 | 0.76 | 0.66 | 0.05 | 1 | 10
51 | 85 | CONCLUIDO | 12.9725 | 7.71 | 5.2 | 78.01 | 1.31 | 4 | 186.76 | 51.39 | 13.75 | 1 | 36.62 | 23268.24 | 53.92 | 210.56 | 19.74 | 14.18 | 1028.58 | 0.72 | 0.76 | 0.66 | 0.06 | 1 | 10
52 | 85 | CONCLUIDO | 12.9772 | 7.71 | 5.2 | 77.97 | 1.33 | 4 | 187.14 | 51.39 | 14 | 1 | 36.75 | 23314.98 | 53.78 | 210.56 | 19.73 | 14.18 | 1021.97 | 0.72 | 0.76 | 0.66 | 0.05 | 1 | 10
53 | 85 | CONCLUIDO | 12.972 | 7.71 | 5.2 | 78.01 | 1.35 | 4 | 187.52 | 51.39 | 14.25 | 1 | 36.88 | 23361.77 | 53.89 | 210.56 | 19.82 | 14.18 | 1063.91 | 0.72 | 0.76 | 0.66 | 0.06 | 1 | 10
54 | 85 | CONCLUIDO | 12.9688 | 7.71 | 5.2 | 78.04 | 1.37 | 4 | 187.9 | 51.39 | 14.5 | 1 | 37.01 | 23408.6 | 53.94 | 210.56 | 19.84 | 14.18 | 1076.86 | 0.71 | 0.76 | 0.66 | 0.06 | 1 | 10
55 | 85 | CONCLUIDO | 12.9739 | 7.71 | 5.2 | 78 | 1.39 | 4 | 188.28 | 51.39 | 14.75 | 1 | 37.14 | 23455.48 | 53.85 | 210.56 | 19.72 | 14.18 | 1017.55 | 0.72 | 0.76 | 0.66 | 0.06 | 1 | 10
56 | 85 | CONCLUIDO | 12.9734 | 7.71 | 5.2 | 78 | 1.41 | 4 | 188.66 | 51.39 | 15 | 1 | 37.27 | 23502.4 | 53.77 | 210.56 | 19.82 | 14.18 | 1067.71 | 0.72 | 0.76 | 0.66 | 0.06 | 1 | 10
57 | 85 | CONCLUIDO | 12.9711 | 7.71 | 5.2 | 78.02 | 1.43 | 4 | 189.04 | 51.39 | 15.25 | 1 | 37.4 | 23549.36 | 53.84 | 210.64 | 19.86 | 14.18 | 1084.7 | 0.71 | 0.76 | 0.66 | 0.06 | 1 | 10
58 | 85 | CONCLUIDO | 12.9697 | 7.71 | 5.2 | 78.03 | 1.45 | 4 | 189.42 | 51.39 | 15.5 | 1 | 37.53 | 23596.37 | 53.79 | 210.56 | 19.89 | 14.18 | 1102.3 | 0.71 | 0.76 | 0.66 | 0.06 | 1 | 10
59 | 85 | CONCLUIDO | 12.9762 | 7.71 | 5.2 | 77.97 | 1.47 | 4 | 189.81 | 51.39 | 15.75 | 1 | 37.66 | 23643.43 | 53.57 | 210.56 | 19.74 | 14.18 | 1025.95 | 0.72 | 0.76 | 0.66 | 0.05 | 1 | 10
60 | 85 | CONCLUIDO | 12.9767 | 7.71 | 5.2 | 77.97 | 1.49 | 4 | 190.19 | 51.39 | 16 | 0 | 37.79 | 23690.52 | 53.65 | 210.56 | 19.69 | 14.18 | 1000.71 | 0.72 | 0.76 | 0.66 | 0.05 | 1 | 10
0 | 20 | CONCLUIDO | 13.1868 | 7.58 | 5.57 | 15.18 | 0.34 | 22 | 51.33 | 24.83 | 1 | 20 | 5.51 | 6564.78 | 28.86 | 210.56 | 31.36 | 14.18 | 6748.35 | 0.45 | 0.71 | 0.69 | 0.42 | 1 | 10
1 | 20 | CONCLUIDO | 13.4857 | 7.42 | 5.46 | 19.27 | 0.42 | 17 | 51.62 | 24.83 | 1.25 | 15 | 5.54 | 6599.8 | 27.48 | 210.56 | 28.08 | 14.18 | 5133.63 | 0.5 | 0.72 | 0.67 | 0.32 | 1 | 10
2 | 20 | CONCLUIDO | 13.6519 | 7.32 | 5.41 | 23.17 | 0.5 | 14 | 51.9 | 24.83 | 1.5 | 9 | 5.57 | 6634.84 | 25.97 | 210.56 | 25.93 | 14.18 | 4071.31 | 0.55 | 0.73 | 0.69 | 0.26 | 1 | 10
3 | 20 | CONCLUIDO | 13.7567 | 7.27 | 5.37 | 26.87 | 0.58 | 12 | 52.19 | 24.83 | 1.75 | 6 | 5.61 | 6670.02 | 25.4 | 210.56 | 25.05 | 14.18 | 3638.75 | 0.57 | 0.73 | 0.68 | 0.23 | 1 | 10
4 | 20 | CONCLUIDO | 13.7415 | 7.28 | 5.38 | 26.91 | 0.66 | 12 | 52.47 | 24.83 | 2 | 0 | 5.64 | 6705.1 | 25.41 | 210.56 | 24.95 | 14.18 | 3589.56 | 0.57 | 0.73 | 0.69 | 0.24 | 1 | 10
0 | 120 | CONCLUIDO | 7.7725 | 12.87 | 6.69 | 5.29 | 0.08 | 76 | 232.68 | 57.72 | 1 | 74 | 53.95 | 28931.02 | 104.43 | 210.61 | 66.3 | 14.18 | 23948.54 | 0.21 | 0.59 | 0.78 | 1.55 | 1 | 10
1 | 120 | CONCLUIDO | 8.5684 | 11.67 | 6.32 | 6.54 | 0.1 | 58 | 233.1 | 57.72 | 1.25 | 56 | 54.13 | 28983.75 | 98.42 | 210.59 | 54.62 | 14.18 | 18196.54 | 0.26 | 0.62 | 0.75 | 1.17 | 1 | 10
2 | 120 | CONCLUIDO | 9.2006 | 10.87 | 6.06 | 7.91 | 0.11 | 46 | 233.53 | 57.72 | 1.5 | 44 | 54.31 | 29036.54 | 94.27 | 210.56 | 46.71 | 14.18 | 14299.92 | 0.3 | 0.65 | 0.73 | 0.92 | 1 | 10
3 | 120 | CONCLUIDO | 9.5939 | 10.42 | 5.94 | 9.14 | 0.13 | 39 | 233.96 | 57.72 | 1.75 | 37 | 54.49 | 29089.39 | 92.18 | 210.57 | 42.4 | 14.18 | 12180.61 | 0.33 | 0.66 | 0.73 | 0.79 | 1 | 10
4 | 120 | CONCLUIDO | 9.9119 | 10.09 | 5.83 | 10.29 | 0.15 | 34 | 234.39 | 57.72 | 2 | 32 | 54.67 | 29142.31 | 90.37 | 210.61 | 39.41 | 14.18 | 10709.99 | 0.36 | 0.68 | 0.71 | 0.69 | 1 | 10
5 | 120 | CONCLUIDO | 10.2041 | 9.8 | 5.72 | 11.45 | 0.17 | 30 | 234.82 | 57.72 | 2.25 | 28 | 54.85 | 29195.29 | 88.61 | 210.6 | 36.43 | 14.18 | 9240.28 | 0.39 | 0.69 | 0.69 | 0.58 | 1 | 10
6 | 120 | CONCLUIDO | 10.4865 | 9.54 | 5.64 | 13.02 | 0.19 | 26 | 235.25 | 57.72 | 2.5 | 24 | 55.03 | 29248.33 | 87.14 | 210.58 | 33.53 | 14.18 | 7809.14 | 0.42 | 0.7 | 0.7 | 0.5 | 1 | 10
7 | 120 | CONCLUIDO | 10.6232 | 9.41 | 5.61 | 14.03 | 0.21 | 24 | 235.68 | 57.72 | 2.75 | 22 | 55.21 | 29301.44 | 86.57 | 210.56 | 32.67 | 14.18 | 7391.4 | 0.43 | 0.7 | 0.69 | 0.47 | 1 | 10
8 | 120 | CONCLUIDO | 10.7707 | 9.28 | 5.57 | 15.2 | 0.23 | 22 | 236.11 | 57.72 | 3 | 20 | 55.39 | 29354.61 | 85.86 | 210.56 | 31.55 | 14.18 | 6840.12 | 0.45 | 0.71 | 0.69 | 0.43 | 1 | 10
9 | 120 | CONCLUIDO | 10.9496 | 9.13 | 5.51 | 16.54 | 0.24 | 20 | 236.54 | 57.72 | 3.25 | 18 | 55.57 | 29407.85 | 84.8 | 210.6 | 29.54 | 14.18 | 5844.43 | 0.48 | 0.71 | 0.68 | 0.37 | 1 | 10
10 | 120 | CONCLUIDO | 11.0048 | 9.09 | 5.51 | 17.41 | 0.26 | 19 | 236.98 | 57.72 | 3.5 | 17 | 55.75 | 29461.15 | 84.62 | 210.6 | 29.43 | 14.18 | 5798.5 | 0.48 | 0.71 | 0.69 | 0.37 | 1 | 10
11 | 120 | CONCLUIDO | 11.1652 | 8.96 | 5.47 | 19.32 | 0.28 | 17 | 237.41 | 57.72 | 3.75 | 15 | 55.93 | 29514.51 | 83.81 | 210.57 | 28.15 | 14.18 | 5166 | 0.5 | 0.72 | 0.69 | 0.33 | 1 | 10
12 | 120 | CONCLUIDO | 11.2623 | 8.88 | 5.44 | 20.41 | 0.3 | 16 | 237.84 | 57.72 | 4 | 14 | 56.12 | 29567.95 | 83.17 | 210.66 | 27.36 | 14.18 | 4777.3 | 0.52 | 0.72 | 0.68 | 0.3 | 1 | 10
13 | 120 | CONCLUIDO | 11.2265 | 8.91 | 5.47 | 20.51 | 0.32 | 16 | 238.28 | 57.72 | 4.25 | 14 | 56.3 | 29621.44 | 83.61 | 210.59 | 28.18 | 14.18 | 5186.54 | 0.5 | 0.72 | 0.68 | 0.33 | 1 | 10
14 | 120 | CONCLUIDO | 11.3547 | 8.81 | 5.41 | 21.66 | 0.34 | 15 | 238.71 | 57.72 | 4.5 | 13 | 56.49 | 29675.01 | 82.46 | 210.56 | 26.49 | 14.18 | 4345.5 | 0.54 | 0.73 | 0.68 | 0.27 | 1 | 10
15 | 120 | CONCLUIDO | 11.4442 | 8.74 | 5.39 | 23.11 | 0.35 | 14 | 239.14 | 57.72 | 4.75 | 12 | 56.67 | 29728.63 | 82.06 | 210.56 | 25.73 | 14.18 | 3971.43 | 0.55 | 0.73 | 0.68 | 0.25 | 1 | 10
16 | 120 | CONCLUIDO | 11.5093 | 8.69 | 5.39 | 24.87 | 0.37 | 13 | 239.58 | 57.72 | 5 | 11 | 56.86 | 29782.33 | 81.99 | 210.6 | 25.8 | 14.18 | 4011.16 | 0.55 | 0.73 | 0.67 | 0.24 | 1 | 10
17 | 120 | CONCLUIDO | 11.5123 | 8.69 | 5.39 | 24.86 | 0.39 | 13 | 240.02 | 57.72 | 5.25 | 11 | 57.04 | 29836.09 | 81.71 | 210.57 | 25.62 | 14.18 | 3921.26 | 0.55 | 0.73 | 0.67 | 0.24 | 1 | 10
18 | 120 | CONCLUIDO | 11.5935 | 8.63 | 5.37 | 26.85 | 0.41 | 12 | 240.45 | 57.72 | 5.5 | 10 | 57.23 | 29890.04 | 81.41 | 210.56 | 25.09 | 14.18 | 3663.69 | 0.56 | 0.73 | 0.67 | 0.23 | 1 | 10
19 | 120 | CONCLUIDO | 11.5897 | 8.63 | 5.37 | 26.86 | 0.42 | 12 | 240.89 | 57.72 | 5.75 | 10 | 57.42 | 29943.94 | 81.2 | 210.56 | 25.44 | 14.18 | 3837.52 | 0.56 | 0.73 | 0.67 | 0.23 | 1 | 10
20 | 120 | CONCLUIDO | 11.6868 | 8.56 | 5.35 | 29.16 | 0.44 | 11 | 241.33 | 57.72 | 6 | 9 | 57.6 | 29997.9 | 80.87 | 210.56 | 24.34 | 14.18 | 3293.14 | 0.58 | 0.74 | 0.67 | 0.2 | 1 | 10
21 | 120 | CONCLUIDO | 11.6955 | 8.55 | 5.34 | 29.13 | 0.46 | 11 | 241.77 | 57.72 | 6.25 | 9 | 57.79 | 30051.93 | 80.49 | 210.56 | 24.19 | 14.18 | 3218.28 | 0.59 | 0.74 | 0.67 | 0.2 | 1 | 10
22 | 120 | CONCLUIDO | 11.7855 | 8.48 | 5.32 | 31.92 | 0.48 | 10 | 242.2 | 57.72 | 6.5 | 8 | 57.98 | 30106.03 | 80.05 | 210.56 | 23.63 | 14.18 | 2940.7 | 0.6 | 0.74 | 0.67 | 0.18 | 1 | 10
23 | 120 | CONCLUIDO | 11.7816 | 8.49 | 5.32 | 31.94 | 0.49 | 10 | 242.64 | 57.72 | 6.75 | 8 | 58.17 | 30160.2 | 80.15 | 210.56 | 23.7 | 14.18 | 2975.3 | 0.6 | 0.74 | 0.67 | 0.18 | 1 | 10
24 | 120 | CONCLUIDO | 11.784 | 8.49 | 5.32 | 31.93 | 0.51 | 10 | 243.08 | 57.72 | 7 | 8 | 58.36 | 30214.44 | 79.82 | 210.56 | 23.68 | 14.18 | 2966.48 | 0.6 | 0.74 | 0.67 | 0.18 | 1 | 10
25 | 120 | CONCLUIDO | 11.8792 | 8.42 | 5.3 | 35.33 | 0.53 | 9 | 243.52 | 57.72 | 7.25 | 7 | 58.55 | 30268.74 | 79.44 | 210.56 | 22.98 | 14.18 | 2620.14 | 0.62 | 0.74 | 0.67 | 0.15 | 1 | 10
26 | 120 | CONCLUIDO | 11.8651 | 8.43 | 5.31 | 35.39 | 0.55 | 9 | 243.96 | 57.72 | 7.5 | 7 | 58.74 | 30323.11 | 79.59 | 210.56 | 23.21 | 14.18 | 2736.03 | 0.61 | 0.74 | 0.67 | 0.16 | 1 | 10
27 | 120 | CONCLUIDO | 11.8781 | 8.42 | 5.3 | 35.33 | 0.56 | 9 | 244.41 | 57.72 | 7.75 | 7 | 58.93 | 30377.55 | 79.34 | 210.56 | 22.97 | 14.18 | 2614.31 | 0.62 | 0.74 | 0.67 | 0.16 | 1 | 10
28 | 120 | CONCLUIDO | 11.862 | 8.43 | 5.31 | 35.41 | 0.58 | 9 | 244.85 | 57.72 | 8 | 7 | 59.12 | 30432.06 | 79.25 | 210.56 | 23.39 | 14.18 | 2828.71 | 0.61 | 0.74 | 0.67 | 0.17 | 1 | 10
29 | 120 | CONCLUIDO | 11.9597 | 8.36 | 5.29 | 39.66 | 0.6 | 8 | 245.29 | 57.72 | 8.25 | 6 | 59.32 | 30486.64 | 78.83 | 210.56 | 22.56 | 14.18 | 2414.07 | 0.63 | 0.74 | 0.67 | 0.14 | 1 | 10
30 | 120 | CONCLUIDO | 11.9741 | 8.35 | 5.28 | 39.59 | 0.62 | 8 | 245.73 | 57.72 | 8.5 | 6 | 59.51 | 30541.29 | 78.71 | 210.58 | 22.2 | 14.18 | 2238.3 | 0.64 | 0.75 | 0.67 | 0.13 | 1 | 10
31 | 120 | CONCLUIDO | 11.9717 | 8.35 | 5.28 | 39.6 | 0.63 | 8 | 246.18 | 57.72 | 8.75 | 6 | 59.7 | 30596.01 | 78.46 | 210.56 | 22.38 | 14.18 | 2328.2 | 0.63 | 0.75 | 0.66 | 0.14 | 1 | 10
32 | 120 | CONCLUIDO | 11.9884 | 8.34 | 5.27 | 39.51 | 0.65 | 8 | 246.62 | 57.72 | 9 | 6 | 59.9 | 30650.8 | 78.04 | 210.58 | 21.9 | 14.18 | 2084.63 | 0.65 | 0.75 | 0.67 | 0.12 | 1 | 10
33 | 120 | CONCLUIDO | 11.9637 | 8.36 | 5.29 | 39.64 | 0.67 | 8 | 247.07 | 57.72 | 9.25 | 6 | 60.09 | 30705.66 | 78.06 | 210.57 | 22.55 | 14.18 | 2412.27 | 0.63 | 0.75 | 0.66 | 0.14 | 1 | 10
34 | 120 | CONCLUIDO | 12.0571 | 8.29 | 5.27 | 45.14 | 0.68 | 7 | 247.51 | 57.72 | 9.5 | 5 | 60.29 | 30760.6 | 77.79 | 210.56 | 21.9 | 14.18 | 2090.53 | 0.65 | 0.75 | 0.66 | 0.12 | 1 | 10
35 | 120 | CONCLUIDO | 12.0591 | 8.29 | 5.26 | 45.13 | 0.7 | 7 | 247.96 | 57.72 | 9.75 | 5 | 60.48 | 30815.6 | 77.6 | 210.57 | 21.76 | 14.18 | 2021.05 | 0.65 | 0.75 | 0.67 | 0.12 | 1 | 10
36 | 120 | CONCLUIDO | 12.0595 | 8.29 | 5.26 | 45.12 | 0.72 | 7 | 248.4 | 57.72 | 10 | 5 | 60.68 | 30870.67 | 77.54 | 210.56 | 21.86 | 14.18 | 2072.12 | 0.65 | 0.75 | 0.66 | 0.12 | 1 | 10
37 | 120 | CONCLUIDO | 12.0583 | 8.29 | 5.27 | 45.13 | 0.73 | 7 | 248.85 | 57.72 | 10.25 | 5 | 60.88 | 30925.82 | 77.36 | 210.56 | 21.84 | 14.18 | 2062.32 | 0.65 | 0.75 | 0.66 | 0.12 | 1 | 10
38 | 120 | CONCLUIDO | 12.0619 | 8.29 | 5.26 | 45.11 | 0.75 | 7 | 249.3 | 57.72 | 10.5 | 5 | 61.07 | 30981.04 | 77.17 | 210.56 | 21.83 | 14.18 | 2056.93 | 0.65 | 0.75 | 0.66 | 0.12 | 1 | 10
39 | 120 | CONCLUIDO | 12.0538 | 8.3 | 5.27 | 45.16 | 0.77 | 7 | 249.75 | 57.72 | 10.75 | 5 | 61.27 | 31036.33 | 77.05 | 210.56 | 22.12 | 14.18 | 2200.08 | 0.64 | 0.75 | 0.66 | 0.12 | 1 | 10
40 | 120 | CONCLUIDO | 12.1507 | 8.23 | 5.25 | 52.48 | 0.78 | 6 | 250.2 | 57.72 | 11 | 4 | 61.47 | 31091.69 | 76.48 | 210.56 | 21.31 | 14.18 | 1802 | 0.67 | 0.75 | 0.66 | 0.1 | 1 | 10
41 | 120 | CONCLUIDO | 12.1556 | 8.23 | 5.24 | 52.44 | 0.8 | 6 | 250.65 | 57.72 | 11.25 | 4 | 61.67 | 31147.12 | 76.54 | 210.56 | 21.24 | 14.18 | 1767.55 | 0.67 | 0.75 | 0.66 | 0.1 | 1 | 10
42 | 120 | CONCLUIDO | 12.1634 | 8.22 | 5.24 | 52.39 | 0.81 | 6 | 251.1 | 57.72 | 11.5 | 4 | 61.87 | 31202.63 | 76.38 | 210.56 | 21.12 | 14.18 | 1706.04 | 0.67 | 0.75 | 0.66 | 0.1 | 1 | 10
43 | 120 | CONCLUIDO | 12.1601 | 8.22 | 5.24 | 52.41 | 0.83 | 6 | 251.55 | 57.72 | 11.75 | 4 | 62.07 | 31258.21 | 76.26 | 210.56 | 21.06 | 14.18 | 1676.71 | 0.67 | 0.75 | 0.66 | 0.1 | 1 | 10
44 | 120 | CONCLUIDO | 12.1692 | 8.22 | 5.24 | 52.35 | 0.85 | 6 | 252 | 57.72 | 12 | 4 | 62.27 | 31313.87 | 75.94 | 210.56 | 20.89 | 14.18 | 1593.48 | 0.68 | 0.75 | 0.66 | 0.09 | 1 | 10
45 | 120 | CONCLUIDO | 12.1675 | 8.22 | 5.24 | 52.36 | 0.86 | 6 | 252.45 | 57.72 | 12.25 | 4 | 62.48 | 31369.6 | 75.67 | 210.56 | 20.98 | 14.18 | 1637.37 | 0.68 | 0.75 | 0.66 | 0.09 | 1 | 10
46 | 120 | CONCLUIDO | 12.1564 | 8.23 | 5.24 | 52.44 | 0.88 | 6 | 252.9 | 57.72 | 12.5 | 4 | 62.68 | 31425.4 | 75.55 | 210.56 | 21.23 | 14.18 | 1758.95 | 0.67 | 0.75 | 0.66 | 0.1 | 1 | 10
47 | 120 | CONCLUIDO | 12.1605 | 8.22 | 5.24 | 52.41 | 0.9 | 6 | 253.35 | 57.72 | 12.75 | 4 | 62.88 | 31481.28 | 75.47 | 210.56 | 21.09 | 14.18 | 1691.05 | 0.67 | 0.75 | 0.66 | 0.1 | 1 | 10
48 | 120 | CONCLUIDO | 12.1646 | 8.22 | 5.24 | 52.38 | 0.91 | 6 | 253.81 | 57.72 | 13 | 4 | 63.08 | 31537.23 | 75.15 | 210.62 | 21.05 | 14.18 | 1671.5 | 0.67 | 0.75 | 0.66 | 0.09 | 1 | 10
49 | 120 | CONCLUIDO | 12.1478 | 8.23 | 5.25 | 52.5 | 0.93 | 6 | 254.26 | 57.72 | 13.25 | 4 | 63.29 | 31593.26 | 74.95 | 210.56 | 21.46 | 14.18 | 1874.87 | 0.66 | 0.75 | 0.66 | 0.11 | 1 | 10
50 | 120 | CONCLUIDO | 12.2432 | 8.17 | 5.23 | 62.77 | 0.94 | 5 | 254.72 | 57.72 | 13.5 | 3 | 63.49 | 31649.36 | 74.91 | 210.59 | 20.78 | 14.18 | 1542.74 | 0.68 | 0.75 | 0.66 | 0.09 | 1 | 10
51 | 120 | CONCLUIDO | 12.2532 | 8.16 | 5.22 | 62.69 | 0.96 | 5 | 255.17 | 57.72 | 13.75 | 3 | 63.7 | 31705.54 | 74.91 | 210.56 | 20.65 | 14.18 | 1476.67 | 0.69 | 0.75 | 0.66 | 0.08 | 1 | 10
52 | 120 | CONCLUIDO | 12.2457 | 8.17 | 5.23 | 62.75 | 0.97 | 5 | 255.63 | 57.72 | 14 | 3 | 63.91 | 31761.8 | 74.93 | 210.56 | 20.68 | 14.18 | 1489.06 | 0.69 | 0.75 | 0.66 | 0.09 | 1 | 10
53 | 120 | CONCLUIDO | 12.2595 | 8.16 | 5.22 | 62.64 | 0.99 | 5 | 256.09 | 57.72 | 14.25 | 3 | 64.11 | 31818.13 | 74.67 | 210.56 | 20.5 | 14.18 | 1403.56 | 0.69 | 0.75 | 0.66 | 0.08 | 1 | 10
54 | 120 | CONCLUIDO | 12.252 | 8.16 | 5.23 | 62.7 | 1.01 | 5 | 256.54 | 57.72 | 14.5 | 3 | 64.32 | 31874.54 | 74.91 | 210.56 | 20.61 | 14.18 | 1458.17 | 0.69 | 0.75 | 0.66 | 0.08 | 1 | 10
55 | 120 | CONCLUIDO | 12.2503 | 8.16 | 5.23 | 62.72 | 1.02 | 5 | 257 | 57.72 | 14.75 | 3 | 64.53 | 31931.15 | 74.9 | 210.56 | 20.65 | 14.18 | 1477.3 | 0.69 | 0.75 | 0.66 | 0.08 | 1 | 10
56 | 120 | CONCLUIDO | 12.2495 | 8.16 | 5.23 | 62.72 | 1.04 | 5 | 257.46 | 57.72 | 15 | 3 | 64.74 | 31987.71 | 74.81 | 210.56 | 20.78 | 14.18 | 1542.23 | 0.68 | 0.75 | 0.66 | 0.08 | 1 | 10
57 | 120 | CONCLUIDO | 12.2407 | 8.17 | 5.23 | 62.79 | 1.05 | 5 | 257.92 | 57.72 | 15.25 | 3 | 64.95 | 32044.35 | 74.92 | 210.56 | 20.91 | 14.18 | 1607.85 | 0.68 | 0.75 | 0.66 | 0.09 | 1 | 10
58 | 120 | CONCLUIDO | 12.2532 | 8.16 | 5.22 | 62.69 | 1.07 | 5 | 258.38 | 57.72 | 15.5 | 3 | 65.16 | 32101.07 | 74.59 | 210.57 | 20.63 | 14.18 | 1464.32 | 0.69 | 0.75 | 0.66 | 0.08 | 1 | 10
59 | 120 | CONCLUIDO | 12.2641 | 8.15 | 5.22 | 62.61 | 1.08 | 5 | 258.84 | 57.72 | 15.75 | 3 | 65.37 | 32157.87 | 74.35 | 210.56 | 20.35 | 14.18 | 1328.15 | 0.7 | 0.75 | 0.66 | 0.07 | 1 | 10
60 | 120 | CONCLUIDO | 12.2616 | 8.16 | 5.22 | 62.63 | 1.1 | 5 | 259.3 | 57.72 | 16 | 3 | 65.58 | 32214.75 | 74.18 | 210.56 | 20.37 | 14.18 | 1336.09 | 0.7 | 0.75 | 0.66 | 0.07 | 1 | 10
61 | 120 | CONCLUIDO | 12.252 | 8.16 | 5.23 | 62.7 | 1.11 | 5 | 259.76 | 57.72 | 16.25 | 3 | 65.79 | 32271.71 | 73.93 | 210.56 | 20.67 | 14.18 | 1487.59 | 0.69 | 0.75 | 0.66 | 0.08 | 1 | 10
62 | 120 | CONCLUIDO | 12.2599 | 8.16 | 5.22 | 62.64 | 1.13 | 5 | 260.23 | 57.72 | 16.5 | 3 | 66 | 32328.74 | 73.51 | 210.56 | 20.43 | 14.18 | 1367.95 | 0.69 | 0.75 | 0.66 | 0.08 | 1 | 10
63 | 120 | CONCLUIDO | 12.2599 | 8.16 | 5.22 | 62.64 | 1.14 | 5 | 260.69 | 57.72 | 16.75 | 3 | 66.21 | 32385.86 | 73.06 | 210.56 | 20.37 | 14.18 | 1335.35 | 0.7 | 0.75 | 0.66 | 0.08 | 1 | 10
64 | 120 | CONCLUIDO | 12.2541 | 8.16 | 5.22 | 62.69 | 1.16 | 5 | 261.15 | 57.72 | 17 | 3 | 66.43 | 32443.05 | 72.78 | 210.56 | 20.64 | 14.18 | 1470.45 | 0.69 | 0.75 | 0.66 | 0.08 | 1 | 10
65 | 120 | CONCLUIDO | 12.3525 | 8.1 | 5.2 | 78.07 | 1.17 | 4 | 261.62 | 57.72 | 17.25 | 2 | 66.64 | 32500.33 | 72.07 | 210.56 | 19.93 | 14.18 | 1122.18 | 0.71 | 0.76 | 0.66 | 0.06 | 1 | 10
66 | 120 | CONCLUIDO | 12.3537 | 8.09 | 5.2 | 78.05 | 1.19 | 4 | 262.08 | 57.72 | 17.5 | 2 | 66.86 | 32557.69 | 72.07 | 210.57 | 19.95 | 14.18 | 1129.12 | 0.71 | 0.76 | 0.66 | 0.06 | 1 | 10
67 | 120 | CONCLUIDO | 12.352 | 8.1 | 5.2 | 78.07 | 1.2 | 4 | 262.55 | 57.72 | 17.75 | 2 | 67.07 | 32615.12 | 72.24 | 210.56 | 19.96 | 14.18 | 1134.47 | 0.71 | 0.76 | 0.66 | 0.06 | 1 | 10
68 | 120 | CONCLUIDO | 12.3537 | 8.09 | 5.2 | 78.05 | 1.22 | 4 | 263.01 | 57.72 | 18 | 2 | 67.29 | 32672.64 | 72.28 | 210.56 | 20.03 | 14.18 | 1173.71 | 0.71 | 0.76 | 0.66 | 0.06 | 1 | 10
69 | 120 | CONCLUIDO | 12.3542 | 8.09 | 5.2 | 78.05 | 1.23 | 4 | 263.48 | 57.72 | 18.25 | 2 | 67.51 | 32730.24 | 72.38 | 210.56 | 19.91 | 14.18 | 1113.5 | 0.71 | 0.76 | 0.66 | 0.06 | 1 | 10
70 | 120 | CONCLUIDO | 12.3597 | 8.09 | 5.2 | 78 | 1.25 | 4 | 263.95 | 57.72 | 18.5 | 2 | 67.72 | 32787.92 | 72.18 | 210.56 | 19.75 | 14.18 | 1031.47 | 0.72 | 0.76 | 0.66 | 0.06 | 1 | 10
71 | 120 | CONCLUIDO | 12.3631 | 8.09 | 5.2 | 77.96 | 1.26 | 4 | 264.42 | 57.72 | 18.75 | 2 | 67.94 | 32845.69 | 72.11 | 210.56 | 19.77 | 14.18 | 1039.15 | 0.72 | 0.76 | 0.66 | 0.05 | 1 | 10
72 | 120 | CONCLUIDO | 12.3558 | 8.09 | 5.2 | 78.03 | 1.28 | 4 | 264.89 | 57.72 | 19 | 2 | 68.16 | 32903.54 | 72.1 | 210.56 | 19.9 | 14.18 | 1108.15 | 0.71 | 0.76 | 0.66 | 0.06 | 1 | 10
73 | 120 | CONCLUIDO | 12.3601 | 8.09 | 5.2 | 77.99 | 1.29 | 4 | 265.36 | 57.72 | 19.25 | 2 | 68.38 | 32961.47 | 72.11 | 210.56 | 19.83 | 14.18 | 1069.17 | 0.72 | 0.76 | 0.66 | 0.06 | 1 | 10
74 | 120 | CONCLUIDO | 12.3554 | 8.09 | 5.2 | 78.04 | 1.31 | 4 | 265.83 | 57.72 | 19.5 | 2 | 68.6 | 33019.48 | 72.06 | 210.56 | 19.92 | 14.18 | 1117.38 | 0.71 | 0.76 | 0.66 | 0.06 | 1 | 10
75 | 120 | CONCLUIDO | 12.3486 | 8.1 | 5.21 | 78.1 | 1.32 | 4 | 266.3 | 57.72 | 19.75 | 2 | 68.82 | 33077.58 | 72.15 | 210.56 | 20.04 | 14.18 | 1174.2 | 0.71 | 0.76 | 0.66 | 0.06 | 1 | 10
76 | 120 | CONCLUIDO | 12.3486 | 8.1 | 5.21 | 78.1 | 1.33 | 4 | 266.77 | 57.72 | 20 | 2 | 69.05 | 33135.76 | 72 | 210.56 | 20.08 | 14.18 | 1195.57 | 0.71 | 0.76 | 0.66 | 0.06 | 1 | 10
77 | 120 | CONCLUIDO | 12.3656 | 8.09 | 5.2 | 77.94 | 1.35 | 4 | 267.24 | 57.72 | 20.25 | 2 | 69.27 | 33194.02 | 71.75 | 210.56 | 19.72 | 14.18 | 1014.06 | 0.72 | 0.76 | 0.66 | 0.05 | 1 | 10
78 | 120 | CONCLUIDO | 12.3609 | 8.09 | 5.2 | 77.98 | 1.36 | 4 | 267.71 | 57.72 | 20.5 | 2 | 69.49 | 33252.37 | 71.58 | 210.56 | 19.7 | 14.18 | 1006.07 | 0.72 | 0.76 | 0.66 | 0.05 | 1 | 10
79 | 120 | CONCLUIDO | 12.3626 | 8.09 | 5.2 | 77.97 | 1.38 | 4 | 268.19 | 57.72 | 20.75 | 2 | 69.71 | 33310.81 | 71.34 | 210.56 | 19.81 | 14.18 | 1062.17 | 0.72 | 0.76 | 0.66 | 0.05 | 1 | 10
80 | 120 | CONCLUIDO | 12.366 | 8.09 | 5.2 | 77.93 | 1.39 | 4 | 268.66 | 57.72 | 21 | 2 | 69.94 | 33369.33 | 70.95 | 210.56 | 19.71 | 14.18 | 1011.83 | 0.72 | 0.76 | 0.66 | 0.05 | 1 | 10
81 | 120 | CONCLUIDO | 12.3622 | 8.09 | 5.2 | 77.97 | 1.41 | 4 | 269.14 | 57.72 | 21.25 | 2 | 70.16 | 33427.94 | 70.81 | 210.56 | 19.81 | 14.18 | 1059.72 | 0.72 | 0.76 | 0.66 | 0.05 | 1 | 10
82 | 120 | CONCLUIDO | 12.369 | 8.08 | 5.19 | 77.9 | 1.42 | 4 | 269.61 | 57.72 | 21.5 | 2 | 70.39 | 33486.63 | 70.52 | 210.56 | 19.55 | 14.18 | 932.18 | 0.73 | 0.76 | 0.66 | 0.05 | 1 | 10
83 | 120 | CONCLUIDO | 12.3737 | 8.08 | 5.19 | 77.86 | 1.43 | 4 | 270.09 | 57.72 | 21.75 | 2 | 70.62 | 33545.41 | 70.19 | 210.56 | 19.51 | 14.18 | 911.75 | 0.73 | 0.76 | 0.66 | 0.05 | 1 | 10
84 | 120 | CONCLUIDO | 12.3699 | 8.08 | 5.19 | 77.9 | 1.45 | 4 | 270.57 | 57.72 | 22 | 2 | 70.84 | 33604.28 | 69.86 | 210.57 | 19.56 | 14.18 | 933.83 | 0.72 | 0.76 | 0.66 | 0.05 | 1 | 10
85 | 120 | CONCLUIDO | 12.375 | 8.08 | 5.19 | 77.85 | 1.46 | 4 | 271.05 | 57.72 | 22.25 | 2 | 71.07 | 33663.24 | 69.36 | 210.56 | 19.52 | 14.18 | 914.51 | 0.73 | 0.76 | 0.66 | 0.05 | 1 | 10
86 | 120 | CONCLUIDO | 12.3682 | 8.09 | 5.19 | 77.91 | 1.47 | 4 | 271.52 | 57.72 | 22.5 | 2 | 71.3 | 33722.28 | 69.33 | 210.56 | 19.63 | 14.18 | 968.93 | 0.72 | 0.76 | 0.66 | 0.05 | 1 | 10
87 | 120 | CONCLUIDO | 12.3707 | 8.08 | 5.19 | 77.89 | 1.49 | 4 | 272 | 57.72 | 22.75 | 2 | 71.53 | 33781.41 | 69.12 | 210.56 | 19.56 | 14.18 | 937.83 | 0.72 | 0.76 | 0.66 | 0.05 | 1 | 10
88 | 120 | CONCLUIDO | 12.3724 | 8.08 | 5.19 | 77.87 | 1.5 | 4 | 272.49 | 57.72 | 23 | 2 | 71.76 | 33840.76 | 68.69 | 210.56 | 19.47 | 14.18 | 890.2 | 0.73 | 0.76 | 0.66 | 0.05 | 1 | 10
89 | 120 | CONCLUIDO | 12.3805 | 8.08 | 5.19 | 77.79 | 1.52 | 4 | 272.97 | 57.72 | 23.25 | 2 | 71.99 | 33900.07 | 68.29 | 210.56 | 19.34 | 14.18 | 827.91 | 0.73 | 0.76 | 0.66 | 0.04 | 1 | 10
90 | 120 | CONCLUIDO | 12.3707 | 8.08 | 5.19 | 77.89 | 1.53 | 4 | 273.45 | 57.72 | 23.5 | 2 | 72.22 | 33959.47 | 67.76 | 210.56 | 19.6 | 14.18 | 958.32 | 0.72 | 0.76 | 0.66 | 0.05 | 1 | 10
91 | 120 | CONCLUIDO | 12.3567 | 8.09 | 5.2 | 78.03 | 1.54 | 4 | 273.93 | 57.72 | 23.75 | 2 | 72.46 | 34018.96 | 67.62 | 210.6 | 19.85 | 14.18 | 1080.67 | 0.71 | 0.76 | 0.66 | 0.06 | 1 | 10
92 | 120 | CONCLUIDO | 12.4671 | 8.02 | 5.18 | 103.51 | 1.56 | 3 | 274.41 | 57.72 | 24 | 1 | 72.69 | 34078.55 | 67 | 210.56 | 18.98 | 14.18 | 650.09 | 0.75 | 0.76 | 0.66 | 0.03 | 1 | 10
93 | 120 | CONCLUIDO | 12.4723 | 8.02 | 5.17 | 103.44 | 1.57 | 3 | 274.9 | 57.72 | 24.25 | 1 | 72.92 | 34138.22 | 67.15 | 210.56 | 18.97 | 14.18 | 646.35 | 0.75 | 0.76 | 0.66 | 0.03 | 1 | 10
94 | 120 | CONCLUIDO | 12.4731 | 8.02 | 5.17 | 103.43 | 1.58 | 3 | 275.38 | 57.72 | 24.5 | 1 | 73.16 | 34197.98 | 67.04 | 210.56 | 18.91 | 14.18 | 616.62 | 0.75 | 0.76 | 0.66 | 0.03 | 1 | 10
95 | 120 | CONCLUIDO | 12.4723 | 8.02 | 5.17 | 103.44 | 1.6 | 3 | 275.87 | 57.72 | 24.75 | 1 | 73.39 | 34257.84 | 67.04 | 210.56 | 18.9 | 14.18 | 613.51 | 0.75 | 0.76 | 0.66 | 0.03 | 1 | 10
96 | 120 | CONCLUIDO | 12.471 | 8.02 | 5.17 | 103.46 | 1.61 | 3 | 276.35 | 57.72 | 25 | 1 | 73.63 | 34317.79 | 67.07 | 210.56 | 18.95 | 14.18 | 636.65 | 0.75 | 0.76 | 0.66 | 0.03 | 1 | 10
97 | 120 | CONCLUIDO | 12.468 | 8.02 | 5.17 | 103.5 | 1.62 | 3 | 276.84 | 57.72 | 25.25 | 1 | 73.87 | 34377.83 | 67.28 | 210.56 | 19.03 | 14.18 | 677.76 | 0.74 | 0.76 | 0.66 | 0.03 | 1 | 10
98 | 120 | CONCLUIDO | 12.4636 | 8.02 | 5.18 | 103.56 | 1.64 | 3 | 277.33 | 57.72 | 25.5 | 0 | 74.1 | 34437.96 | 67.49 | 210.56 | 19.07 | 14.18 | 697.28 | 0.74 | 0.76 | 0.66 | 0.03 | 1 | 10
0 | 145 | CONCLUIDO | 6.7574 | 14.8 | 7 | 4.67 | 0.06 | 90 | 285.18 | 61.2 | 1 | 88 | 77.98 | 35406.83 | 124.21 | 210.63 | 75.62 | 14.18 | 28537.56 | 0.19 | 0.56 | 0.81 | 1.85 | 1 | 10
1 | 145 | CONCLUIDO | 7.6107 | 13.14 | 6.53 | 5.76 | 0.08 | 68 | 285.68 | 61.2 | 1.25 | 66 | 78.24 | 35468.6 | 115.67 | 210.64 | 61.12 | 14.18 | 21397.16 | 0.23 | 0.6 | 0.77 | 1.38 | 1 | 10
2 | 145 | CONCLUIDO | 8.2755 | 12.08 | 6.22 | 6.92 | 0.09 | 54 | 286.19 | 61.2 | 1.5 | 52 | 78.49 | 35530.47 | 110.24 | 210.6 | 51.78 | 14.18 | 16795.72 | 0.27 | 0.63 | 0.74 | 1.08 | 1 | 10
3 | 145 | CONCLUIDO | 8.7683 | 11.4 | 6.03 | 8.04 | 0.11 | 45 | 286.69 | 61.2 | 1.75 | 43 | 78.74 | 35592.57 | 106.71 | 210.64 | 45.71 | 14.18 | 13804.08 | 0.31 | 0.65 | 0.72 | 0.89 | 1 | 10
4 | 145 | CONCLUIDO | 9.1107 | 10.98 | 5.93 | 9.12 | 0.12 | 39 | 287.19 | 61.2 | 2 | 37 | 78.99 | 35654.65 | 104.73 | 210.56 | 42.32 | 14.18 | 12143.64 | 0.33 | 0.66 | 0.72 | 0.78 | 1 | 10
5 | 145 | CONCLUIDO | 9.4275 | 10.61 | 5.83 | 10.28 | 0.14 | 34 | 287.7 | 61.2 | 2.25 | 32 | 79.25 | 35716.83 | 102.85 | 210.65 | 39.2 | 14.18 | 10605.85 | 0.36 | 0.68 | 0.71 | 0.68 | 1 | 10
6 | 145 | CONCLUIDO | 9.7161 | 10.29 | 5.73 | 11.45 | 0.15 | 30 | 288.2 | 61.2 | 2.5 | 28 | 79.5 | 35779.11 | 100.99 | 210.67 | 36.04 | 14.18 | 9048.17 | 0.39 | 0.69 | 0.7 | 0.58 | 1 | 10
7 | 145 | CONCLUIDO | 9.9267 | 10.07 | 5.67 | 12.6 | 0.17 | 27 | 288.71 | 61.2 | 2.75 | 25 | 79.76 | 35841.5 | 99.89 | 210.57 | 34.22 | 14.18 | 8151.54 | 0.41 | 0.69 | 0.7 | 0.53 | 1 | 10
8 | 145 | CONCLUIDO | 10.079 | 9.92 | 5.63 | 13.5 | 0.18 | 25 | 289.21 | 61.2 | 3 | 23 | 80.02 | 35903.99 | 99.12 | 210.58 | 33.22 | 14.18 | 7659.64 | 0.43 | 0.7 | 0.69 | 0.48 | 1 | 10
9 | 145 | CONCLUIDO | 10.234 | 9.77 | 5.58 | 14.56 | 0.2 | 23 | 289.72 | 61.2 | 3.25 | 21 | 80.27 | 35966.59 | 98.23 | 210.56 | 31.66 | 14.18 | 6891.53 | 0.45 | 0.71 | 0.69 | 0.44 | 1 | 10
10 | 145 | CONCLUIDO | 10.3758 | 9.64 | 5.56 | 15.88 | 0.21 | 21 | 290.23 | 61.2 | 3.5 | 19 | 80.53 | 36029.29 | 97.7 | 210.57 | 30.95 | 14.18 | 6546.05 | 0.46 | 0.71 | 0.69 | 0.41 | 1 | 10
11 | 145 | CONCLUIDO | 10.4785 | 9.54 | 5.52 | 16.55 | 0.23 | 20 | 290.74 | 61.2 | 3.75 | 18 | 80.79 | 36092.1 | 96.96 | 210.56 | 29.69 | 14.18 | 5921.86 | 0.48 | 0.71 | 0.68 | 0.37 | 1 | 10
12 | 145 | CONCLUIDO | 10.5482 | 9.48 | 5.51 | 17.39 | 0.24 | 19 | 291.25 | 61.2 | 4 | 17 | 81.05 | 36155.02 | 96.63 | 210.64 | 29.42 | 14.18 | 5790.28 | 0.48 | 0.72 | 0.68 | 0.36 | 1 | 10
13 | 145 | CONCLUIDO | 10.6223 | 9.41 | 5.5 | 18.32 | 0.26 | 18 | 291.76 | 61.2 | 4.25 | 16 | 81.31 | 36218.04 | 96.29 | 210.58 | 28.9 | 14.18 | 5537.09 | 0.49 | 0.72 | 0.69 | 0.35 | 1 | 10
14 | 145 | CONCLUIDO | 10.7133 | 9.33 | 5.47 | 19.3 | 0.27 | 17 | 292.27 | 61.2 | 4.5 | 15 | 81.57 | 36281.16 | 95.79 | 210.58 | 28.39 | 14.18 | 5287.31 | 0.5 | 0.72 | 0.68 | 0.32 | 1 | 10
15 | 145 | CONCLUIDO | 10.7998 | 9.26 | 5.45 | 20.43 | 0.29 | 16 | 292.79 | 61.2 | 4.75 | 14 | 81.84 | 36344.4 | 95.35 | 210.62 | 27.5 | 14.18 | 4844.25 | 0.52 | 0.72 | 0.68 | 0.3 | 1 | 10
16 | 145 | CONCLUIDO | 10.9074 | 9.17 | 5.41 | 21.64 | 0.3 | 15 | 293.3 | 61.2 | 5 | 13 | 82.1 | 36407.75 | 94.57 | 210.56 | 26.44 | 14.18 | 4319.33 | 0.54 | 0.73 | 0.67 | 0.27 | 1 | 10
17 | 145 | CONCLUIDO | 10.9716 | 9.11 | 5.41 | 23.19 | 0.32 | 14 | 293.81 | 61.2 | 5.25 | 12 | 82.36 | 36471.2 | 94.47 | 210.56 | 26.39 | 14.18 | 4302.61 | 0.54 | 0.73 | 0.68 | 0.27 | 1 | 10
18 | 145 | CONCLUIDO | 10.9843 | 9.1 | 5.4 | 23.14 | 0.33 | 14 | 294.33 | 61.2 | 5.5 | 12 | 82.63 | 36534.76 | 94.19 | 210.56 | 26.03 | 14.18 | 4121.78 | 0.54 | 0.73 | 0.68 | 0.26 | 1 | 10
19 | 145 | CONCLUIDO | 11.0715 | 9.03 | 5.38 | 24.84 | 0.35 | 13 | 294.84 | 61.2 | 5.75 | 11 | 82.9 | 36598.44 | 93.92 | 210.56 | 25.69 | 14.18 | 3954.36 | 0.55 | 0.73 | 0.67 | 0.24 | 1 | 10
20 | 145 | CONCLUIDO | 11.064 | 9.04 | 5.39 | 24.87 | 0.36 | 13 | 295.36 | 61.2 | 6 | 11 | 83.16 | 36662.22 | 93.85 | 210.59 | 25.66 | 14.18 | 3941.82 | 0.55 | 0.73 | 0.67 | 0.24 | 1 | 10
21 | 145 | CONCLUIDO | 11.159 | 8.96 | 5.37 | 26.83 | 0.38 | 12 | 295.88 | 61.2 | 6.25 | 10 | 83.43 | 36726.12 | 93.36 | 210.58 | 25.04 | 14.18 | 3637.92 | 0.57 | 0.73 | 0.67 | 0.22 | 1 | 10
22 | 145 | CONCLUIDO | 11.159 | 8.96 | 5.37 | 26.83 | 0.39 | 12 | 296.4 | 61.2 | 6.5 | 10 | 83.7 | 36790.13 | 93.28 | 210.57 | 25.12 | 14.18 | 3676.72 | 0.56 | 0.73 | 0.67 | 0.22 | 1 | 10
23 | 145 | CONCLUIDO | 11.2581 | 8.88 | 5.34 | 29.13 | 0.4 | 11 | 296.92 | 61.2 | 6.75 | 9 | 83.97 | 36854.25 | 92.87 | 210.57 | 24.26 | 14.18 | 3249.7 | 0.58 | 0.74 | 0.67 | 0.2 | 1 | 10
24 | 145 | CONCLUIDO | 11.2581 | 8.88 | 5.34 | 29.13 | 0.42 | 11 | 297.44 | 61.2 | 7 | 9 | 84.24 | 36918.48 | 92.71 | 210.58 | 24.18 | 14.18 | 3210.75 | 0.59 | 0.74 | 0.67 | 0.2 | 1 | 10
25 | 145 | CONCLUIDO | 11.2521 | 8.89 | 5.35 | 29.16 | 0.43 | 11 | 297.96 | 61.2 | 7.25 | 9 | 84.51 | 36982.83 | 92.6 | 210.56 | 24.22 | 14.18 | 3229.21 | 0.59 | 0.74 | 0.67 | 0.2 | 1 | 10
26 | 145 | CONCLUIDO | 11.3464 | 8.81 | 5.33 | 31.95 | 0.45 | 10 | 298.48 | 61.2 | 7.5 | 8 | 84.79 | 37047.29 | 92.23 | 210.56 | 23.62 | 14.18 | 2938.31 | 0.6 | 0.74 | 0.67 | 0.18 | 1 | 10
27 | 145 | CONCLUIDO | 11.35 | 8.81 | 5.32 | 31.93 | 0.46 | 10 | 299.01 | 61.2 | 7.75 | 8 | 85.06 | 37111.87 | 92.26 | 210.56 | 23.7 | 14.18 | 2978.2 | 0.6 | 0.74 | 0.67 | 0.18 | 1 | 10
28 | 145 | CONCLUIDO | 11.3651 | 8.8 | 5.31 | 31.87 | 0.48 | 10 | 299.53 | 61.2 | 8 | 8 | 85.33 | 37176.68 | 91.92 | 210.56 | 23.33 | 14.18 | 2788.89 | 0.61 | 0.74 | 0.67 | 0.17 | 1 | 10
29 | 145 | CONCLUIDO | 11.4275 | 8.75 | 5.32 | 35.44 | 0.49 | 9 | 300.06 | 61.2 | 8.25 | 7 | 85.61 | 37241.49 | 91.84 | 210.56 | 23.3 | 14.18 | 2782.19 | 0.61 | 0.74 | 0.67 | 0.17 | 1 | 10
30 | 145 | CONCLUIDO | 11.4435 | 8.74 | 5.3 | 35.36 | 0.5 | 9 | 300.59 | 61.2 | 8.5 | 7 | 85.89 | 37306.42 | 91.75 | 210.56 | 23.17 | 14.18 | 2716.24 | 0.61 | 0.74 | 0.67 | 0.16 | 1 | 10
31 | 145 | CONCLUIDO | 11.4413 | 8.74 | 5.31 | 35.37 | 0.52 | 9 | 301.11 | 61.2 | 8.75 | 7 | 86.16 | 37371.47 | 91.62 | 210.56 | 23.14 | 14.18 | 2701.19 | 0.61 | 0.74 | 0.67 | 0.16 | 1 | 10
32 | 145 | CONCLUIDO | 11.4471 | 8.74 | 5.3 | 35.34 | 0.53 | 9 | 301.64 | 61.2 | 9 | 7 | 86.44 | 37436.63 | 91.56 | 210.56 | 23 | 14.18 | 2629.25 | 0.62 | 0.74 | 0.67 | 0.16 | 1 | 10
33 | 145 | CONCLUIDO | 11.442 | 8.74 | 5.31 | 35.37 | 0.55 | 9 | 302.17 | 61.2 | 9.25 | 7 | 86.72 | 37501.91 | 91.46 | 210.56 | 23.37 | 14.18 | 2814.21 | 0.61 | 0.74 | 0.66 | 0.16 | 1 | 10
34 | 145 | CONCLUIDO | 11.5351 | 8.67 | 5.29 | 39.67 | 0.56 | 8 | 302.7 | 61.2 | 9.5 | 6 | 87 | 37567.32 | 91.18 | 210.57 | 22.58 | 14.18 | 2425.29 | 0.63 | 0.74 | 0.67 | 0.14 | 1 | 10
35 | 145 | CONCLUIDO | 11.5414 | 8.66 | 5.28 | 39.63 | 0.57 | 8 | 303.23 | 61.2 | 9.75 | 6 | 87.28 | 37632.84 | 91.01 | 210.58 | 22.47 | 14.18 | 2369.02 | 0.63 | 0.75 | 0.67 | 0.14 | 1 | 10
36 | 145 | CONCLUIDO | 11.5473 | 8.66 | 5.28 | 39.6 | 0.59 | 8 | 303.76 | 61.2 | 10 | 6 | 87.57 | 37698.48 | 90.83 | 210.56 | 22.23 | 14.18 | 2252.66 | 0.64 | 0.75 | 0.67 | 0.14 | 1 | 10
37 | 145 | CONCLUIDO | 11.5488 | 8.66 | 5.28 | 39.59 | 0.6 | 8 | 304.3 | 61.2 | 10.25 | 6 | 87.85 | 37764.25 | 90.76 | 210.56 | 22.29 | 14.18 | 2279.15 | 0.64 | 0.75 | 0.67 | 0.13 | 1 | 10
38 | 145 | CONCLUIDO | 11.5607 | 8.65 | 5.27 | 39.52 | 0.61 | 8 | 304.83 | 61.2 | 10.5 | 6 | 88.13 | 37830.13 | 90.42 | 210.56 | 21.96 | 14.18 | 2114.97 | 0.65 | 0.75 | 0.66 | 0.12 | 1 | 10
39 | 145 | CONCLUIDO | 11.6422 | 8.59 | 5.26 | 45.11 | 0.63 | 7 | 305.37 | 61.2 | 10.75 | 5 | 88.42 | 37896.14 | 90.08 | 210.56 | 21.81 | 14.18 | 2043.74 | 0.65 | 0.75 | 0.66 | 0.12 | 1 | 10
40 | 145 | CONCLUIDO | 11.6388 | 8.59 | 5.27 | 45.13 | 0.64 | 7 | 305.9 | 61.2 | 11 | 5 | 88.7 | 37962.28 | 90.21 | 210.57 | 21.97 | 14.18 | 2125.32 | 0.65 | 0.75 | 0.66 | 0.12 | 1 | 10
41 | 145 | CONCLUIDO | 11.646 | 8.59 | 5.26 | 45.09 | 0.65 | 7 | 306.44 | 61.2 | 11.25 | 5 | 88.99 | 38028.53 | 89.98 | 210.56 | 21.64 | 14.18 | 1963.36 | 0.66 | 0.75 | 0.67 | 0.12 | 1 | 10
42 | 145 | CONCLUIDO | 11.6452 | 8.59 | 5.26 | 45.09 | 0.67 | 7 | 306.98 | 61.2 | 11.5 | 5 | 89.28 | 38094.91 | 90.02 | 210.57 | 21.72 | 14.18 | 1998.79 | 0.65 | 0.75 | 0.66 | 0.12 | 1 | 10
43 | 145 | CONCLUIDO | 11.6426 | 8.59 | 5.26 | 45.11 | 0.68 | 7 | 307.52 | 61.2 | 11.75 | 5 | 89.57 | 38161.42 | 89.96 | 210.56 | 21.8 | 14.18 | 2041.66 | 0.65 | 0.75 | 0.66 | 0.12 | 1 | 10
44 | 145 | CONCLUIDO | 11.6328 | 8.6 | 5.27 | 45.17 | 0.69 | 7 | 308.06 | 61.2 | 12 | 5 | 89.86 | 38228.06 | 89.92 | 210.56 | 21.92 | 14.18 | 2101.9 | 0.65 | 0.75 | 0.67 | 0.13 | 1 | 10
45 | 145 | CONCLUIDO | 11.6407 | 8.59 | 5.26 | 45.12 | 0.71 | 7 | 308.6 | 61.2 | 12.25 | 5 | 90.15 | 38294.82 | 89.79 | 210.58 | 21.8 | 14.18 | 2043.72 | 0.65 | 0.75 | 0.67 | 0.12 | 1 | 10
46 | 145 | CONCLUIDO | 11.632 | 8.6 | 5.27 | 45.18 | 0.72 | 7 | 309.14 | 61.2 | 12.5 | 5 | 90.44 | 38361.7 | 89.77 | 210.56 | 22.13 | 14.18 | 2205.25 | 0.64 | 0.75 | 0.66 | 0.13 | 1 | 10
47 | 145 | CONCLUIDO | 11.6212 | 8.6 | 5.28 | 45.25 | 0.73 | 7 | 309.68 | 61.2 | 12.75 | 5 | 90.74 | 38428.72 | 89.75 | 210.56 | 22.33 | 14.18 | 2304.32 | 0.64 | 0.75 | 0.66 | 0.13 | 1 | 10
48 | 145 | CONCLUIDO | 11.747 | 8.51 | 5.24 | 52.4 | 0.75 | 6 | 310.23 | 61.2 | 13 | 4 | 91.03 | 38495.87 | 89.16 | 210.56 | 21 | 14.18 | 1643.82 | 0.68 | 0.75 | 0.66 | 0.1 | 1 | 10
49 | 145 | CONCLUIDO | 11.7394 | 8.52 | 5.25 | 52.46 | 0.76 | 6 | 310.77 | 61.2 | 13.25 | 4 | 91.33 | 38563.14 | 89.24 | 210.56 | 21.24 | 14.18 | 1768.5 | 0.67 | 0.75 | 0.66 | 0.1 | 1 | 10
50 | 145 | CONCLUIDO | 11.7516 | 8.51 | 5.24 | 52.37 | 0.77 | 6 | 311.32 | 61.2 | 13.5 | 4 | 91.62 | 38630.55 | 89.02 | 210.56 | 21.04 | 14.18 | 1666.47 | 0.67 | 0.75 | 0.66 | 0.09 | 1 | 10
51 | 145 | CONCLUIDO | 11.7493 | 8.51 | 5.24 | 52.39 | 0.79 | 6 | 311.87 | 61.2 | 13.75 | 4 | 91.92 | 38698.21 | 88.98 | 210.56 | 21.04 | 14.18 | 1667.25 | 0.67 | 0.75 | 0.66 | 0.09 | 1 | 10
52 | 145 | CONCLUIDO | 11.7543 | 8.51 | 5.24 | 52.35 | 0.8 | 6 | 312.42 | 61.2 | 14 | 4 | 92.22 | 38765.89 | 88.78 | 210.56 | 20.99 | 14.18 | 1640.13 | 0.68 | 0.75 | 0.66 | 0.09 | 1 | 10
53 | 145 | CONCLUIDO | 11.7467 | 8.51 | 5.24 | 52.41 | 0.81 | 6 | 312.97 | 61.2 | 14.25 | 4 | 92.52 | 38833.69 | 88.71 | 210.56 | 21.07 | 14.18 | 1680.94 | 0.67 | 0.75 | 0.66 | 0.1 | 1 | 10
54 | 145 | CONCLUIDO | 11.7486 | 8.51 | 5.24 | 52.39 | 0.82 | 6 | 313.52 | 61.2 | 14.5 | 4 | 92.82 | 38901.63 | 88.45 | 210.56 | 21.03 | 14.18 | 1662.36 | 0.67 | 0.75 | 0.66 | 0.1 | 1 | 10
55 | 145 | CONCLUIDO | 11.7455 | 8.51 | 5.24 | 52.41 | 0.84 | 6 | 314.07 | 61.2 | 14.75 | 4 | 93.12 | 38969.71 | 88.49 | 210.56 | 21.18 | 14.18 | 1738.25 | 0.67 | 0.75 | 0.66 | 0.1 | 1 | 10
56 | 145 | CONCLUIDO | 11.7513 | 8.51 | 5.24 | 52.37 | 0.85 | 6 | 314.62 | 61.2 | 15 | 4 | 93.43 | 39037.92 | 88.32 | 210.56 | 21.06 | 14.18 | 1676.6 | 0.67 | 0.75 | 0.66 | 0.09 | 1 | 10
57 | 145 | CONCLUIDO | 11.7486 | 8.51 | 5.24 | 52.39 | 0.86 | 6 | 315.18 | 61.2 | 15.25 | 4 | 93.73 | 39106.27 | 88.15 | 210.56 | 21.04 | 14.18 | 1666.6 | 0.67 | 0.75 | 0.66 | 0.1 | 1 | 10
58 | 145 | CONCLUIDO | 11.7348 | 8.52 | 5.25 | 52.49 | 0.87 | 6 | 315.73 | 61.2 | 15.5 | 4 | 94.03 | 39174.75 | 88.08 | 210.56 | 21.32 | 14.18 | 1806.61 | 0.66 | 0.75 | 0.66 | 0.1 | 1 | 10
59 | 145 | CONCLUIDO | 11.8324 | 8.45 | 5.23 | 62.79 | 0.89 | 5 | 316.29 | 61.2 | 15.75 | 3 | 94.34 | 39243.37 | 87.77 | 210.56 | 20.89 | 14.18 | 1597.58 | 0.68 | 0.75 | 0.66 | 0.09 | 1 | 10
60 | 145 | CONCLUIDO | 11.8441 | 8.44 | 5.22 | 62.69 | 0.9 | 5 | 316.85 | 61.2 | 16 | 3 | 94.65 | 39312.13 | 87.9 | 210.57 | 20.65 | 14.18 | 1477.09 | 0.69 | 0.75 | 0.66 | 0.08 | 1 | 10
61 | 145 | CONCLUIDO | 11.8425 | 8.44 | 5.23 | 62.71 | 0.91 | 5 | 317.41 | 61.2 | 16.25 | 3 | 94.96 | 39381.03 | 88 | 210.56 | 20.7 | 14.18 | 1500.7 | 0.68 | 0.75 | 0.66 | 0.08 | 1 | 10
62 | 145 | CONCLUIDO | 11.839 | 8.45 | 5.23 | 62.74 | 0.92 | 5 | 317.97 | 61.2 | 16.5 | 3 | 95.27 | 39450.07 | 88.04 | 210.56 | 20.68 | 14.18 | 1488.93 | 0.69 | 0.75 | 0.66 | 0.08 | 1 | 10
63 | 145 | CONCLUIDO | 11.8476 | 8.44 | 5.22 | 62.66 | 0.94 | 5 | 318.53 | 61.2 | 16.75 | 3 | 95.58 | 39519.26 | 87.87 | 210.56 | 20.54 | 14.18 | 1420.89 | 0.69 | 0.75 | 0.66 | 0.08 | 1 | 10
64 | 145 | CONCLUIDO | 11.8472 | 8.44 | 5.22 | 62.67 | 0.95 | 5 | 319.09 | 61.2 | 17 | 3 | 95.89 | 39588.58 | 88 | 210.56 | 20.56 | 14.18 | 1430.34 | 0.69 | 0.75 | 0.66 | 0.08 | 1 | 10
65 | 145 | CONCLUIDO | 11.8409 | 8.45 | 5.23 | 62.72 | 0.96 | 5 | 319.65 | 61.2 | 17.25 | 3 | 96.2 | 39658.05 | 88.19 | 210.56 | 20.68 | 14.18 | 1489.7 | 0.69 | 0.75 | 0.66 | 0.08 | 1 | 10
66 | 145 | CONCLUIDO | 11.8409 | 8.45 | 5.23 | 62.72 | 0.97 | 5 | 320.22 | 61.2 | 17.5 | 3 | 96.52 | 39727.66 | 88.09 | 210.56 | 20.74 | 14.18 | 1522.44 | 0.68 | 0.75 | 0.66 | 0.08 | 1 | 10
67 | 145 | CONCLUIDO | 11.8363 | 8.45 | 5.23 | 62.76 | 0.99 | 5 | 320.78 | 61.2 | 17.75 | 3 | 96.83 | 39797.41 | 88.15 | 210.56 | 20.78 | 14.18 | 1540.75 | 0.68 | 0.75 | 0.66 | 0.09 | 1 | 10
68 | 145 | CONCLUIDO | 11.8324 | 8.45 | 5.23 | 62.79 | 1 | 5 | 321.35 | 61.2 | 18 | 3 | 97.15 | 39867.32 | 88.28 | 210.56 | 20.96 | 14.18 | 1630.5 | 0.68 | 0.75 | 0.66 | 0.09 | 1 | 10
69 | 145 | CONCLUIDO | 11.8417 | 8.44 | 5.23 | 62.71 | 1.01 | 5 | 321.92 | 61.2 | 18.25 | 3 | 97.47 | 39937.36 | 87.99 | 210.57 | 20.62 | 14.18 | 1460.38 | 0.69 | 0.75 | 0.66 | 0.08 | 1 | 10
70 | 145 | CONCLUIDO | 11.8495 | 8.44 | 5.22 | 62.65 | 1.02 | 5 | 322.49 | 61.2 | 18.5 | 3 | 97.79 | 40007.56 | 87.77 | 210.56 | 20.49 | 14.18 | 1396.43 | 0.69 | 0.75 | 0.66 | 0.08 | 1 | 10
71 | 145 | CONCLUIDO | 11.8561 | 8.43 | 5.22 | 62.59 | 1.03 | 5 | 323.06 | 61.2 | 18.75 | 3 | 98.11 | 40077.9 | 87.7 | 210.56 | 20.29 | 14.18 | 1298.34 | 0.7 | 0.75 | 0.66 | 0.07 | 1 | 10
72 | 145 | CONCLUIDO | 11.8538 | 8.44 | 5.22 | 62.61 | 1.05 | 5 | 323.63 | 61.2 | 19 | 3 | 98.43 | 40148.52 | 87.57 | 210.56 | 20.39 | 14.18 | 1347.68 | 0.7 | 0.75 | 0.66 | 0.07 | 1 | 10
73 | 145 | CONCLUIDO | 11.8429 | 8.44 | 5.23 | 62.7 | 1.06 | 5 | 324.2 | 61.2 | 19.25 | 3 | 98.75 | 40219.17 | 87.48 | 210.57 | 20.62 | 14.18 | 1460.86 | 0.69 | 0.75 | 0.66 | 0.08 | 1 | 10
74 | 145 | CONCLUIDO | 11.8472 | 8.44 | 5.22 | 62.67 | 1.07 | 5 | 324.78 | 61.2 | 19.5 | 3 | 99.08 | 40289.97 | 87.21 | 210.56 | 20.47 | 14.18 | 1385.31 | 0.69 | 0.75 | 0.66 | 0.08 | 1 | 10
75 | 145 | CONCLUIDO | 11.8581 | 8.43 | 5.21 | 62.57 | 1.08 | 5 | 325.35 | 61.2 | 19.75 | 3 | 99.4 | 40360.92 | 86.8 | 210.56 | 20.29 | 14.18 | 1298.21 | 0.7 | 0.76 | 0.66 | 0.07 | 1 | 10
76 | 145 | CONCLUIDO | 11.8499 | 8.44 | 5.22 | 62.64 | 1.09 | 5 | 325.93 | 61.2 | 20 | 3 | 99.73 | 40432.03 | 86.66 | 210.56 | 20.41 | 14.18 | 1358.35 | 0.69 | 0.75 | 0.66 | 0.08 | 1 | 10
77 | 145 | CONCLUIDO | 11.8444 | 8.44 | 5.22 | 62.69 | 1.11 | 5 | 326.51 | 61.2 | 20.25 | 3 | 100.06 | 40503.29 | 86.5 | 210.56 | 20.64 | 14.18 | 1469.72 | 0.69 | 0.75 | 0.66 | 0.08 | 1 | 10
78 | 145 | CONCLUIDO | 11.9498 | 8.37 | 5.2 | 78.05 | 1.12 | 4 | 327.08 | 61.2 | 20.5 | 2 | 100.39 | 40574.7 | 85.78 | 210.56 | 19.88 | 14.18 | 1098.03 | 0.71 | 0.76 | 0.66 | 0.06 | 1 | 10
79 | 145 | CONCLUIDO | 11.9506 | 8.37 | 5.2 | 78.05 | 1.13 | 4 | 327.66 | 61.2 | 20.75 | 2 | 100.72 | 40646.27 | 85.89 | 210.56 | 19.94 | 14.18 | 1127.4 | 0.71 | 0.76 | 0.66 | 0.06 | 1 | 10
80 | 145 | CONCLUIDO | 11.9526 | 8.37 | 5.2 | 78.03 | 1.14 | 4 | 328.25 | 61.2 | 21 | 2 | 101.05 | 40718 | 85.93 | 210.61 | 19.9 | 14.18 | 1104.2 | 0.71 | 0.76 | 0.66 | 0.06 | 1 | 10
81 | 145 | CONCLUIDO | 11.9482 | 8.37 | 5.2 | 78.07 | 1.15 | 4 | 328.83 | 61.2 | 21.25 | 2 | 101.38 | 40789.89 | 86.1 | 210.56 | 19.96 | 14.18 | 1133.86 | 0.71 | 0.76 | 0.66 | 0.06 | 1 | 10
82 | 145 | CONCLUIDO | 11.9506 | 8.37 | 5.2 | 78.05 | 1.16 | 4 | 329.41 | 61.2 | 21.5 | 2 | 101.71 | 40861.93 | 86.13 | 210.57 | 20 | 14.18 | 1155.84 | 0.71 | 0.76 | 0.66 | 0.06 | 1 | 10
83 | 145 | CONCLUIDO | 11.9494 | 8.37 | 5.2 | 78.06 | 1.17 | 4 | 330 | 61.2 | 21.75 | 2 | 102.05 | 40934.14 | 86.34 | 210.56 | 19.98 | 14.18 | 1147.02 | 0.71 | 0.76 | 0.66 | 0.06 | 1 | 10
84 | 145 | CONCLUIDO | 11.9538 | 8.37 | 5.2 | 78.01 | 1.19 | 4 | 330.59 | 61.2 | 22 | 2 | 102.39 | 41006.51 | 86.28 | 210.56 | 19.86 | 14.18 | 1088.16 | 0.71 | 0.76 | 0.66 | 0.06 | 1 | 10
85 | 145 | CONCLUIDO | 11.957 | 8.36 | 5.2 | 77.98 | 1.2 | 4 | 331.17 | 61.2 | 22.25 | 2 | 102.72 | 41079.04 | 86.14 | 210.56 | 19.74 | 14.18 | 1027.14 | 0.72 | 0.76 | 0.66 | 0.05 | 1 | 10
86 | 145 | CONCLUIDO | 11.9597 | 8.36 | 5.2 | 77.95 | 1.21 | 4 | 331.76 | 61.2 | 22.5 | 2 | 103.06 | 41151.74 | 86.11 | 210.56 | 19.75 | 14.18 | 1029.01 | 0.72 | 0.76 | 0.66 | 0.05 | 1 | 10
87 | 145 | CONCLUIDO | 11.9526 | 8.37 | 5.2 | 78.03 | 1.22 | 4 | 332.35 | 61.2 | 22.75 | 2 | 103.41 | 41224.6 | 86.24 | 210.56 | 19.92 | 14.18 | 1114.39 | 0.71 | 0.76 | 0.66 | 0.06 | 1 | 10
88 | 145 | CONCLUIDO | 11.9574 | 8.36 | 5.2 | 77.97 | 1.23 | 4 | 332.95 | 61.2 | 23 | 2 | 103.75 | 41297.62 | 86.17 | 210.57 | 19.81 | 14.18 | 1062.41 | 0.72 | 0.76 | 0.66 | 0.05 | 1 | 10
89 | 145 | CONCLUIDO | 11.9546 | 8.36 | 5.2 | 78 | 1.24 | 4 | 333.54 | 61.2 | 23.25 | 2 | 104.09 | 41370.82 | 86.21 | 210.56 | 19.81 | 14.18 | 1061.85 | 0.72 | 0.76 | 0.66 | 0.06 | 1 | 10
90 | 145 | CONCLUIDO | 11.9514 | 8.37 | 5.2 | 78.04 | 1.25 | 4 | 334.14 | 61.2 | 23.5 | 2 | 104.44 | 41444.3 | 86.25 | 210.56 | 19.93 | 14.18 | 1122.75 | 0.71 | 0.76 | 0.66 | 0.06 | 1 | 10
91 | 145 | CONCLUIDO | 11.9522 | 8.37 | 5.2 | 78.03 | 1.26 | 4 | 334.73 | 61.2 | 23.75 | 2 | 104.78 | 41517.84 | 86.35 | 210.56 | 19.95 | 14.18 | 1131.73 | 0.71 | 0.76 | 0.66 | 0.06 | 1 | 10
92 | 145 | CONCLUIDO | 11.9439 | 8.37 | 5.21 | 78.12 | 1.28 | 4 | 335.33 | 61.2 | 24 | 2 | 105.13 | 41591.55 | 86.39 | 210.56 | 20.06 | 14.18 | 1187.97 | 0.71 | 0.76 | 0.66 | 0.06 | 1 | 10
93 | 145 | CONCLUIDO | 11.955 | 8.36 | 5.2 | 78 | 1.29 | 4 | 335.93 | 61.2 | 24.25 | 2 | 105.48 | 41665.42 | 86.12 | 210.56 | 19.88 | 14.18 | 1095.27 | 0.71 | 0.76 | 0.66 | 0.06 | 1 | 10
94 | 145 | CONCLUIDO | 11.9574 | 8.36 | 5.2 | 77.97 | 1.3 | 4 | 336.53 | 61.2 | 24.5 | 2 | 105.83 | 41739.48 | 86.17 | 210.56 | 19.76 | 14.18 | 1035.15 | 0.72 | 0.76 | 0.66 | 0.05 | 1 | 10
95 | 145 | CONCLUIDO | 11.9597 | 8.36 | 5.2 | 77.95 | 1.31 | 4 | 337.13 | 61.2 | 24.75 | 2 | 106.18 | 41813.7 | 86 | 210.56 | 19.73 | 14.18 | 1022.82 | 0.72 | 0.76 | 0.66 | 0.05 | 1 | 10
96 | 145 | CONCLUIDO | 11.9574 | 8.36 | 5.2 | 77.97 | 1.32 | 4 | 337.73 | 61.2 | 25 | 2 | 106.53 | 41888.1 | 85.96 | 210.56 | 19.71 | 14.18 | 1013.25 | 0.72 | 0.76 | 0.66 | 0.05 | 1 | 10
97 | 145 | CONCLUIDO | 11.9562 | 8.36 | 5.2 | 77.99 | 1.33 | 4 | 338.34 | 61.2 | 25.25 | 2 | 106.89 | 41962.68 | 85.8 | 210.56 | 19.86 | 14.18 | 1084.68 | 0.71 | 0.76 | 0.66 | 0.06 | 1 | 10
98 | 145 | CONCLUIDO | 11.9589 | 8.36 | 5.2 | 77.96 | 1.34 | 4 | 338.94 | 61.2 | 25.5 | 2 | 107.25 | 42037.44 | 85.51 | 210.56 | 19.72 | 14.18 | 1017.64 | 0.72 | 0.76 | 0.66 | 0.05 | 1 | 10
99 | 145 | CONCLUIDO | 11.9554 | 8.36 | 5.2 | 78 | 1.35 | 4 | 339.55 | 61.2 | 25.75 | 2 | 107.6 | 42112.37 | 85.54 | 210.56 | 19.8 | 14.18 | 1055.4 | 0.72 | 0.76 | 0.66 | 0.06 | 1 | 10
100 | 145 | CONCLUIDO | 11.9613 | 8.36 | 5.2 | 77.93 | 1.36 | 4 | 340.16 | 61.2 | 26 | 2 | 107.96 | 42187.49 | 85.34 | 210.58 | 19.62 | 14.18 | 968.71 | 0.72 | 0.76 | 0.66 | 0.05 | 1 | 10
101 | 145 | CONCLUIDO | 11.9625 | 8.36 | 5.19 | 77.92 | 1.37 | 4 | 340.77 | 61.2 | 26.25 | 2 | 108.32 | 42262.79 | 85.18 | 210.56 | 19.61 | 14.18 | 962.58 | 0.72 | 0.76 | 0.66 | 0.05 | 1 | 10
102 | 145 | CONCLUIDO | 11.9705 | 8.35 | 5.19 | 77.84 | 1.38 | 4 | 341.38 | 61.2 | 26.5 | 2 | 108.68 | 42338.27 | 84.98 | 210.56 | 19.49 | 14.18 | 903.08 | 0.73 | 0.76 | 0.66 | 0.04 | 1 | 10
103 | 145 | CONCLUIDO | 11.9641 | 8.36 | 5.19 | 77.9 | 1.39 | 4 | 342 | 61.2 | 26.75 | 2 | 109.05 | 42413.94 | 84.85 | 210.56 | 19.6 | 14.18 | 958.5 | 0.72 | 0.76 | 0.66 | 0.05 | 1 | 10
104 | 145 | CONCLUIDO | 11.9649 | 8.36 | 5.19 | 77.9 | 1.4 | 4 | 342.61 | 61.2 | 27 | 2 | 109.41 | 42489.79 | 84.59 | 210.57 | 19.51 | 14.18 | 910.06 | 0.73 | 0.76 | 0.66 | 0.05 | 1 | 10
105 | 145 | CONCLUIDO | 11.9681 | 8.36 | 5.19 | 77.86 | 1.42 | 4 | 343.23 | 61.2 | 27.25 | 2 | 109.78 | 42565.83 | 84.27 | 210.56 | 19.5 | 14.18 | 905.82 | 0.73 | 0.76 | 0.66 | 0.05 | 1 | 10
106 | 145 | CONCLUIDO | 11.9597 | 8.36 | 5.2 | 77.95 | 1.43 | 4 | 343.85 | 61.2 | 27.5 | 2 | 110.15 | 42642.18 | 84.17 | 210.56 | 19.62 | 14.18 | 964.64 | 0.72 | 0.76 | 0.66 | 0.05 | 1 | 10
107 | 145 | CONCLUIDO | 11.9689 | 8.36 | 5.19 | 77.85 | 1.44 | 4 | 344.47 | 61.2 | 27.75 | 2 | 110.52 | 42718.61 | 84.18 | 210.56 | 19.55 | 14.18 | 930.8 | 0.73 | 0.76 | 0.66 | 0.05 | 1 | 10
108 | 145 | CONCLUIDO | 11.9637 | 8.36 | 5.19 | 77.91 | 1.45 | 4 | 345.09 | 61.2 | 28 | 2 | 110.89 | 42795.22 | 84.02 | 210.56 | 19.55 | 14.18 | 930.22 | 0.73 | 0.76 | 0.66 | 0.05 | 1 | 10
109 | 145 | CONCLUIDO | 11.9693 | 8.35 | 5.19 | 77.85 | 1.46 | 4 | 345.71 | 61.2 | 28.25 | 2 | 111.26 | 42872.03 | 83.71 | 210.56 | 19.46 | 14.18 | 888.23 | 0.73 | 0.76 | 0.66 | 0.05 | 1 | 10
110 | 145 | CONCLUIDO | 11.9753 | 8.35 | 5.19 | 77.79 | 1.47 | 4 | 346.34 | 61.2 | 28.5 | 2 | 111.64 | 42949.03 | 83.45 | 210.56 | 19.37 | 14.18 | 839.62 | 0.73 | 0.76 | 0.66 | 0.04 | 1 | 10
111 | 145 | CONCLUIDO | 11.9721 | 8.35 | 5.19 | 77.82 | 1.48 | 4 | 346.96 | 61.2 | 28.75 | 2 | 112.01 | 43026.23 | 83.29 | 210.56 | 19.41 | 14.18 | 858.97 | 0.73 | 0.76 | 0.66 | 0.04 | 1 | 10
112 | 145 | CONCLUIDO | 11.9621 | 8.36 | 5.2 | 77.92 | 1.49 | 4 | 347.59 | 61.2 | 29 | 2 | 112.39 | 43103.63 | 82.99 | 210.56 | 19.66 | 14.18 | 986.01 | 0.72 | 0.76 | 0.66 | 0.05 | 1 | 10
113 | 145 | CONCLUIDO | 11.9581 | 8.36 | 5.2 | 77.97 | 1.5 | 4 | 348.22 | 61.2 | 29.25 | 2 | 112.77 | 43181.22 | 82.87 | 210.56 | 19.81 | 14.18 | 1060.57 | 0.72 | 0.76 | 0.66 | 0.05 | 1 | 10
114 | 145 | CONCLUIDO | 12.068 | 8.29 | 5.18 | 103.51 | 1.51 | 3 | 348.85 | 61.2 | 29.5 | 1 | 113.15 | 43259.02 | 82.42 | 210.56 | 19.01 | 14.18 | 667.29 | 0.75 | 0.76 | 0.66 | 0.03 | 1 | 10
115 | 145 | CONCLUIDO | 12.0688 | 8.29 | 5.17 | 103.5 | 1.52 | 3 | 349.48 | 61.2 | 29.75 | 1 | 113.53 | 43337.02 | 82.52 | 210.58 | 18.95 | 14.18 | 637.71 | 0.75 | 0.76 | 0.66 | 0.03 | 1 | 10
116 | 145 | CONCLUIDO | 12.0728 | 8.28 | 5.17 | 103.44 | 1.53 | 3 | 350.12 | 61.2 | 30 | 1 | 113.92 | 43415.22 | 82.66 | 210.56 | 18.96 | 14.18 | 641.66 | 0.75 | 0.76 | 0.66 | 0.03 | 1 | 10
117 | 145 | CONCLUIDO | 12.0724 | 8.28 | 5.17 | 103.45 | 1.54 | 3 | 350.75 | 61.2 | 30.25 | 1 | 114.3 | 43493.63 | 82.71 | 210.56 | 18.96 | 14.18 | 643.61 | 0.75 | 0.76 | 0.66 | 0.03 | 1 | 10
118 | 145 | CONCLUIDO | 12.0749 | 8.28 | 5.17 | 103.42 | 1.55 | 3 | 351.39 | 61.2 | 30.5 | 1 | 114.69 | 43572.25 | 82.67 | 210.56 | 18.88 | 14.18 | 600.78 | 0.75 | 0.76 | 0.66 | 0.03 | 1 | 10
119 | 145 | CONCLUIDO | 12.0724 | 8.28 | 5.17 | 103.45 | 1.56 | 3 | 352.03 | 61.2 | 30.75 | 1 | 115.08 | 43651.07 | 82.76 | 210.56 | 18.91 | 14.18 | 614.69 | 0.75 | 0.76 | 0.66 | 0.03 | 1 | 10
120 | 145 | CONCLUIDO | 12.0736 | 8.28 | 5.17 | 103.43 | 1.57 | 3 | 352.67 | 61.2 | 31 | 1 | 115.47 | 43730.1 | 82.82 | 210.56 | 18.94 | 14.18 | 632.35 | 0.75 | 0.76 | 0.66 | 0.03 | 1 | 10
121 | 145 | CONCLUIDO | 12.0732 | 8.28 | 5.17 | 103.44 | 1.58 | 3 | 353.31 | 61.2 | 31.25 | 1 | 115.86 | 43809.48 | 82.93 | 210.56 | 18.97 | 14.18 | 645.6 | 0.75 | 0.76 | 0.66 | 0.03 | 1 | 10
122 | 145 | CONCLUIDO | 12.0688 | 8.29 | 5.17 | 103.5 | 1.59 | 3 | 353.96 | 61.2 | 31.5 | 1 | 116.26 | 43888.94 | 83.15 | 210.56 | 19.03 | 14.18 | 678.59 | 0.74 | 0.76 | 0.66 | 0.03 | 1 | 10
123 | 145 | CONCLUIDO | 12.0684 | 8.29 | 5.18 | 103.51 | 1.6 | 3 | 354.6 | 61.2 | 31.75 | 1 | 116.65 | 43968.62 | 83.32 | 210.56 | 19.03 | 14.18 | 676.72 | 0.74 | 0.76 | 0.66 | 0.03 | 1 | 10
124 | 145 | CONCLUIDO | 12.0672 | 8.29 | 5.18 | 103.52 | 1.61 | 3 | 355.25 | 61.2 | 32 | 1 | 117.05 | 44048.52 | 83.48 | 210.56 | 19.07 | 14.18 | 695.14 | 0.74 | 0.76 | 0.66 | 0.03 | 1 | 10
125 | 145 | CONCLUIDO | 12.0688 | 8.29 | 5.17 | 103.5 | 1.62 | 3 | 355.9 | 61.2 | 32.25 | 1 | 117.45 | 44128.64 | 83.49 | 210.56 | 18.97 | 14.18 | 648.4 | 0.75 | 0.76 | 0.66 | 0.03 | 1 | 10
126 | 145 | CONCLUIDO | 12.0696 | 8.29 | 5.17 | 103.49 | 1.63 | 3 | 356.55 | 61.2 | 32.5 | 1 | 117.85 | 44208.97 | 83.46 | 210.56 | 18.97 | 14.18 | 647.85 | 0.75 | 0.76 | 0.66 | 0.03 | 1 | 10
127 | 145 | CONCLUIDO | 12.0684 | 8.29 | 5.18 | 103.51 | 1.63 | 3 | 357.2 | 61.2 | 32.75 | 1 | 118.26 | 44289.53 | 83.58 | 210.56 | 19.04 | 14.18 | 683.12 | 0.74 | 0.76 | 0.66 | 0.03 | 1 | 10
128 | 145 | CONCLUIDO | 12.0692 | 8.29 | 5.17 | 103.49 | 1.64 | 3 | 357.86 | 61.2 | 33 | 1 | 118.66 | 44370.32 | 83.72 | 210.56 | 19.04 | 14.18 | 679.28 | 0.74 | 0.76 | 0.66 | 0.03 | 1 | 10
129 | 145 | CONCLUIDO | 12.0656 | 8.29 | 5.18 | 103.54 | 1.65 | 3 | 358.52 | 61.2 | 33.25 | 1 | 119.07 | 44451.33 | 83.96 | 210.56 | 19.1 | 14.18 | 712.7 | 0.74 | 0.76 | 0.66 | 0.03 | 1 | 10
130 | 145 | CONCLUIDO | 12.0647 | 8.29 | 5.18 | 103.56 | 1.66 | 3 | 359.17 | 61.2 | 33.5 | 1 | 119.48 | 44532.57 | 84.06 | 210.56 | 19.17 | 14.18 | 745.13 | 0.74 | 0.76 | 0.66 | 0.03 | 1 | 10
131 | 145 | CONCLUIDO | 12.068 | 8.29 | 5.18 | 103.51 | 1.67 | 3 | 359.84 | 61.2 | 33.75 | 1 | 119.89 | 44614.04 | 84.08 | 210.56 | 19.07 | 14.18 | 698.46 | 0.74 | 0.76 | 0.66 | 0.03 | 1 | 10
132 | 145 | CONCLUIDO | 12.0656 | 8.29 | 5.18 | 103.54 | 1.68 | 3 | 360.5 | 61.2 | 34 | 1 | 120.3 | 44695.75 | 84.11 | 210.56 | 19.13 | 14.18 | 725.03 | 0.74 | 0.76 | 0.66 | 0.03 | 1 | 10
133 | 145 | CONCLUIDO | 12.0664 | 8.29 | 5.18 | 103.53 | 1.69 | 3 | 361.16 | 61.2 | 34.25 | 1 | 120.71 | 44777.68 | 84.15 | 210.56 | 19.08 | 14.18 | 699.95 | 0.74 | 0.76 | 0.66 | 0.03 | 1 | 10
134 | 145 | CONCLUIDO | 12.0676 | 8.29 | 5.18 | 103.52 | 1.7 | 3 | 361.83 | 61.2 | 34.5 | 1 | 121.13 | 44859.98 | 84.19 | 210.58 | 19.04 | 14.18 | 679.96 | 0.74 | 0.76 | 0.66 | 0.03 | 1 | 10
135 | 145 | CONCLUIDO | 12.0656 | 8.29 | 5.18 | 103.54 | 1.71 | 3 | 362.5 | 61.2 | 34.75 | 1 | 121.55 | 44942.4 | 84.3 | 210.56 | 19.04 | 14.18 | 681.48 | 0.74 | 0.76 | 0.66 | 0.03 | 1 | 10
136 | 145 | CONCLUIDO | 12.0728 | 8.28 | 5.17 | 103.44 | 1.72 | 3 | 363.17 | 61.2 | 35 | 1 | 121.97 | 45025.06 | 84.31 | 210.56 | 18.97 | 14.18 | 646.37 | 0.75 | 0.76 | 0.66 | 0.03 | 1 | 10
137 | 145 | CONCLUIDO | 12.0668 | 8.29 | 5.18 | 103.53 | 1.73 | 3 | 363.84 | 61.2 | 35.25 | 1 | 122.39 | 45107.96 | 84.31 | 210.56 | 19.07 | 14.18 | 694.12 | 0.74 | 0.76 | 0.66 | 0.03 | 1 | 10
138 | 145 | CONCLUIDO | 12.0639 | 8.29 | 5.18 | 103.57 | 1.74 | 3 | 364.51 | 61.2 | 35.5 | 1 | 122.82 | 45191.1 | 84.3 | 210.56 | 19.18 | 14.18 | 751.85 | 0.74 | 0.76 | 0.66 | 0.03 | 1 | 10
139 | 145 | CONCLUIDO | 12.0571 | 8.29 | 5.18 | 103.66 | 1.75 | 3 | 365.19 | 61.2 | 35.75 | 1 | 123.24 | 45274.49 | 84.39 | 210.56 | 19.24 | 14.18 | 781.74 | 0.74 | 0.76 | 0.66 | 0.04 | 1 | 10
140 | 145 | CONCLUIDO | 12.0627 | 8.29 | 5.18 | 103.58 | 1.75 | 3 | 365.87 | 61.2 | 36 | 1 | 123.67 | 45358.13 | 84.3 | 210.56 | 19.23 | 14.18 | 774.6 | 0.74 | 0.76 | 0.66 | 0.04 | 1 | 10
141 | 145 | CONCLUIDO | 12.0656 | 8.29 | 5.18 | 103.54 | 1.76 | 3 | 366.55 | 61.2 | 36.25 | 1 | 124.1 | 45442.03 | 84.29 | 210.56 | 19.15 | 14.18 | 735.19 | 0.74 | 0.76 | 0.66 | 0.03 | 1 | 10
142 | 145 | CONCLUIDO | 12.0668 | 8.29 | 5.18 | 103.53 | 1.77 | 3 | 367.23 | 61.2 | 36.5 | 1 | 124.53 | 45526.17 | 84.23 | 210.56 | 19.07 | 14.18 | 696.81 | 0.74 | 0.76 | 0.66 | 0.03 | 1 | 10
143 | 145 | CONCLUIDO | 12.0672 | 8.29 | 5.18 | 103.52 | 1.78 | 3 | 367.92 | 61.2 | 36.75 | 1 | 124.97 | 45610.57 | 84.25 | 210.56 | 19.11 | 14.18 | 714.04 | 0.74 | 0.76 | 0.66 | 0.03 | 1 | 10
144 | 145 | CONCLUIDO | 12.0631 | 8.29 | 5.18 | 103.58 | 1.79 | 3 | 368.6 | 61.2 | 37 | 1 | 125.4 | 45695.24 | 84.28 | 210.56 | 19.15 | 14.18 | 736.18 | 0.74 | 0.76 | 0.66 | 0.03 | 1 | 10
145 | 145 | CONCLUIDO | 12.0611 | 8.29 | 5.18 | 103.61 | 1.8 | 3 | 369.29 | 61.2 | 37.25 | 1 | 125.84 | 45780.16 | 84.28 | 210.56 | 19.19 | 14.18 | 756.67 | 0.74 | 0.76 | 0.66 | 0.04 | 1 | 10
146 | 145 | CONCLUIDO | 12.0627 | 8.29 | 5.18 | 103.58 | 1.81 | 3 | 369.98 | 61.2 | 37.5 | 1 | 126.28 | 45865.47 | 84.25 | 210.56 | 19.2 | 14.18 | 758.94 | 0.74 | 0.76 | 0.66 | 0.04 | 1 | 10
147 | 145 | CONCLUIDO | 12.0639 | 8.29 | 5.18 | 103.57 | 1.82 | 3 | 370.67 | 61.2 | 37.75 | 1 | 126.73 | 45950.92 | 84.18 | 210.56 | 19.19 | 14.18 | 755.55 | 0.74 | 0.76 | 0.66 | 0.03 | 1 | 10
148 | 145 | CONCLUIDO | 12.0587 | 8.29 | 5.18 | 103.64 | 1.82 | 3 | 371.37 | 61.2 | 38 | 1 | 127.17 | 46036.65 | 84.2 | 210.56 | 19.23 | 14.18 | 774.24 | 0.74 | 0.76 | 0.66 | 0.04 | 1 | 10
149 | 145 | CONCLUIDO | 12.0551 | 8.3 | 5.18 | 103.69 | 1.83 | 3 | 372.07 | 61.2 | 38.25 | 0 | 127.62 | 46122.64 | 84.28 | 210.56 | 19.27 | 14.18 | 797.59 | 0.74 | 0.76 | 0.66 | 0.04 | 1 | 10
0 | 65 | CONCLUIDO | 10.4028 | 9.61 | 6.1 | 7.47 | 0.13 | 49 | 133.21 | 46.47 | 1 | 47 | 20.75 | 16663.42 | 65.95 | 210.66 | 47.72 | 14.18 | 14792.4 | 0.3 | 0.65 | 0.73 | 0.95 | 1 | 10
1 | 65 | CONCLUIDO | 10.9773 | 9.11 | 5.89 | 9.31 | 0.17 | 38 | 133.55 | 46.47 | 1.25 | 36 | 20.83 | 16704.7 | 63.44 | 210.6 | 41.72 | 14.18 | 11848.59 | 0.34 | 0.67 | 0.71 | 0.75 | 1 | 10
2 | 65 | CONCLUIDO | 11.3931 | 8.78 | 5.75 | 11.13 | 0.2 | 31 | 133.88 | 46.47 | 1.5 | 29 | 20.91 | 16746.01 | 61.62 | 210.57 | 36.92 | 14.18 | 9482.22 | 0.38 | 0.68 | 0.71 | 0.61 | 1 | 10
3 | 65 | CONCLUIDO | 11.7245 | 8.53 | 5.64 | 13.02 | 0.23 | 26 | 134.22 | 46.47 | 1.75 | 24 | 21 | 16787.35 | 60.11 | 210.64 | 33.73 | 14.18 | 7911.71 | 0.42 | 0.7 | 0.69 | 0.5 | 1 | 10
4 | 65 | CONCLUIDO | 11.9083 | 8.4 | 5.59 | 14.59 | 0.26 | 23 | 134.55 | 46.47 | 2 | 21 | 21.09 | 16828.84 | 59.23 | 210.63 | 32.09 | 14.18 | 7106.81 | 0.44 | 0.7 | 0.69 | 0.45 | 1 | 10
5 | 65 | CONCLUIDO | 12.1294 | 8.24 | 5.52 | 16.56 | 0.29 | 20 | 134.89 | 46.47 | 2.25 | 18 | 21.17 | 16870.25 | 58.36 | 210.56 | 29.74 | 14.18 | 5946.36 | 0.48 | 0.71 | 0.69 | 0.38 | 1 | 10
6 | 65 | CONCLUIDO | 12.2687 | 8.15 | 5.48 | 18.27 | 0.33 | 18 | 135.22 | 46.47 | 2.5 | 16 | 21.26 | 16911.68 | 57.53 | 210.59 | 28.52 | 14.18 | 5344.41 | 0.5 | 0.72 | 0.68 | 0.34 | 1 | 10
7 | 65 | CONCLUIDO | 12.4074 | 8.06 | 5.44 | 20.41 | 0.36 | 16 | 135.56 | 46.47 | 2.75 | 14 | 21.34 | 16953.14 | 56.83 | 210.56 | 27.37 | 14.18 | 4780.21 | 0.52 | 0.72 | 0.68 | 0.3 | 1 | 10
8 | 65 | CONCLUIDO | 12.4957 | 8 | 5.41 | 21.66 | 0.39 | 15 | 135.9 | 46.47 | 3 | 13 | 21.43 | 16994.64 | 56.2 | 210.57 | 26.44 | 14.18 | 4319.43 | 0.54 | 0.73 | 0.68 | 0.27 | 1 | 10
9 | 65 | CONCLUIDO | 12.558 | 7.96 | 5.4 | 23.15 | 0.42 | 14 | 136.23 | 46.47 | 3.25 | 12 | 21.52 | 17036.16 | 55.74 | 210.56 | 26.1 | 14.18 | 4154.84 | 0.54 | 0.73 | 0.68 | 0.26 | 1 | 10
10 | 65 | CONCLUIDO | 12.6121 | 7.93 | 5.39 | 24.9 | 0.45 | 13 | 136.57 | 46.47 | 3.5 | 11 | 21.6 | 17077.72 | 55.48 | 210.6 | 25.88 | 14.18 | 4052.8 | 0.55 | 0.73 | 0.68 | 0.25 | 1 | 10
11 | 65 | CONCLUIDO | 12.6935 | 7.88 | 5.37 | 26.86 | 0.48 | 12 | 136.91 | 46.47 | 3.75 | 10 | 21.69 | 17119.3 | 54.9 | 210.59 | 25.18 | 14.18 | 3706.83 | 0.56 | 0.73 | 0.67 | 0.23 | 1 | 10
12 | 65 | CONCLUIDO | 12.7782 | 7.83 | 5.35 | 29.16 | 0.52 | 11 | 137.25 | 46.47 | 4 | 9 | 21.78 | 17160.92 | 54.48 | 210.56 | 24.35 | 14.18 | 3296.26 | 0.58 | 0.74 | 0.67 | 0.2 | 1 | 10
13 | 65 | CONCLUIDO | 12.7832 | 7.82 | 5.34 | 29.14 | 0.55 | 11 | 137.58 | 46.47 | 4.25 | 9 | 21.87 | 17202.57 | 53.82 | 210.57 | 24.28 | 14.18 | 3260.35 | 0.58 | 0.74 | 0.67 | 0.2 | 1 | 10
14 | 65 | CONCLUIDO | 12.8608 | 7.78 | 5.32 | 31.94 | 0.58 | 10 | 137.92 | 46.47 | 4.5 | 8 | 21.95 | 17244.24 | 53.64 | 210.56 | 23.7 | 14.18 | 2977.79 | 0.6 | 0.74 | 0.67 | 0.18 | 1 | 10
15 | 65 | CONCLUIDO | 12.9227 | 7.74 | 5.31 | 35.42 | 0.61 | 9 | 138.26 | 46.47 | 4.75 | 7 | 22.04 | 17285.95 | 52.99 | 210.56 | 23.3 | 14.18 | 2779.64 | 0.61 | 0.74 | 0.67 | 0.17 | 1 | 10
16 | 65 | CONCLUIDO | 12.9301 | 7.73 | 5.31 | 35.39 | 0.64 | 9 | 138.6 | 46.47 | 5 | 7 | 22.13 | 17327.69 | 52.86 | 210.57 | 23.27 | 14.18 | 2767.02 | 0.61 | 0.74 | 0.67 | 0.16 | 1 | 10
17 | 65 | CONCLUIDO | 12.9236 | 7.74 | 5.31 | 35.42 | 0.67 | 9 | 138.94 | 46.47 | 5.25 | 7 | 22.22 | 17369.47 | 52.45 | 210.56 | 23.37 | 14.18 | 2815.18 | 0.61 | 0.74 | 0.67 | 0.17 | 1 | 10
18 | 65 | CONCLUIDO | 13.0232 | 7.68 | 5.28 | 39.6 | 0.7 | 8 | 139.28 | 46.47 | 5.5 | 6 | 22.31 | 17411.27 | 51.89 | 210.56 | 22.35 | 14.18 | 2310.3 | 0.63 | 0.75 | 0.67 | 0.14 | 1 | 10
19 | 65 | CONCLUIDO | 13.0241 | 7.68 | 5.28 | 39.6 | 0.73 | 8 | 139.61 | 46.47 | 5.75 | 6 | 22.4 | 17453.1 | 51.62 | 210.57 | 22.4 | 14.18 | 2335.54 | 0.63 | 0.75 | 0.66 | 0.14 | 1 | 10
20 | 65 | CONCLUIDO | 13.0175 | 7.68 | 5.28 | 39.63 | 0.76 | 8 | 139.95 | 46.47 | 6 | 6 | 22.49 | 17494.97 | 51.03 | 210.56 | 22.45 | 14.18 | 2361.98 | 0.63 | 0.75 | 0.67 | 0.14 | 1 | 10
21 | 65 | CONCLUIDO | 13.0928 | 7.64 | 5.27 | 45.15 | 0.79 | 7 | 140.29 | 46.47 | 6.25 | 5 | 22.58 | 17536.87 | 50.63 | 210.56 | 21.82 | 14.18 | 2051.67 | 0.65 | 0.75 | 0.67 | 0.12 | 1 | 10
22 | 65 | CONCLUIDO | 13.0995 | 7.63 | 5.26 | 45.11 | 0.82 | 7 | 140.63 | 46.47 | 6.5 | 5 | 22.67 | 17578.8 | 50.35 | 210.56 | 21.8 | 14.18 | 2039.37 | 0.65 | 0.75 | 0.66 | 0.12 | 1 | 10
23 | 65 | CONCLUIDO | 13.09 | 7.64 | 5.27 | 45.16 | 0.85 | 7 | 140.97 | 46.47 | 6.75 | 5 | 22.76 | 17620.76 | 50.07 | 210.56 | 22.03 | 14.18 | 2154.05 | 0.64 | 0.75 | 0.66 | 0.12 | 1 | 10
24 | 65 | CONCLUIDO | 13.0828 | 7.64 | 5.27 | 45.2 | 0.88 | 7 | 141.31 | 46.47 | 7 | 5 | 22.85 | 17662.75 | 49.57 | 210.56 | 22.14 | 14.18 | 2213.6 | 0.64 | 0.75 | 0.66 | 0.13 | 1 | 10
25 | 65 | CONCLUIDO | 13.183 | 7.59 | 5.24 | 52.42 | 0.91 | 6 | 141.66 | 46.47 | 7.25 | 4 | 22.94 | 17704.77 | 49.11 | 210.56 | 21.2 | 14.18 | 1745.13 | 0.67 | 0.75 | 0.66 | 0.1 | 1 | 10
26 | 65 | CONCLUIDO | 13.1989 | 7.58 | 5.23 | 52.33 | 0.93 | 6 | 142 | 46.47 | 7.5 | 4 | 23.03 | 17746.83 | 48.55 | 210.65 | 20.87 | 14.18 | 1581.69 | 0.68 | 0.75 | 0.66 | 0.09 | 1 | 10
27 | 65 | CONCLUIDO | 13.1849 | 7.58 | 5.24 | 52.41 | 0.96 | 6 | 142.34 | 46.47 | 7.75 | 4 | 23.12 | 17788.92 | 47.85 | 210.56 | 21.09 | 14.18 | 1693.01 | 0.67 | 0.75 | 0.66 | 0.1 | 1 | 10
28 | 65 | CONCLUIDO | 13.1883 | 7.58 | 5.24 | 52.39 | 0.99 | 6 | 142.68 | 46.47 | 8 | 4 | 23.21 | 17831.04 | 47.72 | 210.56 | 21.04 | 14.18 | 1667.7 | 0.67 | 0.75 | 0.66 | 0.09 | 1 | 10
29 | 65 | CONCLUIDO | 13.1747 | 7.59 | 5.25 | 52.47 | 1.02 | 6 | 143.02 | 46.47 | 8.25 | 4 | 23.3 | 17873.19 | 47.12 | 210.56 | 21.37 | 14.18 | 1828.75 | 0.66 | 0.75 | 0.66 | 0.1 | 1 | 10
30 | 65 | CONCLUIDO | 13.2675 | 7.54 | 5.22 | 62.65 | 1.05 | 5 | 143.36 | 46.47 | 8.5 | 3 | 23.4 | 17915.37 | 46.88 | 210.56 | 20.56 | 14.18 | 1431.32 | 0.69 | 0.75 | 0.66 | 0.08 | 1 | 10
31 | 65 | CONCLUIDO | 13.2558 | 7.54 | 5.23 | 62.73 | 1.08 | 5 | 143.7 | 46.47 | 8.75 | 3 | 23.49 | 17957.59 | 46.7 | 210.58 | 20.72 | 14.18 | 1511.97 | 0.68 | 0.75 | 0.66 | 0.08 | 1 | 10
32 | 65 | CONCLUIDO | 13.2572 | 7.54 | 5.23 | 62.72 | 1.11 | 5 | 144.05 | 46.47 | 9 | 2 | 23.58 | 17999.83 | 46.69 | 210.56 | 20.65 | 14.18 | 1478.19 | 0.69 | 0.75 | 0.66 | 0.08 | 1 | 10
33 | 65 | CONCLUIDO | 13.2523 | 7.55 | 5.23 | 62.75 | 1.13 | 5 | 144.39 | 46.47 | 9.25 | 2 | 23.67 | 18042.12 | 46.64 | 210.56 | 20.73 | 14.18 | 1513.96 | 0.68 | 0.75 | 0.66 | 0.09 | 1 | 10
34 | 65 | CONCLUIDO | 13.2514 | 7.55 | 5.23 | 62.76 | 1.16 | 5 | 144.73 | 46.47 | 9.5 | 2 | 23.77 | 18084.43 | 46.6 | 210.58 | 20.78 | 14.18 | 1540.83 | 0.68 | 0.75 | 0.66 | 0.09 | 1 | 10
35 | 65 | CONCLUIDO | 13.2548 | 7.54 | 5.23 | 62.74 | 1.19 | 5 | 145.08 | 46.47 | 9.75 | 2 | 23.86 | 18126.77 | 46.52 | 210.56 | 20.63 | 14.18 | 1468.67 | 0.69 | 0.75 | 0.66 | 0.08 | 1 | 10
36 | 65 | CONCLUIDO | 13.2528 | 7.55 | 5.23 | 62.75 | 1.22 | 5 | 145.42 | 46.47 | 10 | 1 | 23.95 | 18169.15 | 46.42 | 210.56 | 20.61 | 14.18 | 1458.42 | 0.69 | 0.75 | 0.67 | 0.09 | 1 | 10
37 | 65 | CONCLUIDO | 13.2499 | 7.55 | 5.23 | 62.77 | 1.24 | 5 | 145.76 | 46.47 | 10.25 | 1 | 24.05 | 18211.56 | 46.35 | 210.56 | 20.69 | 14.18 | 1494.25 | 0.69 | 0.75 | 0.67 | 0.09 | 1 | 10
38 | 65 | CONCLUIDO | 13.2465 | 7.55 | 5.23 | 62.79 | 1.27 | 5 | 146.11 | 46.47 | 10.5 | 1 | 24.14 | 18254.01 | 46.3 | 210.56 | 20.7 | 14.18 | 1501.33 | 0.68 | 0.75 | 0.67 | 0.09 | 1 | 10
39 | 65 | CONCLUIDO | 13.246 | 7.55 | 5.23 | 62.8 | 1.3 | 5 | 146.45 | 46.47 | 10.75 | 1 | 24.24 | 18296.48 | 46.16 | 210.57 | 20.76 | 14.18 | 1530.12 | 0.68 | 0.75 | 0.67 | 0.09 | 1 | 10
40 | 65 | CONCLUIDO | 13.2402 | 7.55 | 5.24 | 62.84 | 1.33 | 5 | 146.8 | 46.47 | 11 | 0 | 24.33 | 18338.99 | 46.18 | 210.56 | 20.78 | 14.18 | 1540.33 | 0.68 | 0.75 | 0.67 | 0.09 | 1 | 10
0 | 130 | CONCLUIDO | 7.3291 | 13.64 | 6.83 | 5 | 0.07 | 82 | 252.85 | 59.19 | 1 | 80 | 62.65 | 31418.63 | 112.33 | 210.74 | 70.55 | 14.18 | 26041.9 | 0.2 | 0.58 | 0.79 | 1.68 | 1 | 10
1 | 130 | CONCLUIDO | 8.166 | 12.25 | 6.41 | 6.2 | 0.09 | 62 | 253.3 | 59.19 | 1.25 | 60 | 62.86 | 31474.5 | 105.27 | 210.62 | 57.08 | 14.18 | 19407.04 | 0.25 | 0.61 | 0.77 | 1.26 | 1 | 10
2 | 130 | CONCLUIDO | 8.8367 | 11.32 | 6.12 | 7.49 | 0.11 | 49 | 253.75 | 59.19 | 1.5 | 47 | 63.06 | 31530.44 | 100.29 | 210.65 | 48.54 | 14.18 | 15202.42 | 0.29 | 0.64 | 0.73 | 0.97 | 1 | 10
3 | 130 | CONCLUIDO | 9.2992 | 10.75 | 5.94 | 8.7 | 0.12 | 41 | 254.21 | 59.19 | 1.75 | 39 | 63.26 | 31586.46 | 97.37 | 210.68 | 42.8 | 14.18 | 12370.38 | 0.33 | 0.66 | 0.72 | 0.8 | 1 | 10
4 | 130 | CONCLUIDO | 9.5962 | 10.42 | 5.86 | 9.76 | 0.14 | 36 | 254.66 | 59.19 | 2 | 34 | 63.47 | 31642.55 | 95.76 | 210.61 | 40.25 | 14.18 | 11119.88 | 0.35 | 0.67 | 0.71 | 0.71 | 1 | 10
5 | 130 | CONCLUIDO | 9.9371 | 10.06 | 5.74 | 11.12 | 0.16 | 31 | 255.12 | 59.19 | 2.25 | 29 | 63.67 | 31698.72 | 93.8 | 210.58 | 36.79 | 14.18 | 9416.92 | 0.39 | 0.69 | 0.7 | 0.6 | 1 | 10
6 | 130 | CONCLUIDO | 10.146 | 9.86 | 5.68 | 12.18 | 0.17 | 28 | 255.57 | 59.19 | 2.5 | 26 | 63.88 | 31754.97 | 92.73 | 210.58 | 34.7 | 14.18 | 8383.89 | 0.41 | 0.69 | 0.7 | 0.54 | 1 | 10
7 | 130 | CONCLUIDO | 10.3466 | 9.66 | 5.64 | 13.53 | 0.19 | 25 | 256.03 | 59.19 | 2.75 | 23 | 64.09 | 31811.29 | 91.9 | 210.62 | 33.53 | 14.18 | 7817.05 | 0.42 | 0.7 | 0.69 | 0.49 | 1 | 10
8 | 130 | CONCLUIDO | 10.5146 | 9.51 | 5.58 | 14.56 | 0.21 | 23 | 256.49 | 59.19 | 3 | 21 | 64.29 | 31867.69 | 90.82 | 210.56 | 31.55 | 14.18 | 6835.16 | 0.45 | 0.71 | 0.7 | 0.44 | 1 | 10
9 | 130 | CONCLUIDO | 10.6765 | 9.37 | 5.53 | 15.81 | 0.23 | 21 | 256.95 | 59.19 | 3.25 | 19 | 64.5 | 31924.29 | 90.02 | 210.6 | 30.2 | 14.18 | 6172.94 | 0.47 | 0.71 | 0.69 | 0.39 | 1 | 10
10 | 130 | CONCLUIDO | 10.753 | 9.3 | 5.52 | 16.55 | 0.24 | 20 | 257.41 | 59.19 | 3.5 | 18 | 64.71 | 31980.84 | 89.62 | 210.59 | 29.58 | 14.18 | 5864.58 | 0.48 | 0.71 | 0.69 | 0.37 | 1 | 10
11 | 130 | CONCLUIDO | 10.9041 | 9.17 | 5.49 | 18.29 | 0.26 | 18 | 257.86 | 59.19 | 3.75 | 16 | 64.92 | 32037.48 | 88.89 | 210.56 | 28.61 | 14.18 | 5393.12 | 0.5 | 0.72 | 0.69 | 0.34 | 1 | 10
12 | 130 | CONCLUIDO | 10.9693 | 9.12 | 5.48 | 19.34 | 0.28 | 17 | 258.32 | 59.19 | 4 | 15 | 65.13 | 32094.19 | 88.71 | 210.56 | 28.49 | 14.18 | 5336.65 | 0.5 | 0.72 | 0.68 | 0.34 | 1 | 10
13 | 130 | CONCLUIDO | 11.0722 | 9.03 | 5.44 | 20.42 | 0.29 | 16 | 258.78 | 59.19 | 4.25 | 14 | 65.34 | 32150.98 | 87.99 | 210.56 | 27.34 | 14.18 | 4765.4 | 0.52 | 0.72 | 0.68 | 0.3 | 1 | 10
14 | 130 | CONCLUIDO | 11.14 | 8.98 | 5.44 | 21.75 | 0.31 | 15 | 259.25 | 59.19 | 4.5 | 13 | 65.55 | 32207.85 | 87.85 | 210.58 | 27.4 | 14.18 | 4802.74 | 0.52 | 0.72 | 0.67 | 0.29 | 1 | 10
15 | 130 | CONCLUIDO | 11.168 | 8.95 | 5.42 | 21.66 | 0.33 | 15 | 259.71 | 59.19 | 4.75 | 13 | 65.76 | 32264.79 | 87.23 | 210.56 | 26.45 | 14.18 | 4327.81 | 0.54 | 0.73 | 0.68 | 0.27 | 1 | 10
16 | 130 | CONCLUIDO | 11.2606 | 8.88 | 5.39 | 23.1 | 0.34 | 14 | 260.17 | 59.19 | 5 | 12 | 65.98 | 32321.82 | 86.77 | 210.56 | 25.7 | 14.18 | 3956.68 | 0.55 | 0.73 | 0.68 | 0.25 | 1 | 10
17 | 130 | CONCLUIDO | 11.3129 | 8.84 | 5.4 | 24.92 | 0.36 | 13 | 260.63 | 59.19 | 5.25 | 11 | 66.19 | 32378.93 | 86.95 | 210.56 | 26.08 | 14.18 | 4153.07 | 0.54 | 0.73 | 0.67 | 0.25 | 1 | 10
18 | 130 | CONCLUIDO | 11.3247 | 8.83 | 5.39 | 24.88 | 0.37 | 13 | 261.1 | 59.19 | 5.5 | 11 | 66.4 | 32436.11 | 86.58 | 210.56 | 25.67 | 14.18 | 3945.82 | 0.55 | 0.73 | 0.68 | 0.25 | 1 | 10
19 | 130 | CONCLUIDO | 11.4184 | 8.76 | 5.37 | 26.83 | 0.39 | 12 | 261.56 | 59.19 | 5.75 | 10 | 66.62 | 32493.38 | 86.04 | 210.56 | 25.05 | 14.18 | 3639.79 | 0.57 | 0.73 | 0.67 | 0.22 | 1 | 10
20 | 130 | CONCLUIDO | 11.4123 | 8.76 | 5.37 | 26.85 | 0.41 | 12 | 262.03 | 59.19 | 6 | 10 | 66.83 | 32550.72 | 86.04 | 210.62 | 25.15 | 14.18 | 3692.16 | 0.56 | 0.73 | 0.67 | 0.23 | 1 | 10
21 | 130 | CONCLUIDO | 11.5148 | 8.68 | 5.34 | 29.14 | 0.42 | 11 | 262.49 | 59.19 | 6.25 | 9 | 67.05 | 32608.15 | 85.57 | 210.56 | 24.17 | 14.18 | 3207.39 | 0.59 | 0.74 | 0.67 | 0.2 | 1 | 10
22 | 130 | CONCLUIDO | 11.5182 | 8.68 | 5.34 | 29.12 | 0.44 | 11 | 262.96 | 59.19 | 6.5 | 9 | 67.26 | 32665.66 | 85.33 | 210.56 | 24.07 | 14.18 | 3156.87 | 0.59 | 0.74 | 0.67 | 0.19 | 1 | 10
23 | 130 | CONCLUIDO | 11.6114 | 8.61 | 5.32 | 31.91 | 0.46 | 10 | 263.42 | 59.19 | 6.75 | 8 | 67.48 | 32723.25 | 84.7 | 210.56 | 23.45 | 14.18 | 2851.83 | 0.6 | 0.74 | 0.67 | 0.17 | 1 | 10
24 | 130 | CONCLUIDO | 11.6125 | 8.61 | 5.32 | 31.9 | 0.47 | 10 | 263.89 | 59.19 | 7 | 8 | 67.7 | 32780.92 | 84.78 | 210.62 | 23.5 | 14.18 | 2875.28 | 0.6 | 0.74 | 0.67 | 0.17 | 1 | 10
25 | 130 | CONCLUIDO | 11.6125 | 8.61 | 5.32 | 31.9 | 0.49 | 10 | 264.36 | 59.19 | 7.25 | 8 | 67.92 | 32838.68 | 84.79 | 210.56 | 23.52 | 14.18 | 2885.23 | 0.6 | 0.74 | 0.67 | 0.17 | 1 | 10
26 | 130 | CONCLUIDO | 11.5942 | 8.62 | 5.33 | 31.99 | 0.5 | 10 | 264.83 | 59.19 | 7.5 | 8 | 68.14 | 32896.51 | 84.68 | 210.59 | 23.9 | 14.18 | 3076.51 | 0.59 | 0.74 | 0.67 | 0.19 | 1 | 10
27 | 130 | CONCLUIDO | 11.6993 | 8.55 | 5.3 | 35.35 | 0.52 | 9 | 265.3 | 59.19 | 7.75 | 7 | 68.36 | 32954.43 | 84.27 | 210.59 | 23.04 | 14.18 | 2653.3 | 0.62 | 0.74 | 0.67 | 0.16 | 1 | 10
28 | 130 | CONCLUIDO | 11.686 | 8.56 | 5.31 | 35.41 | 0.54 | 9 | 265.77 | 59.19 | 8 | 7 | 68.58 | 33012.44 | 84.39 | 210.56 | 23.32 | 14.18 | 2789.36 | 0.61 | 0.74 | 0.67 | 0.17 | 1 | 10
29 | 130 | CONCLUIDO | 11.7028 | 8.54 | 5.3 | 35.33 | 0.55 | 9 | 266.24 | 59.19 | 8.25 | 7 | 68.8 | 33070.52 | 84.13 | 210.56 | 22.94 | 14.18 | 2602.44 | 0.62 | 0.74 | 0.67 | 0.16 | 1 | 10
30 | 130 | CONCLUIDO | 11.6902 | 8.55 | 5.31 | 35.39 | 0.57 | 9 | 266.71 | 59.19 | 8.5 | 7 | 69.02 | 33128.7 | 84.05 | 210.56 | 23.39 | 14.18 | 2826.53 | 0.61 | 0.74 | 0.66 | 0.16 | 1 | 10
31 | 130 | CONCLUIDO | 11.7824 | 8.49 | 5.29 | 39.68 | 0.58 | 8 | 267.18 | 59.19 | 8.75 | 6 | 69.24 | 33186.95 | 83.7 | 210.57 | 22.58 | 14.18 | 2425.31 | 0.63 | 0.74 | 0.67 | 0.15 | 1 | 10
32 | 130 | CONCLUIDO | 11.7986 | 8.48 | 5.28 | 39.6 | 0.6 | 8 | 267.66 | 59.19 | 9 | 6 | 69.46 | 33245.29 | 83.51 | 210.56 | 22.29 | 14.18 | 2280.9 | 0.64 | 0.75 | 0.67 | 0.14 | 1 | 10
33 | 130 | CONCLUIDO | 11.7955 | 8.48 | 5.28 | 39.61 | 0.61 | 8 | 268.13 | 59.19 | 9.25 | 6 | 69.69 | 33303.72 | 83.29 | 210.57 | 22.38 | 14.18 | 2324.49 | 0.63 | 0.75 | 0.67 | 0.14 | 1 | 10
34 | 130 | CONCLUIDO | 11.8099 | 8.47 | 5.27 | 39.54 | 0.63 | 8 | 268.61 | 59.19 | 9.5 | 6 | 69.91 | 33362.23 | 82.96 | 210.56 | 21.98 | 14.18 | 2126.44 | 0.64 | 0.75 | 0.67 | 0.13 | 1 | 10
35 | 130 | CONCLUIDO | 11.7967 | 8.48 | 5.28 | 39.61 | 0.64 | 8 | 269.08 | 59.19 | 9.75 | 6 | 70.14 | 33420.83 | 82.85 | 210.56 | 22.36 | 14.18 | 2316.78 | 0.63 | 0.75 | 0.67 | 0.14 | 1 | 10
36 | 130 | CONCLUIDO | 11.88 | 8.42 | 5.27 | 45.17 | 0.66 | 7 | 269.56 | 59.19 | 10 | 5 | 70.36 | 33479.51 | 82.67 | 210.56 | 22.01 | 14.18 | 2145.97 | 0.64 | 0.75 | 0.66 | 0.13 | 1 | 10
37 | 130 | CONCLUIDO | 11.8914 | 8.41 | 5.26 | 45.1 | 0.68 | 7 | 270.03 | 59.19 | 10.25 | 5 | 70.59 | 33538.28 | 82.48 | 210.56 | 21.75 | 14.18 | 2016.38 | 0.65 | 0.75 | 0.67 | 0.12 | 1 | 10
38 | 130 | CONCLUIDO | 11.8934 | 8.41 | 5.26 | 45.09 | 0.69 | 7 | 270.51 | 59.19 | 10.5 | 5 | 70.82 | 33597.14 | 82.41 | 210.59 | 21.68 | 14.18 | 1983.29 | 0.65 | 0.75 | 0.67 | 0.12 | 1 | 10
39 | 130 | CONCLUIDO | 11.8918 | 8.41 | 5.26 | 45.1 | 0.71 | 7 | 270.99 | 59.19 | 10.75 | 5 | 71.04 | 33656.08 | 82.32 | 210.59 | 21.78 | 14.18 | 2031.02 | 0.65 | 0.75 | 0.66 | 0.12 | 1 | 10
40 | 130 | CONCLUIDO | 11.8816 | 8.42 | 5.27 | 45.16 | 0.72 | 7 | 271.47 | 59.19 | 11 | 5 | 71.27 | 33715.11 | 82.21 | 210.56 | 22.01 | 14.18 | 2147.62 | 0.64 | 0.75 | 0.66 | 0.12 | 1 | 10
41 | 130 | CONCLUIDO | 11.8875 | 8.41 | 5.26 | 45.13 | 0.74 | 7 | 271.95 | 59.19 | 11.25 | 5 | 71.5 | 33774.23 | 82.1 | 210.56 | 21.9 | 14.18 | 2093.65 | 0.65 | 0.75 | 0.66 | 0.12 | 1 | 10
42 | 130 | CONCLUIDO | 11.8757 | 8.42 | 5.27 | 45.2 | 0.75 | 7 | 272.43 | 59.19 | 11.5 | 5 | 71.73 | 33833.57 | 82.09 | 210.56 | 22.19 | 14.18 | 2238.54 | 0.64 | 0.75 | 0.66 | 0.13 | 1 | 10
43 | 130 | CONCLUIDO | 11.9892 | 8.34 | 5.24 | 52.42 | 0.77 | 6 | 272.91 | 59.19 | 11.75 | 4 | 71.96 | 33892.87 | 81.34 | 210.57 | 21.16 | 14.18 | 1727.41 | 0.67 | 0.75 | 0.66 | 0.1 | 1 | 10
44 | 130 | CONCLUIDO | 11.9864 | 8.34 | 5.24 | 52.44 | 0.78 | 6 | 273.39 | 59.19 | 12 | 4 | 72.2 | 33952.26 | 81.48 | 210.56 | 21.26 | 14.18 | 1778.16 | 0.67 | 0.75 | 0.66 | 0.1 | 1 | 10
45 | 130 | CONCLUIDO | 11.9924 | 8.34 | 5.24 | 52.4 | 0.8 | 6 | 273.87 | 59.19 | 12.25 | 4 | 72.43 | 34011.74 | 81.37 | 210.56 | 21.15 | 14.18 | 1721.64 | 0.67 | 0.75 | 0.66 | 0.1 | 1 | 10
46 | 130 | CONCLUIDO | 11.9892 | 8.34 | 5.24 | 52.42 | 0.81 | 6 | 274.35 | 59.19 | 12.5 | 4 | 72.66 | 34071.31 | 81.32 | 210.6 | 21.18 | 14.18 | 1734.63 | 0.67 | 0.75 | 0.66 | 0.1 | 1 | 10
47 | 130 | CONCLUIDO | 11.9988 | 8.33 | 5.24 | 52.36 | 0.83 | 6 | 274.84 | 59.19 | 12.75 | 4 | 72.89 | 34130.98 | 81.02 | 210.56 | 20.97 | 14.18 | 1633.17 | 0.68 | 0.75 | 0.66 | 0.09 | 1 | 10
48 | 130 | CONCLUIDO | 11.9892 | 8.34 | 5.24 | 52.42 | 0.84 | 6 | 275.32 | 59.19 | 13 | 4 | 73.13 | 34190.73 | 80.9 | 210.56 | 21.1 | 14.18 | 1694.62 | 0.67 | 0.75 | 0.66 | 0.1 | 1 | 10
49 | 130 | CONCLUIDO | 11.9948 | 8.34 | 5.24 | 52.39 | 0.86 | 6 | 275.81 | 59.19 | 13.25 | 4 | 73.36 | 34250.57 | 80.57 | 210.56 | 21.11 | 14.18 | 1699.45 | 0.67 | 0.75 | 0.66 | 0.09 | 1 | 10
50 | 130 | CONCLUIDO | 11.9876 | 8.34 | 5.24 | 52.44 | 0.87 | 6 | 276.29 | 59.19 | 13.5 | 4 | 73.6 | 34310.51 | 80.67 | 210.59 | 21.21 | 14.18 | 1752.6 | 0.67 | 0.75 | 0.66 | 0.1 | 1 | 10
51 | 130 | CONCLUIDO | 11.9956 | 8.34 | 5.24 | 52.38 | 0.88 | 6 | 276.78 | 59.19 | 13.75 | 4 | 73.84 | 34370.54 | 80.38 | 210.56 | 21.01 | 14.18 | 1652.9 | 0.67 | 0.75 | 0.66 | 0.09 | 1 | 10
52 | 130 | CONCLUIDO | 11.9912 | 8.34 | 5.24 | 52.41 | 0.9 | 6 | 277.27 | 59.19 | 14 | 4 | 74.07 | 34430.66 | 80.15 | 210.56 | 21.14 | 14.18 | 1717.23 | 0.67 | 0.75 | 0.66 | 0.1 | 1 | 10
53 | 130 | CONCLUIDO | 11.9749 | 8.35 | 5.25 | 52.52 | 0.91 | 6 | 277.76 | 59.19 | 14.25 | 4 | 74.31 | 34490.87 | 80.12 | 210.56 | 21.57 | 14.18 | 1932.92 | 0.66 | 0.75 | 0.66 | 0.11 | 1 | 10
54 | 130 | CONCLUIDO | 12.0801 | 8.28 | 5.23 | 62.74 | 0.93 | 5 | 278.25 | 59.19 | 14.5 | 3 | 74.55 | 34551.18 | 79.98 | 210.56 | 20.72 | 14.18 | 1511.1 | 0.68 | 0.75 | 0.66 | 0.08 | 1 | 10
55 | 130 | CONCLUIDO | 12.0854 | 8.27 | 5.22 | 62.7 | 0.94 | 5 | 278.74 | 59.19 | 14.75 | 3 | 74.79 | 34611.59 | 79.99 | 210.56 | 20.7 | 14.18 | 1499.46 | 0.69 | 0.75 | 0.66 | 0.08 | 1 | 10
56 | 130 | CONCLUIDO | 12.0838 | 8.28 | 5.23 | 62.71 | 0.96 | 5 | 279.23 | 59.19 | 15 | 3 | 75.03 | 34672.08 | 80 | 210.56 | 20.65 | 14.18 | 1477.73 | 0.69 | 0.75 | 0.66 | 0.08 | 1 | 10
57 | 130 | CONCLUIDO | 12.0947 | 8.27 | 5.22 | 62.62 | 0.97 | 5 | 279.72 | 59.19 | 15.25 | 3 | 75.27 | 34732.68 | 79.77 | 210.56 | 20.48 | 14.18 | 1392.16 | 0.69 | 0.75 | 0.66 | 0.07 | 1 | 10
58 | 130 | CONCLUIDO | 12.0854 | 8.27 | 5.22 | 62.7 | 0.98 | 5 | 280.21 | 59.19 | 15.5 | 3 | 75.52 | 34793.36 | 80.05 | 210.56 | 20.61 | 14.18 | 1457.09 | 0.69 | 0.75 | 0.66 | 0.08 | 1 | 10
59 | 130 | CONCLUIDO | 12.0818 | 8.28 | 5.23 | 62.73 | 1 | 5 | 280.7 | 59.19 | 15.75 | 3 | 75.76 | 34854.15 | 80.11 | 210.56 | 20.68 | 14.18 | 1493.54 | 0.69 | 0.75 | 0.66 | 0.08 | 1 | 10
60 | 130 | CONCLUIDO | 12.0801 | 8.28 | 5.23 | 62.74 | 1.01 | 5 | 281.2 | 59.19 | 16 | 3 | 76 | 34915.03 | 79.95 | 210.56 | 20.73 | 14.18 | 1517.76 | 0.68 | 0.75 | 0.66 | 0.08 | 1 | 10
61 | 130 | CONCLUIDO | 12.0736 | 8.28 | 5.23 | 62.8 | 1.03 | 5 | 281.69 | 59.19 | 16.25 | 3 | 76.25 | 34976 | 80.13 | 210.56 | 20.95 | 14.18 | 1625.53 | 0.68 | 0.75 | 0.66 | 0.09 | 1 | 10
62 | 130 | CONCLUIDO | 12.0866 | 8.27 | 5.22 | 62.69 | 1.04 | 5 | 282.19 | 59.19 | 16.5 | 3 | 76.49 | 35037.08 | 79.81 | 210.56 | 20.58 | 14.18 | 1441.6 | 0.69 | 0.75 | 0.66 | 0.08 | 1 | 10
63 | 130 | CONCLUIDO | 12.0935 | 8.27 | 5.22 | 62.63 | 1.06 | 5 | 282.68 | 59.19 | 16.75 | 3 | 76.74 | 35098.25 | 79.55 | 210.56 | 20.43 | 14.18 | 1368.51 | 0.69 | 0.75 | 0.66 | 0.08 | 1 | 10
64 | 130 | CONCLUIDO | 12.098 | 8.27 | 5.22 | 62.6 | 1.07 | 5 | 283.18 | 59.19 | 17 | 3 | 76.98 | 35159.52 | 79.55 | 210.58 | 20.3 | 14.18 | 1299.55 | 0.7 | 0.75 | 0.66 | 0.07 | 1 | 10
65 | 130 | CONCLUIDO | 12.0915 | 8.27 | 5.22 | 62.65 | 1.08 | 5 | 283.68 | 59.19 | 17.25 | 3 | 77.23 | 35220.89 | 79.27 | 210.56 | 20.46 | 14.18 | 1382.74 | 0.69 | 0.75 | 0.66 | 0.08 | 1 | 10
66 | 130 | CONCLUIDO | 12.0878 | 8.27 | 5.22 | 62.68 | 1.1 | 5 | 284.17 | 59.19 | 17.5 | 3 | 77.48 | 35282.36 | 79.04 | 210.56 | 20.61 | 14.18 | 1457.85 | 0.69 | 0.75 | 0.66 | 0.08 | 1 | 10
67 | 130 | CONCLUIDO | 12.0956 | 8.27 | 5.22 | 62.62 | 1.11 | 5 | 284.67 | 59.19 | 17.75 | 3 | 77.73 | 35343.92 | 78.68 | 210.56 | 20.37 | 14.18 | 1334.21 | 0.7 | 0.75 | 0.66 | 0.07 | 1 | 10
68 | 130 | CONCLUIDO | 12.0964 | 8.27 | 5.22 | 62.61 | 1.12 | 5 | 285.17 | 59.19 | 18 | 3 | 77.98 | 35405.59 | 78.29 | 210.56 | 20.37 | 14.18 | 1334.43 | 0.7 | 0.75 | 0.66 | 0.07 | 1 | 10
69 | 130 | CONCLUIDO | 12.0882 | 8.27 | 5.22 | 62.68 | 1.14 | 5 | 285.67 | 59.19 | 18.25 | 3 | 78.23 | 35467.36 | 78.11 | 210.56 | 20.61 | 14.18 | 1458.62 | 0.69 | 0.75 | 0.66 | 0.08 | 1 | 10
70 | 130 | CONCLUIDO | 12.1885 | 8.2 | 5.2 | 78.06 | 1.15 | 4 | 286.18 | 59.19 | 18.5 | 2 | 78.48 | 35529.23 | 77.36 | 210.56 | 19.92 | 14.18 | 1117.17 | 0.71 | 0.76 | 0.66 | 0.06 | 1 | 10
71 | 130 | CONCLUIDO | 12.1881 | 8.2 | 5.2 | 78.06 | 1.16 | 4 | 286.68 | 59.19 | 18.75 | 2 | 78.74 | 35591.33 | 77.45 | 210.56 | 19.95 | 14.18 | 1130.15 | 0.71 | 0.76 | 0.66 | 0.06 | 1 | 10
72 | 130 | CONCLUIDO | 12.1914 | 8.2 | 5.2 | 78.03 | 1.18 | 4 | 287.18 | 59.19 | 19 | 2 | 78.99 | 35653.4 | 77.57 | 210.56 | 19.88 | 14.18 | 1096.68 | 0.71 | 0.76 | 0.66 | 0.06 | 1 | 10
73 | 130 | CONCLUIDO | 12.1922 | 8.2 | 5.2 | 78.02 | 1.19 | 4 | 287.69 | 59.19 | 19.25 | 2 | 79.24 | 35715.58 | 77.57 | 210.56 | 19.97 | 14.18 | 1140.56 | 0.71 | 0.76 | 0.66 | 0.06 | 1 | 10
74 | 130 | CONCLUIDO | 12.1848 | 8.21 | 5.21 | 78.1 | 1.2 | 4 | 288.19 | 59.19 | 19.5 | 2 | 79.5 | 35777.86 | 77.81 | 210.56 | 20.05 | 14.18 | 1179.22 | 0.71 | 0.76 | 0.66 | 0.06 | 1 | 10
75 | 130 | CONCLUIDO | 12.1931 | 8.2 | 5.2 | 78.01 | 1.22 | 4 | 288.7 | 59.19 | 19.75 | 2 | 79.75 | 35840.25 | 77.71 | 210.56 | 19.84 | 14.18 | 1076.02 | 0.71 | 0.76 | 0.66 | 0.06 | 1 | 10
76 | 130 | CONCLUIDO | 12.1984 | 8.2 | 5.2 | 77.96 | 1.23 | 4 | 289.2 | 59.19 | 20 | 2 | 80.01 | 35902.74 | 77.59 | 210.56 | 19.71 | 14.18 | 1010.97 | 0.72 | 0.76 | 0.66 | 0.05 | 1 | 10
77 | 130 | CONCLUIDO | 12.1935 | 8.2 | 5.2 | 78.01 | 1.24 | 4 | 289.71 | 59.19 | 20.25 | 2 | 80.27 | 35965.33 | 77.56 | 210.56 | 19.82 | 14.18 | 1063.99 | 0.72 | 0.76 | 0.66 | 0.06 | 1 | 10
78 | 130 | CONCLUIDO | 12.1926 | 8.2 | 5.2 | 78.02 | 1.26 | 4 | 290.22 | 59.19 | 20.5 | 2 | 80.53 | 36028.03 | 77.58 | 210.56 | 19.89 | 14.18 | 1100.93 | 0.71 | 0.76 | 0.66 | 0.06 | 1 | 10
79 | 130 | CONCLUIDO | 12.1976 | 8.2 | 5.2 | 77.97 | 1.27 | 4 | 290.73 | 59.19 | 20.75 | 2 | 80.79 | 36090.84 | 77.52 | 210.56 | 19.79 | 14.18 | 1052.91 | 0.72 | 0.76 | 0.66 | 0.05 | 1 | 10
80 | 130 | CONCLUIDO | 12.1893 | 8.2 | 5.2 | 78.05 | 1.28 | 4 | 291.24 | 59.19 | 21 | 2 | 81.05 | 36153.75 | 77.55 | 210.56 | 19.92 | 14.18 | 1117.48 | 0.71 | 0.76 | 0.66 | 0.06 | 1 | 10
81 | 130 | CONCLUIDO | 12.1906 | 8.2 | 5.2 | 78.04 | 1.3 | 4 | 291.75 | 59.19 | 21.25 | 2 | 81.31 | 36216.77 | 77.59 | 210.56 | 19.95 | 14.18 | 1130.11 | 0.71 | 0.76 | 0.66 | 0.06 | 1 | 10
82 | 130 | CONCLUIDO | 12.1815 | 8.21 | 5.21 | 78.13 | 1.31 | 4 | 292.26 | 59.19 | 21.5 | 2 | 81.57 | 36279.9 | 77.61 | 210.56 | 20.09 | 14.18 | 1200.94 | 0.71 | 0.76 | 0.66 | 0.06 | 1 | 10
83 | 130 | CONCLUIDO | 12.1951 | 8.2 | 5.2 | 77.99 | 1.32 | 4 | 292.77 | 59.19 | 21.75 | 2 | 81.83 | 36343.13 | 77.33 | 210.56 | 19.78 | 14.18 | 1047.33 | 0.72 | 0.76 | 0.66 | 0.06 | 1 | 10
84 | 130 | CONCLUIDO | 12.2001 | 8.2 | 5.2 | 77.94 | 1.34 | 4 | 293.29 | 59.19 | 22 | 2 | 82.09 | 36406.47 | 77.17 | 210.56 | 19.73 | 14.18 | 1020.76 | 0.72 | 0.76 | 0.66 | 0.05 | 1 | 10
85 | 130 | CONCLUIDO | 12.1997 | 8.2 | 5.2 | 77.95 | 1.35 | 4 | 293.8 | 59.19 | 22.25 | 2 | 82.36 | 36469.92 | 77.07 | 210.56 | 19.7 | 14.18 | 1005.95 | 0.72 | 0.76 | 0.66 | 0.05 | 1 | 10
86 | 130 | CONCLUIDO | 12.1964 | 8.2 | 5.2 | 77.98 | 1.36 | 4 | 294.32 | 59.19 | 22.5 | 2 | 82.62 | 36533.49 | 76.87 | 210.56 | 19.85 | 14.18 | 1078.92 | 0.71 | 0.76 | 0.66 | 0.05 | 1 | 10
87 | 130 | CONCLUIDO | 12.1988 | 8.2 | 5.2 | 77.95 | 1.37 | 4 | 294.83 | 59.19 | 22.75 | 2 | 82.89 | 36597.16 | 76.53 | 210.56 | 19.71 | 14.18 | 1013.69 | 0.72 | 0.76 | 0.66 | 0.05 | 1 | 10
88 | 130 | CONCLUIDO | 12.1939 | 8.2 | 5.2 | 78 | 1.39 | 4 | 295.35 | 59.19 | 23 | 2 | 83.16 | 36660.94 | 76.51 | 210.56 | 19.81 | 14.18 | 1062.82 | 0.72 | 0.76 | 0.66 | 0.06 | 1 | 10
89 | 130 | CONCLUIDO | 12.2059 | 8.19 | 5.19 | 77.88 | 1.4 | 4 | 295.87 | 59.19 | 23.25 | 2 | 83.43 | 36724.83 | 76.22 | 210.56 | 19.55 | 14.18 | 933.58 | 0.73 | 0.76 | 0.66 | 0.05 | 1 | 10
90 | 130 | CONCLUIDO | 12.2067 | 8.19 | 5.19 | 77.88 | 1.41 | 4 | 296.39 | 59.19 | 23.5 | 2 | 83.69 | 36788.84 | 76.04 | 210.56 | 19.58 | 14.18 | 945.82 | 0.72 | 0.76 | 0.66 | 0.05 | 1 | 10
91 | 130 | CONCLUIDO | 12.2075 | 8.19 | 5.19 | 77.87 | 1.42 | 4 | 296.91 | 59.19 | 23.75 | 2 | 83.96 | 36852.96 | 75.72 | 210.56 | 19.56 | 14.18 | 936.72 | 0.72 | 0.76 | 0.66 | 0.05 | 1 | 10
92 | 130 | CONCLUIDO | 12.2071 | 8.19 | 5.19 | 77.87 | 1.44 | 4 | 297.43 | 59.19 | 24 | 2 | 84.24 | 36917.19 | 75.37 | 210.56 | 19.48 | 14.18 | 898.06 | 0.73 | 0.76 | 0.66 | 0.05 | 1 | 10
93 | 130 | CONCLUIDO | 12.2096 | 8.19 | 5.19 | 77.85 | 1.45 | 4 | 297.95 | 59.19 | 24.25 | 2 | 84.51 | 36981.53 | 74.99 | 210.56 | 19.5 | 14.18 | 905.3 | 0.73 | 0.76 | 0.66 | 0.05 | 1 | 10
94 | 130 | CONCLUIDO | 12.2026 | 8.2 | 5.19 | 77.92 | 1.46 | 4 | 298.47 | 59.19 | 24.5 | 2 | 84.78 | 37045.99 | 75.13 | 210.56 | 19.64 | 14.18 | 976.71 | 0.72 | 0.76 | 0.66 | 0.05 | 1 | 10
95 | 130 | CONCLUIDO | 12.2063 | 8.19 | 5.19 | 77.88 | 1.47 | 4 | 299 | 59.19 | 24.75 | 2 | 85.05 | 37110.57 | 74.8 | 210.56 | 19.55 | 14.18 | 929.15 | 0.73 | 0.76 | 0.66 | 0.05 | 1 | 10
96 | 130 | CONCLUIDO | 12.21 | 8.19 | 5.19 | 77.84 | 1.49 | 4 | 299.52 | 59.19 | 25 | 2 | 85.33 | 37175.38 | 74.38 | 210.56 | 19.46 | 14.18 | 887.69 | 0.73 | 0.76 | 0.66 | 0.05 | 1 | 10
97 | 130 | CONCLUIDO | 12.2146 | 8.19 | 5.19 | 77.8 | 1.5 | 4 | 300.05 | 59.19 | 25.25 | 2 | 85.6 | 37240.19 | 74.15 | 210.56 | 19.36 | 14.18 | 837.91 | 0.73 | 0.76 | 0.66 | 0.04 | 1 | 10
98 | 130 | CONCLUIDO | 12.2104 | 8.19 | 5.19 | 77.84 | 1.51 | 4 | 300.57 | 59.19 | 25.5 | 2 | 85.88 | 37305.12 | 73.73 | 210.56 | 19.5 | 14.18 | 906.68 | 0.73 | 0.76 | 0.66 | 0.04 | 1 | 10
99 | 130 | CONCLUIDO | 12.198 | 8.2 | 5.2 | 77.96 | 1.52 | 4 | 301.1 | 59.19 | 25.75 | 2 | 86.16 | 37370.16 | 73.53 | 210.56 | 19.81 | 14.18 | 1058.73 | 0.72 | 0.76 | 0.66 | 0.05 | 1 | 10
100 | 130 | CONCLUIDO | 12.1947 | 8.2 | 5.2 | 78 | 1.54 | 4 | 301.63 | 59.19 | 26 | 2 | 86.44 | 37435.32 | 73.4 | 210.56 | 19.81 | 14.18 | 1062.69 | 0.72 | 0.76 | 0.66 | 0.06 | 1 | 10
101 | 130 | CONCLUIDO | 12.3098 | 8.12 | 5.17 | 103.44 | 1.55 | 3 | 302.16 | 59.19 | 26.25 | 1 | 86.72 | 37500.6 | 72.94 | 210.56 | 18.94 | 14.18 | 629.09 | 0.75 | 0.76 | 0.66 | 0.03 | 1 | 10
102 | 130 | CONCLUIDO | 12.3085 | 8.12 | 5.17 | 103.46 | 1.56 | 3 | 302.69 | 59.19 | 26.5 | 1 | 87 | 37566 | 73.1 | 210.56 | 18.98 | 14.18 | 651.51 | 0.75 | 0.76 | 0.66 | 0.03 | 1 | 10
103 | 130 | CONCLUIDO | 12.3106 | 8.12 | 5.17 | 103.43 | 1.57 | 3 | 303.22 | 59.19 | 26.75 | 1 | 87.28 | 37631.52 | 72.99 | 210.56 | 18.91 | 14.18 | 617.12 | 0.75 | 0.76 | 0.66 | 0.03 | 1 | 10
104 | 130 | CONCLUIDO | 12.3094 | 8.12 | 5.17 | 103.44 | 1.58 | 3 | 303.75 | 59.19 | 27 | 1 | 87.56 | 37697.16 | 73.03 | 210.56 | 18.91 | 14.18 | 616.28 | 0.75 | 0.76 | 0.66 | 0.03 | 1 | 10
105 | 130 | CONCLUIDO | 12.3098 | 8.12 | 5.17 | 103.44 | 1.6 | 3 | 304.29 | 59.19 | 27.25 | 1 | 87.84 | 37762.92 | 73.06 | 210.56 | 18.94 | 14.18 | 633.19 | 0.75 | 0.76 | 0.66 | 0.03 | 1 | 10
106 | 130 | CONCLUIDO | 12.3064 | 8.13 | 5.17 | 103.48 | 1.61 | 3 | 304.82 | 59.19 | 27.5 | 1 | 88.13 | 37828.81 | 73.26 | 210.57 | 18.99 | 14.18 | 657.45 | 0.75 | 0.76 | 0.66 | 0.03 | 1 | 10
107 | 130 | CONCLUIDO | 12.3035 | 8.13 | 5.18 | 103.52 | 1.62 | 3 | 305.36 | 59.19 | 27.75 | 1 | 88.41 | 37894.82 | 73.43 | 210.56 | 19.09 | 14.18 | 704.5 | 0.74 | 0.76 | 0.66 | 0.03 | 1 | 10
108 | 130 | CONCLUIDO | 12.3031 | 8.13 | 5.18 | 103.53 | 1.63 | 3 | 305.89 | 59.19 | 28 | 1 | 88.7 | 37960.95 | 73.55 | 210.56 | 19.06 | 14.18 | 693.68 | 0.74 | 0.76 | 0.66 | 0.03 | 1 | 10
109 | 130 | CONCLUIDO | 12.306 | 8.13 | 5.17 | 103.49 | 1.64 | 3 | 306.43 | 59.19 | 28.25 | 1 | 88.99 | 38027.2 | 73.51 | 210.56 | 18.96 | 14.18 | 640.02 | 0.75 | 0.76 | 0.66 | 0.03 | 1 | 10
110 | 130 | CONCLUIDO | 12.3052 | 8.13 | 5.17 | 103.5 | 1.65 | 3 | 306.97 | 59.19 | 28.5 | 1 | 89.27 | 38093.58 | 73.47 | 210.57 | 19 | 14.18 | 663.58 | 0.75 | 0.76 | 0.66 | 0.03 | 1 | 10
111 | 130 | CONCLUIDO | 12.306 | 8.13 | 5.17 | 103.49 | 1.67 | 3 | 307.51 | 59.19 | 28.75 | 1 | 89.56 | 38160.09 | 73.65 | 210.56 | 19.03 | 14.18 | 673.88 | 0.75 | 0.76 | 0.66 | 0.03 | 1 | 10
112 | 130 | CONCLUIDO | 12.3022 | 8.13 | 5.18 | 103.54 | 1.68 | 3 | 308.05 | 59.19 | 29 | 1 | 89.85 | 38226.72 | 73.86 | 210.56 | 19.1 | 14.18 | 709.63 | 0.74 | 0.76 | 0.66 | 0.03 | 1 | 10
113 | 130 | CONCLUIDO | 12.298 | 8.13 | 5.18 | 103.59 | 1.69 | 3 | 308.59 | 59.19 | 29.25 | 1 | 90.14 | 38293.47 | 73.97 | 210.56 | 19.16 | 14.18 | 741 | 0.74 | 0.76 | 0.66 | 0.04 | 1 | 10
114 | 130 | CONCLUIDO | 12.298 | 8.13 | 5.18 | 103.59 | 1.7 | 3 | 309.13 | 59.19 | 29.5 | 0 | 90.44 | 38360.36 | 74.04 | 210.56 | 19.11 | 14.18 | 714.19 | 0.74 | 0.76 | 0.66 | 0.04 | 1 | 10
0 | 75 | CONCLUIDO | 9.8441 | 10.16 | 6.23 | 6.92 | 0.12 | 54 | 150.44 | 49.1 | 1 | 52 | 25.34 | 18787.76 | 73.19 | 210.62 | 51.89 | 14.18 | 16849.23 | 0.27 | 0.63 | 0.74 | 1.09 | 1 | 10
1 | 75 | CONCLUIDO | 10.5501 | 9.48 | 5.95 | 8.71 | 0.15 | 41 | 150.78 | 49.1 | 1.25 | 39 | 25.44 | 18830.65 | 69.58 | 210.65 | 42.86 | 14.18 | 12402.52 | 0.33 | 0.66 | 0.73 | 0.8 | 1 | 10
2 | 75 | CONCLUIDO | 10.9359 | 9.14 | 5.83 | 10.29 | 0.18 | 34 | 151.13 | 49.1 | 1.5 | 32 | 25.54 | 18873.58 | 67.89 | 210.62 | 39.34 | 14.18 | 10678.36 | 0.36 | 0.68 | 0.71 | 0.68 | 1 | 10
3 | 75 | CONCLUIDO | 11.3579 | 8.8 | 5.67 | 12.16 | 0.2 | 28 | 151.48 | 49.1 | 1.75 | 26 | 25.64 | 18916.54 | 65.84 | 210.58 | 34.44 | 14.18 | 8255.46 | 0.41 | 0.69 | 0.7 | 0.53 | 1 | 10
4 | 75 | CONCLUIDO | 11.537 | 8.67 | 5.63 | 13.51 | 0.23 | 25 | 151.83 | 49.1 | 2 | 23 | 25.73 | 18959.54 | 65.04 | 210.57 | 33.12 | 14.18 | 7612.77 | 0.43 | 0.7 | 0.69 | 0.48 | 1 | 10
5 | 75 | CONCLUIDO | 11.7252 | 8.53 | 5.58 | 15.22 | 0.26 | 22 | 152.18 | 49.1 | 2.25 | 20 | 25.83 | 19002.56 | 64.27 | 210.56 | 31.74 | 14.18 | 6934.19 | 0.45 | 0.71 | 0.69 | 0.44 | 1 | 10
6 | 75 | CONCLUIDO | 11.8839 | 8.41 | 5.53 | 16.58 | 0.29 | 20 | 152.53 | 49.1 | 2.5 | 18 | 25.93 | 19045.63 | 63.45 | 210.56 | 29.93 | 14.18 | 6041.68 | 0.47 | 0.71 | 0.69 | 0.38 | 1 | 10
7 | 75 | CONCLUIDO | 12.0204 | 8.32 | 5.49 | 18.31 | 0.32 | 18 | 152.88 | 49.1 | 2.75 | 16 | 26.03 | 19088.72 | 62.65 | 210.59 | 28.94 | 14.18 | 5556.64 | 0.49 | 0.72 | 0.68 | 0.35 | 1 | 10
8 | 75 | CONCLUIDO | 12.184 | 8.21 | 5.44 | 20.41 | 0.35 | 16 | 153.23 | 49.1 | 3 | 14 | 26.13 | 19131.85 | 61.89 | 210.56 | 27.38 | 14.18 | 4787.79 | 0.52 | 0.72 | 0.68 | 0.3 | 1 | 10
9 | 75 | CONCLUIDO | 12.2821 | 8.14 | 5.41 | 21.63 | 0.37 | 15 | 153.58 | 49.1 | 3.25 | 13 | 26.23 | 19175.02 | 61.14 | 210.56 | 26.3 | 14.18 | 4252.33 | 0.54 | 0.73 | 0.67 | 0.26 | 1 | 10
10 | 75 | CONCLUIDO | 12.3436 | 8.1 | 5.4 | 23.13 | 0.4 | 14 | 153.93 | 49.1 | 3.5 | 12 | 26.33 | 19218.22 | 60.78 | 210.56 | 25.78 | 14.18 | 3995.57 | 0.55 | 0.73 | 0.68 | 0.25 | 1 | 10
11 | 75 | CONCLUIDO | 12.4104 | 8.06 | 5.38 | 24.85 | 0.43 | 13 | 154.28 | 49.1 | 3.75 | 11 | 26.43 | 19261.45 | 60.55 | 210.56 | 25.57 | 14.18 | 3896.17 | 0.55 | 0.73 | 0.67 | 0.24 | 1 | 10
12 | 75 | CONCLUIDO | 12.4822 | 8.01 | 5.37 | 26.84 | 0.46 | 12 | 154.63 | 49.1 | 4 | 10 | 26.53 | 19304.72 | 59.95 | 210.56 | 25.11 | 14.18 | 3668.89 | 0.56 | 0.73 | 0.67 | 0.22 | 1 | 10
13 | 75 | CONCLUIDO | 12.4675 | 8.02 | 5.38 | 26.89 | 0.49 | 12 | 154.98 | 49.1 | 4.25 | 10 | 26.63 | 19348.03 | 59.8 | 210.58 | 25.62 | 14.18 | 3926.44 | 0.55 | 0.73 | 0.67 | 0.23 | 1 | 10
14 | 75 | CONCLUIDO | 12.5764 | 7.95 | 5.34 | 29.12 | 0.51 | 11 | 155.33 | 49.1 | 4.5 | 9 | 26.74 | 19391.36 | 59.17 | 210.57 | 24.08 | 14.18 | 3162.28 | 0.59 | 0.74 | 0.67 | 0.19 | 1 | 10
15 | 75 | CONCLUIDO | 12.6542 | 7.9 | 5.32 | 31.92 | 0.54 | 10 | 155.68 | 49.1 | 4.75 | 8 | 26.84 | 19434.74 | 58.62 | 210.56 | 23.58 | 14.18 | 2917.69 | 0.6 | 0.74 | 0.67 | 0.18 | 1 | 10
16 | 75 | CONCLUIDO | 12.6556 | 7.9 | 5.32 | 31.92 | 0.57 | 10 | 156.03 | 49.1 | 5 | 8 | 26.94 | 19478.15 | 58.62 | 210.57 | 23.49 | 14.18 | 2869.45 | 0.6 | 0.74 | 0.67 | 0.18 | 1 | 10
17 | 75 | CONCLUIDO | 12.7173 | 7.86 | 5.31 | 35.41 | 0.59 | 9 | 156.39 | 49.1 | 5.25 | 7 | 27.04 | 19521.59 | 58.12 | 210.57 | 23.3 | 14.18 | 2781.05 | 0.61 | 0.74 | 0.67 | 0.17 | 1 | 10
18 | 75 | CONCLUIDO | 12.7217 | 7.86 | 5.31 | 35.39 | 0.62 | 9 | 156.74 | 49.1 | 5.5 | 7 | 27.14 | 19565.07 | 57.93 | 210.56 | 23.24 | 14.18 | 2752.34 | 0.61 | 0.74 | 0.67 | 0.16 | 1 | 10
19 | 75 | CONCLUIDO | 12.7182 | 7.86 | 5.31 | 35.41 | 0.65 | 9 | 157.09 | 49.1 | 5.75 | 7 | 27.25 | 19608.58 | 57.67 | 210.58 | 23.33 | 14.18 | 2796.09 | 0.61 | 0.74 | 0.67 | 0.17 | 1 | 10
20 | 75 | CONCLUIDO | 12.8128 | 7.8 | 5.28 | 39.63 | 0.67 | 8 | 157.44 | 49.1 | 6 | 6 | 27.35 | 19652.13 | 57.08 | 210.56 | 22.56 | 14.18 | 2416.92 | 0.63 | 0.75 | 0.66 | 0.14 | 1 | 10
21 | 75 | CONCLUIDO | 12.8146 | 7.8 | 5.28 | 39.62 | 0.7 | 8 | 157.8 | 49.1 | 6.25 | 6 | 27.45 | 19695.71 | 56.75 | 210.56 | 22.34 | 14.18 | 2306.66 | 0.63 | 0.75 | 0.67 | 0.14 | 1 | 10
22 | 75 | CONCLUIDO | 12.8338 | 7.79 | 5.27 | 39.53 | 0.73 | 8 | 158.15 | 49.1 | 6.5 | 6 | 27.56 | 19739.33 | 56.41 | 210.59 | 21.97 | 14.18 | 2120.99 | 0.65 | 0.75 | 0.67 | 0.13 | 1 | 10
23 | 75 | CONCLUIDO | 12.8848 | 7.76 | 5.27 | 45.18 | 0.75 | 7 | 158.51 | 49.1 | 6.75 | 5 | 27.66 | 19782.99 | 55.97 | 210.56 | 22.05 | 14.18 | 2165.09 | 0.64 | 0.75 | 0.66 | 0.13 | 1 | 10
24 | 75 | CONCLUIDO | 12.8949 | 7.76 | 5.26 | 45.13 | 0.78 | 7 | 158.86 | 49.1 | 7 | 5 | 27.77 | 19826.68 | 55.7 | 210.59 | 21.83 | 14.18 | 2055.66 | 0.65 | 0.75 | 0.66 | 0.12 | 1 | 10
25 | 75 | CONCLUIDO | 12.8944 | 7.76 | 5.26 | 45.13 | 0.81 | 7 | 159.22 | 49.1 | 7.25 | 5 | 27.87 | 19870.53 | 55.43 | 210.56 | 21.79 | 14.18 | 2037.34 | 0.65 | 0.75 | 0.67 | 0.12 | 1 | 10
26 | 75 | CONCLUIDO | 12.8889 | 7.76 | 5.27 | 45.16 | 0.83 | 7 | 159.57 | 49.1 | 7.5 | 5 | 27.98 | 19914.3 | 55.2 | 210.56 | 21.94 | 14.18 | 2111.85 | 0.65 | 0.75 | 0.67 | 0.12 | 1 | 10
27 | 75 | CONCLUIDO | 12.8751 | 7.77 | 5.28 | 45.23 | 0.86 | 7 | 159.92 | 49.1 | 7.75 | 5 | 28.08 | 19958.1 | 54.82 | 210.57 | 22.25 | 14.18 | 2266.68 | 0.64 | 0.75 | 0.66 | 0.13 | 1 | 10
28 | 75 | CONCLUIDO | 12.9753 | 7.71 | 5.25 | 52.47 | 0.88 | 6 | 160.28 | 49.1 | 8 | 4 | 28.19 | 20001.93 | 54.4 | 210.56 | 21.24 | 14.18 | 1766.72 | 0.67 | 0.75 | 0.66 | 0.1 | 1 | 10
29 | 75 | CONCLUIDO | 12.9716 | 7.71 | 5.25 | 52.49 | 0.91 | 6 | 160.64 | 49.1 | 8.25 | 4 | 28.29 | 20045.81 | 54.18 | 210.56 | 21.23 | 14.18 | 1761.66 | 0.67 | 0.75 | 0.67 | 0.1 | 1 | 10
30 | 75 | CONCLUIDO | 12.9823 | 7.7 | 5.24 | 52.43 | 0.94 | 6 | 160.99 | 49.1 | 8.5 | 4 | 28.4 | 20089.72 | 53.51 | 210.56 | 21.13 | 14.18 | 1713.19 | 0.67 | 0.75 | 0.66 | 0.1 | 1 | 10
31 | 75 | CONCLUIDO | 12.9762 | 7.71 | 5.25 | 52.47 | 0.96 | 6 | 161.35 | 49.1 | 8.75 | 4 | 28.5 | 20133.66 | 53.27 | 210.56 | 21.29 | 14.18 | 1789.55 | 0.67 | 0.75 | 0.66 | 0.1 | 1 | 10
32 | 75 | CONCLUIDO | 12.994 | 7.7 | 5.24 | 52.36 | 0.99 | 6 | 161.71 | 49.1 | 9 | 4 | 28.61 | 20177.64 | 52.83 | 210.56 | 21 | 14.18 | 1645.1 | 0.68 | 0.75 | 0.66 | 0.09 | 1 | 10
33 | 75 | CONCLUIDO | 12.9697 | 7.71 | 5.25 | 52.51 | 1.01 | 6 | 162.06 | 49.1 | 9.25 | 4 | 28.72 | 20221.66 | 52.37 | 210.56 | 21.52 | 14.18 | 1903.85 | 0.66 | 0.75 | 0.66 | 0.11 | 1 | 10
34 | 75 | CONCLUIDO | 13.0672 | 7.65 | 5.22 | 62.68 | 1.04 | 5 | 162.42 | 49.1 | 9.5 | 3 | 28.82 | 20265.72 | 52.24 | 210.57 | 20.52 | 14.18 | 1412.25 | 0.69 | 0.75 | 0.66 | 0.08 | 1 | 10
35 | 75 | CONCLUIDO | 13.0591 | 7.66 | 5.23 | 62.74 | 1.06 | 5 | 162.78 | 49.1 | 9.75 | 3 | 28.93 | 20309.81 | 52.12 | 210.56 | 20.75 | 14.18 | 1527.52 | 0.68 | 0.75 | 0.66 | 0.08 | 1 | 10
36 | 75 | CONCLUIDO | 13.0657 | 7.65 | 5.22 | 62.69 | 1.09 | 5 | 163.13 | 49.1 | 10 | 3 | 29.04 | 20353.94 | 52.04 | 210.56 | 20.67 | 14.18 | 1487 | 0.69 | 0.75 | 0.66 | 0.08 | 1 | 10
37 | 75 | CONCLUIDO | 13.0553 | 7.66 | 5.23 | 62.77 | 1.11 | 5 | 163.49 | 49.1 | 10.25 | 3 | 29.15 | 20398.1 | 52.01 | 210.56 | 20.85 | 14.18 | 1578.43 | 0.68 | 0.75 | 0.66 | 0.09 | 1 | 10
38 | 75 | CONCLUIDO | 13.0667 | 7.65 | 5.22 | 62.69 | 1.14 | 5 | 163.85 | 49.1 | 10.5 | 3 | 29.26 | 20442.3 | 51.77 | 210.56 | 20.62 | 14.18 | 1459.95 | 0.69 | 0.75 | 0.66 | 0.08 | 1 | 10
39 | 75 | CONCLUIDO | 13.0838 | 7.64 | 5.21 | 62.57 | 1.16 | 5 | 164.21 | 49.1 | 10.75 | 3 | 29.36 | 20486.54 | 51.41 | 210.56 | 20.21 | 14.18 | 1255.61 | 0.7 | 0.76 | 0.66 | 0.07 | 1 | 10
40 | 75 | CONCLUIDO | 13.0643 | 7.65 | 5.23 | 62.7 | 1.18 | 5 | 164.57 | 49.1 | 11 | 3 | 29.47 | 20530.82 | 50.92 | 210.56 | 20.62 | 14.18 | 1461.23 | 0.69 | 0.75 | 0.66 | 0.08 | 1 | 10
41 | 75 | CONCLUIDO | 13.0752 | 7.65 | 5.22 | 62.63 | 1.21 | 5 | 164.93 | 49.1 | 11.25 | 2 | 29.58 | 20575.13 | 50.08 | 210.56 | 20.38 | 14.18 | 1341.08 | 0.7 | 0.75 | 0.66 | 0.07 | 1 | 10
42 | 75 | CONCLUIDO | 13.0747 | 7.65 | 5.22 | 62.63 | 1.23 | 5 | 165.29 | 49.1 | 11.5 | 2 | 29.69 | 20619.48 | 49.58 | 210.56 | 20.43 | 14.18 | 1368.39 | 0.69 | 0.75 | 0.66 | 0.07 | 1 | 10
43 | 75 | CONCLUIDO | 13.0686 | 7.65 | 5.22 | 62.67 | 1.26 | 5 | 165.65 | 49.1 | 11.75 | 2 | 29.8 | 20663.87 | 48.94 | 210.56 | 20.54 | 14.18 | 1420.74 | 0.69 | 0.75 | 0.66 | 0.08 | 1 | 10
44 | 75 | CONCLUIDO | 13.1569 | 7.6 | 5.2 | 78.03 | 1.28 | 4 | 166.01 | 49.1 | 12 | 1 | 29.91 | 20708.3 | 48.72 | 210.56 | 19.84 | 14.18 | 1077.36 | 0.71 | 0.76 | 0.66 | 0.06 | 1 | 10
45 | 75 | CONCLUIDO | 13.1622 | 7.6 | 5.2 | 77.98 | 1.3 | 4 | 166.37 | 49.1 | 12.25 | 1 | 30.02 | 20752.76 | 48.79 | 210.56 | 19.84 | 14.18 | 1076.18 | 0.71 | 0.76 | 0.66 | 0.05 | 1 | 10
46 | 75 | CONCLUIDO | 13.1574 | 7.6 | 5.2 | 78.03 | 1.33 | 4 | 166.73 | 49.1 | 12.5 | 1 | 30.13 | 20797.26 | 48.81 | 210.56 | 19.89 | 14.18 | 1101.68 | 0.71 | 0.76 | 0.66 | 0.06 | 1 | 10
47 | 75 | CONCLUIDO | 13.1545 | 7.6 | 5.2 | 78.05 | 1.35 | 4 | 167.09 | 49.1 | 12.75 | 0 | 30.25 | 20841.8 | 48.89 | 210.59 | 19.93 | 14.18 | 1122.69 | 0.71 | 0.76 | 0.66 | 0.06 | 1 | 10
0 | 95 | CONCLUIDO | 8.9151 | 11.22 | 6.4 | 6.1 | 0.1 | 63 | 185.69 | 53.44 | 1 | 61 | 36.26 | 23136.14 | 86.34 | 210.59 | 57.33 | 14.18 | 19527.47 | 0.25 | 0.62 | 0.75 | 1.26 | 1 | 10
1 | 95 | CONCLUIDO | 9.6652 | 10.35 | 6.09 | 7.61 | 0.12 | 48 | 186.07 | 53.44 | 1.25 | 46 | 36.39 | 23182.76 | 81.93 | 210.6 | 47.18 | 14.18 | 14524.81 | 0.3 | 0.65 | 0.74 | 0.95 | 1 | 10
2 | 95 | CONCLUIDO | 10.1787 | 9.82 | 5.9 | 9.08 | 0.14 | 39 | 186.45 | 53.44 | 1.5 | 37 | 36.51 | 23229.42 | 79.2 | 210.58 | 42.16 | 14.18 | 12062.33 | 0.34 | 0.67 | 0.7 | 0.76 | 1 | 10
3 | 95 | CONCLUIDO | 10.5325 | 9.49 | 5.8 | 10.54 | 0.17 | 33 | 186.83 | 53.44 | 1.75 | 31 | 36.64 | 23276.13 | 77.62 | 210.61 | 38.66 | 14.18 | 10341.2 | 0.37 | 0.68 | 0.7 | 0.65 | 1 | 10
4 | 95 | CONCLUIDO | 10.8069 | 9.25 | 5.71 | 11.8 | 0.19 | 29 | 187.21 | 53.44 | 2 | 27 | 36.77 | 23322.88 | 76.15 | 210.65 | 35.37 | 14.18 | 8714.01 | 0.4 | 0.69 | 0.7 | 0.56 | 1 | 10
5 | 95 | CONCLUIDO | 11.0667 | 9.04 | 5.64 | 13.53 | 0.21 | 25 | 187.59 | 53.44 | 2.25 | 23 | 36.9 | 23369.68 | 75.09 | 210.56 | 33.55 | 14.18 | 7824.13 | 0.42 | 0.7 | 0.69 | 0.49 | 1 | 10
6 | 95 | CONCLUIDO | 11.2205 | 8.91 | 5.59 | 14.58 | 0.24 | 23 | 187.97 | 53.44 | 2.5 | 21 | 37.03 | 23416.52 | 74.13 | 210.59 | 32.03 | 14.18 | 7076.07 | 0.44 | 0.7 | 0.69 | 0.44 | 1 | 10
7 | 95 | CONCLUIDO | 11.4595 | 8.73 | 5.51 | 16.54 | 0.26 | 20 | 188.35 | 53.44 | 2.75 | 18 | 37.16 | 23463.4 | 73 | 210.63 | 29.47 | 14.18 | 5809.26 | 0.48 | 0.71 | 0.69 | 0.37 | 1 | 10
8 | 95 | CONCLUIDO | 11.5075 | 8.69 | 5.51 | 17.41 | 0.28 | 19 | 188.73 | 53.44 | 3 | 17 | 37.29 | 23510.33 | 72.82 | 210.57 | 29.47 | 14.18 | 5818.33 | 0.48 | 0.71 | 0.69 | 0.37 | 1 | 10
9 | 95 | CONCLUIDO | 11.658 | 8.58 | 5.48 | 19.33 | 0.3 | 17 | 189.11 | 53.44 | 3.25 | 15 | 37.42 | 23557.3 | 72.13 | 210.56 | 28.41 | 14.18 | 5295.92 | 0.5 | 0.72 | 0.68 | 0.33 | 1 | 10
10 | 95 | CONCLUIDO | 11.7647 | 8.5 | 5.44 | 20.38 | 0.33 | 16 | 189.49 | 53.44 | 3.5 | 14 | 37.55 | 23604.32 | 71.42 | 210.56 | 27.28 | 14.18 | 4737.91 | 0.52 | 0.72 | 0.67 | 0.29 | 1 | 10
11 | 95 | CONCLUIDO | 11.8511 | 8.44 | 5.41 | 21.64 | 0.35 | 15 | 189.87 | 53.44 | 3.75 | 13 | 37.69 | 23651.38 | 70.86 | 210.56 | 26.25 | 14.18 | 4224.61 | 0.54 | 0.73 | 0.68 | 0.27 | 1 | 10
12 | 95 | CONCLUIDO | 11.9288 | 8.38 | 5.39 | 23.11 | 0.37 | 14 | 190.25 | 53.44 | 4 | 12 | 37.82 | 23698.48 | 70.46 | 210.56 | 25.79 | 14.18 | 4001.73 | 0.55 | 0.73 | 0.68 | 0.25 | 1 | 10
13 | 95 | CONCLUIDO | 11.9693 | 8.35 | 5.4 | 24.93 | 0.4 | 13 | 190.63 | 53.44 | 4.25 | 11 | 37.95 | 23745.63 | 70.51 | 210.56 | 26.13 | 14.18 | 4175.05 | 0.54 | 0.73 | 0.68 | 0.26 | 1 | 10
14 | 95 | CONCLUIDO | 11.9896 | 8.34 | 5.39 | 24.87 | 0.42 | 13 | 191.02 | 53.44 | 4.5 | 11 | 38.08 | 23792.83 | 70.01 | 210.56 | 25.64 | 14.18 | 3932.1 | 0.55 | 0.73 | 0.68 | 0.24 | 1 | 10
15 | 95 | CONCLUIDO | 12.0664 | 8.29 | 5.37 | 26.86 | 0.44 | 12 | 191.4 | 53.44 | 4.75 | 10 | 38.22 | 23840.07 | 69.65 | 210.56 | 25.16 | 14.18 | 3697.37 | 0.56 | 0.73 | 0.67 | 0.23 | 1 | 10
16 | 95 | CONCLUIDO | 12.1593 | 8.22 | 5.35 | 29.16 | 0.46 | 11 | 191.78 | 53.44 | 5 | 9 | 38.35 | 23887.36 | 69.14 | 210.61 | 24.35 | 14.18 | 3296.2 | 0.58 | 0.74 | 0.67 | 0.2 | 1 | 10
17 | 95 | CONCLUIDO | 12.1655 | 8.22 | 5.34 | 29.14 | 0.48 | 11 | 192.17 | 53.44 | 5.25 | 9 | 38.48 | 23934.69 | 68.84 | 210.56 | 24.11 | 14.18 | 3176.17 | 0.59 | 0.74 | 0.67 | 0.2 | 1 | 10
18 | 95 | CONCLUIDO | 12.2412 | 8.17 | 5.33 | 31.97 | 0.51 | 10 | 192.55 | 53.44 | 5.5 | 8 | 38.62 | 23982.06 | 68.36 | 210.58 | 23.72 | 14.18 | 2984.36 | 0.6 | 0.74 | 0.67 | 0.18 | 1 | 10
19 | 95 | CONCLUIDO | 12.2474 | 8.16 | 5.32 | 31.95 | 0.53 | 10 | 192.94 | 53.44 | 5.75 | 8 | 38.75 | 24029.48 | 68.39 | 210.6 | 23.72 | 14.18 | 2983.91 | 0.6 | 0.74 | 0.67 | 0.18 | 1 | 10
20 | 95 | CONCLUIDO | 12.237 | 8.17 | 5.33 | 31.99 | 0.55 | 10 | 193.32 | 53.44 | 6 | 8 | 38.89 | 24076.95 | 68.07 | 210.56 | 23.87 | 14.18 | 3058.91 | 0.59 | 0.74 | 0.67 | 0.19 | 1 | 10
21 | 95 | CONCLUIDO | 12.333 | 8.11 | 5.3 | 35.36 | 0.57 | 9 | 193.71 | 53.44 | 6.25 | 7 | 39.02 | 24124.47 | 67.8 | 210.58 | 23.14 | 14.18 | 2700.03 | 0.61 | 0.74 | 0.67 | 0.16 | 1 | 10
22 | 95 | CONCLUIDO | 12.325 | 8.11 | 5.31 | 35.4 | 0.59 | 9 | 194.09 | 53.44 | 6.5 | 7 | 39.16 | 24172.03 | 67.63 | 210.56 | 23.12 | 14.18 | 2690.96 | 0.61 | 0.74 | 0.67 | 0.17 | 1 | 10
23 | 95 | CONCLUIDO | 12.3216 | 8.12 | 5.31 | 35.41 | 0.62 | 9 | 194.48 | 53.44 | 6.75 | 7 | 39.29 | 24219.63 | 67.35 | 210.56 | 23.35 | 14.18 | 2807.15 | 0.61 | 0.74 | 0.67 | 0.17 | 1 | 10
24 | 95 | CONCLUIDO | 12.4155 | 8.05 | 5.29 | 39.66 | 0.64 | 8 | 194.86 | 53.44 | 7 | 6 | 39.43 | 24267.28 | 66.95 | 210.56 | 22.52 | 14.18 | 2397.07 | 0.63 | 0.74 | 0.67 | 0.14 | 1 | 10
25 | 95 | CONCLUIDO | 12.4387 | 8.04 | 5.27 | 39.55 | 0.66 | 8 | 195.25 | 53.44 | 7.25 | 6 | 39.57 | 24314.98 | 66.65 | 210.56 | 22.02 | 14.18 | 2146.16 | 0.64 | 0.75 | 0.67 | 0.13 | 1 | 10
26 | 95 | CONCLUIDO | 12.4288 | 8.05 | 5.28 | 39.6 | 0.68 | 8 | 195.64 | 53.44 | 7.5 | 6 | 39.7 | 24362.73 | 66.5 | 210.56 | 22.27 | 14.18 | 2270.03 | 0.64 | 0.75 | 0.67 | 0.14 | 1 | 10
27 | 95 | CONCLUIDO | 12.4245 | 8.05 | 5.28 | 39.62 | 0.7 | 8 | 196.03 | 53.44 | 7.75 | 6 | 39.84 | 24410.52 | 66.06 | 210.56 | 22.39 | 14.18 | 2330.52 | 0.63 | 0.75 | 0.67 | 0.14 | 1 | 10
28 | 95 | CONCLUIDO | 12.5117 | 7.99 | 5.26 | 45.11 | 0.72 | 7 | 196.41 | 53.44 | 8 | 5 | 39.98 | 24458.36 | 65.75 | 210.59 | 21.93 | 14.18 | 2105.46 | 0.65 | 0.75 | 0.66 | 0.12 | 1 | 10
29 | 95 | CONCLUIDO | 12.5104 | 7.99 | 5.26 | 45.12 | 0.74 | 7 | 196.8 | 53.44 | 8.25 | 5 | 40.12 | 24506.24 | 65.56 | 210.59 | 21.8 | 14.18 | 2041.01 | 0.65 | 0.75 | 0.66 | 0.12 | 1 | 10
30 | 95 | CONCLUIDO | 12.5104 | 7.99 | 5.26 | 45.12 | 0.77 | 7 | 197.19 | 53.44 | 8.5 | 5 | 40.26 | 24554.18 | 65.4 | 210.56 | 21.8 | 14.18 | 2039.6 | 0.65 | 0.75 | 0.67 | 0.12 | 1 | 10
31 | 95 | CONCLUIDO | 12.4987 | 8 | 5.27 | 45.19 | 0.79 | 7 | 197.58 | 53.44 | 8.75 | 5 | 40.39 | 24602.15 | 65.28 | 210.56 | 22.02 | 14.18 | 2151.75 | 0.64 | 0.75 | 0.67 | 0.13 | 1 | 10
32 | 95 | CONCLUIDO | 12.5052 | 8 | 5.27 | 45.15 | 0.81 | 7 | 197.97 | 53.44 | 9 | 5 | 40.53 | 24650.18 | 64.92 | 210.57 | 22.05 | 14.18 | 2166.49 | 0.64 | 0.75 | 0.66 | 0.12 | 1 | 10
33 | 95 | CONCLUIDO | 12.6055 | 7.93 | 5.24 | 52.41 | 0.83 | 6 | 198.36 | 53.44 | 9.25 | 4 | 40.67 | 24698.26 | 64.24 | 210.56 | 21.17 | 14.18 | 1732.07 | 0.67 | 0.75 | 0.66 | 0.1 | 1 | 10
34 | 95 | CONCLUIDO | 12.5971 | 7.94 | 5.25 | 52.46 | 0.85 | 6 | 198.75 | 53.44 | 9.5 | 4 | 40.81 | 24746.38 | 64.37 | 210.6 | 21.27 | 14.18 | 1778.84 | 0.67 | 0.75 | 0.66 | 0.1 | 1 | 10
35 | 95 | CONCLUIDO | 12.6086 | 7.93 | 5.24 | 52.39 | 0.87 | 6 | 199.14 | 53.44 | 9.75 | 4 | 40.95 | 24794.55 | 64.08 | 210.58 | 21.09 | 14.18 | 1691.83 | 0.67 | 0.75 | 0.66 | 0.09 | 1 | 10
36 | 95 | CONCLUIDO | 12.6148 | 7.93 | 5.24 | 52.35 | 0.89 | 6 | 199.53 | 53.44 | 10 | 4 | 41.1 | 24842.77 | 63.75 | 210.56 | 20.93 | 14.18 | 1612.04 | 0.68 | 0.75 | 0.66 | 0.09 | 1 | 10
37 | 95 | CONCLUIDO | 12.6139 | 7.93 | 5.24 | 52.36 | 0.91 | 6 | 199.92 | 53.44 | 10.25 | 4 | 41.24 | 24891.03 | 63.3 | 210.56 | 20.94 | 14.18 | 1618.41 | 0.68 | 0.75 | 0.66 | 0.09 | 1 | 10
38 | 95 | CONCLUIDO | 12.6006 | 7.94 | 5.24 | 52.44 | 0.93 | 6 | 200.31 | 53.44 | 10.5 | 4 | 41.38 | 24939.35 | 63.32 | 210.56 | 21.24 | 14.18 | 1766.58 | 0.67 | 0.75 | 0.66 | 0.1 | 1 | 10
39 | 95 | CONCLUIDO | 12.6143 | 7.93 | 5.24 | 52.36 | 0.95 | 6 | 200.71 | 53.44 | 10.75 | 4 | 41.52 | 24987.71 | 62.85 | 210.56 | 20.97 | 14.18 | 1630.28 | 0.68 | 0.75 | 0.66 | 0.09 | 1 | 10
40 | 95 | CONCLUIDO | 12.5918 | 7.94 | 5.25 | 52.5 | 0.97 | 6 | 201.1 | 53.44 | 11 | 4 | 41.66 | 25036.12 | 62.52 | 210.57 | 21.38 | 14.18 | 1838.41 | 0.66 | 0.75 | 0.66 | 0.11 | 1 | 10
41 | 95 | CONCLUIDO | 12.6823 | 7.88 | 5.23 | 62.76 | 0.99 | 5 | 201.49 | 53.44 | 11.25 | 3 | 41.81 | 25084.58 | 62.47 | 210.56 | 20.76 | 14.18 | 1532.38 | 0.68 | 0.75 | 0.66 | 0.09 | 1 | 10
42 | 95 | CONCLUIDO | 12.6904 | 7.88 | 5.23 | 62.7 | 1.01 | 5 | 201.88 | 53.44 | 11.5 | 3 | 41.95 | 25133.09 | 62.35 | 210.56 | 20.68 | 14.18 | 1488.95 | 0.69 | 0.75 | 0.66 | 0.08 | 1 | 10
43 | 95 | CONCLUIDO | 12.6881 | 7.88 | 5.23 | 62.72 | 1.03 | 5 | 202.28 | 53.44 | 11.75 | 3 | 42.09 | 25181.64 | 62.31 | 210.57 | 20.71 | 14.18 | 1505.98 | 0.68 | 0.75 | 0.66 | 0.08 | 1 | 10
44 | 95 | CONCLUIDO | 12.6877 | 7.88 | 5.23 | 62.72 | 1.05 | 5 | 202.67 | 53.44 | 12 | 3 | 42.24 | 25230.25 | 62.38 | 210.56 | 20.65 | 14.18 | 1475.13 | 0.69 | 0.75 | 0.66 | 0.08 | 1 | 10
45 | 95 | CONCLUIDO | 12.685 | 7.88 | 5.23 | 62.74 | 1.07 | 5 | 203.07 | 53.44 | 12.25 | 3 | 42.38 | 25279.03 | 62.25 | 210.56 | 20.68 | 14.18 | 1493.04 | 0.69 | 0.75 | 0.66 | 0.08 | 1 | 10
46 | 95 | CONCLUIDO | 12.6787 | 7.89 | 5.23 | 62.79 | 1.09 | 5 | 203.46 | 53.44 | 12.5 | 3 | 42.53 | 25327.74 | 62.21 | 210.56 | 20.87 | 14.18 | 1584.8 | 0.68 | 0.75 | 0.66 | 0.09 | 1 | 10
47 | 95 | CONCLUIDO | 12.6962 | 7.88 | 5.22 | 62.66 | 1.11 | 5 | 203.86 | 53.44 | 12.75 | 3 | 42.67 | 25376.49 | 61.93 | 210.56 | 20.54 | 14.18 | 1422.58 | 0.69 | 0.75 | 0.66 | 0.08 | 1 | 10
48 | 95 | CONCLUIDO | 12.7047 | 7.87 | 5.22 | 62.6 | 1.13 | 5 | 204.25 | 53.44 | 13 | 3 | 42.82 | 25425.3 | 61.63 | 210.56 | 20.32 | 14.18 | 1310.28 | 0.7 | 0.75 | 0.66 | 0.07 | 1 | 10
49 | 95 | CONCLUIDO | 12.6975 | 7.88 | 5.22 | 62.65 | 1.15 | 5 | 204.65 | 53.44 | 13.25 | 3 | 42.96 | 25474.16 | 61.29 | 210.56 | 20.55 | 14.18 | 1424.16 | 0.69 | 0.75 | 0.66 | 0.08 | 1 | 10
50 | 95 | CONCLUIDO | 12.6989 | 7.87 | 5.22 | 62.64 | 1.17 | 5 | 205.05 | 53.44 | 13.5 | 3 | 43.11 | 25523.06 | 60.82 | 210.56 | 20.49 | 14.18 | 1396.28 | 0.69 | 0.75 | 0.66 | 0.08 | 1 | 10
51 | 95 | CONCLUIDO | 12.6998 | 7.87 | 5.22 | 62.63 | 1.19 | 5 | 205.44 | 53.44 | 13.75 | 3 | 43.26 | 25572.02 | 60.22 | 210.56 | 20.37 | 14.18 | 1338.38 | 0.7 | 0.75 | 0.66 | 0.08 | 1 | 10
52 | 95 | CONCLUIDO | 12.6904 | 7.88 | 5.23 | 62.7 | 1.21 | 5 | 205.84 | 53.44 | 14 | 3 | 43.4 | 25621.03 | 59.59 | 210.56 | 20.64 | 14.18 | 1472.5 | 0.69 | 0.75 | 0.66 | 0.08 | 1 | 10
53 | 95 | CONCLUIDO | 12.785 | 7.82 | 5.2 | 78.06 | 1.23 | 4 | 206.24 | 53.44 | 14.25 | 2 | 43.55 | 25670.09 | 59.12 | 210.56 | 19.98 | 14.18 | 1145.54 | 0.71 | 0.76 | 0.66 | 0.06 | 1 | 10
54 | 95 | CONCLUIDO | 12.79 | 7.82 | 5.2 | 78.02 | 1.25 | 4 | 206.64 | 53.44 | 14.5 | 2 | 43.7 | 25719.19 | 59.18 | 210.56 | 19.93 | 14.18 | 1122.08 | 0.71 | 0.76 | 0.66 | 0.06 | 1 | 10
55 | 95 | CONCLUIDO | 12.7827 | 7.82 | 5.21 | 78.08 | 1.27 | 4 | 207.03 | 53.44 | 14.75 | 2 | 43.85 | 25768.35 | 59.34 | 210.56 | 20.06 | 14.18 | 1185.02 | 0.71 | 0.76 | 0.66 | 0.06 | 1 | 10
56 | 95 | CONCLUIDO | 12.8023 | 7.81 | 5.19 | 77.9 | 1.28 | 4 | 207.43 | 53.44 | 15 | 2 | 44 | 25817.56 | 59.12 | 210.56 | 19.67 | 14.18 | 990.75 | 0.72 | 0.76 | 0.66 | 0.05 | 1 | 10
57 | 95 | CONCLUIDO | 12.7914 | 7.82 | 5.2 | 78 | 1.3 | 4 | 207.83 | 53.44 | 15.25 | 2 | 44.15 | 25866.82 | 58.9 | 210.56 | 19.87 | 14.18 | 1089.02 | 0.71 | 0.76 | 0.66 | 0.06 | 1 | 10
58 | 95 | CONCLUIDO | 12.7864 | 7.82 | 5.2 | 78.05 | 1.32 | 4 | 208.23 | 53.44 | 15.5 | 2 | 44.3 | 25916.13 | 58.97 | 210.56 | 19.89 | 14.18 | 1103.5 | 0.71 | 0.76 | 0.66 | 0.06 | 1 | 10
59 | 95 | CONCLUIDO | 12.7909 | 7.82 | 5.2 | 78.01 | 1.34 | 4 | 208.63 | 53.44 | 15.75 | 2 | 44.45 | 25965.5 | 58.85 | 210.56 | 19.86 | 14.18 | 1085.87 | 0.71 | 0.76 | 0.66 | 0.06 | 1 | 10
60 | 95 | CONCLUIDO | 12.7805 | 7.82 | 5.21 | 78.1 | 1.36 | 4 | 209.03 | 53.44 | 16 | 2 | 44.6 | 26014.91 | 58.79 | 210.56 | 20.06 | 14.18 | 1188.17 | 0.71 | 0.76 | 0.66 | 0.06 | 1 | 10
61 | 95 | CONCLUIDO | 12.7982 | 7.81 | 5.2 | 77.94 | 1.38 | 4 | 209.43 | 53.44 | 16.25 | 2 | 44.75 | 26064.38 | 58.37 | 210.56 | 19.74 | 14.18 | 1027.9 | 0.72 | 0.76 | 0.66 | 0.05 | 1 | 10
62 | 95 | CONCLUIDO | 12.795 | 7.82 | 5.2 | 77.97 | 1.4 | 4 | 209.84 | 53.44 | 16.5 | 2 | 44.9 | 26113.9 | 58.17 | 210.56 | 19.72 | 14.18 | 1014.39 | 0.72 | 0.76 | 0.66 | 0.05 | 1 | 10
63 | 95 | CONCLUIDO | 12.8014 | 7.81 | 5.19 | 77.91 | 1.42 | 4 | 210.24 | 53.44 | 16.75 | 2 | 45.05 | 26163.47 | 57.49 | 210.56 | 19.68 | 14.18 | 994.7 | 0.72 | 0.76 | 0.66 | 0.05 | 1 | 10
64 | 95 | CONCLUIDO | 12.7941 | 7.82 | 5.2 | 77.98 | 1.43 | 4 | 210.64 | 53.44 | 17 | 1 | 45.21 | 26213.09 | 57.5 | 210.56 | 19.71 | 14.18 | 1013.19 | 0.72 | 0.76 | 0.66 | 0.05 | 1 | 10
65 | 95 | CONCLUIDO | 12.7914 | 7.82 | 5.2 | 78 | 1.45 | 4 | 211.04 | 53.44 | 17.25 | 1 | 45.36 | 26262.77 | 57.4 | 210.56 | 19.78 | 14.18 | 1045.11 | 0.72 | 0.76 | 0.66 | 0.06 | 1 | 10
66 | 95 | CONCLUIDO | 12.8041 | 7.81 | 5.19 | 77.89 | 1.47 | 4 | 211.45 | 53.44 | 17.5 | 1 | 45.51 | 26312.5 | 57.11 | 210.56 | 19.55 | 14.18 | 928.84 | 0.73 | 0.76 | 0.66 | 0.05 | 1 | 10
67 | 95 | CONCLUIDO | 12.8023 | 7.81 | 5.19 | 77.9 | 1.49 | 4 | 211.85 | 53.44 | 17.75 | 1 | 45.67 | 26362.28 | 56.95 | 210.56 | 19.55 | 14.18 | 929.45 | 0.73 | 0.76 | 0.66 | 0.05 | 1 | 10
68 | 95 | CONCLUIDO | 12.8064 | 7.81 | 5.19 | 77.87 | 1.51 | 4 | 212.25 | 53.44 | 18 | 1 | 45.82 | 26412.11 | 56.77 | 210.56 | 19.5 | 14.18 | 906.96 | 0.73 | 0.76 | 0.66 | 0.05 | 1 | 10
69 | 95 | CONCLUIDO | 12.8036 | 7.81 | 5.19 | 77.89 | 1.52 | 4 | 212.66 | 53.44 | 18.25 | 1 | 45.97 | 26462 | 56.63 | 210.56 | 19.55 | 14.18 | 933.68 | 0.72 | 0.76 | 0.66 | 0.05 | 1 | 10
70 | 95 | CONCLUIDO | 12.8014 | 7.81 | 5.19 | 77.91 | 1.54 | 4 | 213.06 | 53.44 | 18.5 | 0 | 46.13 | 26511.94 | 56.56 | 210.6 | 19.56 | 14.18 | 937.52 | 0.72 | 0.76 | 0.66 | 0.05 | 1 | 10
0 | 55 | CONCLUIDO | 10.9223 | 9.16 | 6.02 | 8.21 | 0.15 | 44 | 116.05 | 43.4 | 1 | 42 | 16.65 | 14546.17 | 59.21 | 210.63 | 45.02 | 14.18 | 13464.29 | 0.31 | 0.65 | 0.73 | 0.87 | 1 | 10
1 | 55 | CONCLUIDO | 11.4562 | 8.73 | 5.83 | 10.29 | 0.19 | 34 | 116.37 | 43.4 | 1.25 | 32 | 16.72 | 14585.96 | 56.93 | 210.56 | 39.38 | 14.18 | 10696.7 | 0.36 | 0.68 | 0.72 | 0.69 | 1 | 10
2 | 55 | CONCLUIDO | 11.8409 | 8.45 | 5.69 | 12.2 | 0.23 | 28 | 116.69 | 43.4 | 1.5 | 26 | 16.79 | 14625.77 | 55.24 | 210.56 | 35.03 | 14.18 | 8550.16 | 0.4 | 0.69 | 0.7 | 0.55 | 1 | 10
3 | 55 | CONCLUIDO | 12.1761 | 8.21 | 5.58 | 14.55 | 0.26 | 23 | 117.01 | 43.4 | 1.75 | 21 | 16.86 | 14665.62 | 53.77 | 210.6 | 31.5 | 14.18 | 6810.7 | 0.45 | 0.71 | 0.69 | 0.43 | 1 | 10
4 | 55 | CONCLUIDO | 12.3903 | 8.07 | 5.51 | 16.53 | 0.3 | 20 | 117.34 | 43.4 | 2 | 18 | 16.94 | 14705.49 | 52.8 | 210.6 | 29.34 | 14.18 | 5745.61 | 0.48 | 0.71 | 0.69 | 0.36 | 1 | 10
5 | 55 | CONCLUIDO | 12.5087 | 7.99 | 5.48 | 18.27 | 0.34 | 18 | 117.66 | 43.4 | 2.25 | 16 | 17.01 | 14745.39 | 52.22 | 210.56 | 28.38 | 14.18 | 5277.64 | 0.5 | 0.72 | 0.69 | 0.34 | 1 | 10
6 | 55 | CONCLUIDO | 12.6458 | 7.91 | 5.44 | 20.41 | 0.37 | 16 | 117.98 | 43.4 | 2.5 | 14 | 17.08 | 14785.31 | 51.49 | 210.56 | 27.39 | 14.18 | 4790.63 | 0.52 | 0.72 | 0.68 | 0.3 | 1 | 10
7 | 55 | CONCLUIDO | 12.7262 | 7.86 | 5.42 | 21.66 | 0.41 | 15 | 118.31 | 43.4 | 2.75 | 13 | 17.16 | 14825.26 | 50.73 | 210.56 | 26.36 | 14.18 | 4279.71 | 0.54 | 0.73 | 0.68 | 0.27 | 1 | 10
8 | 55 | CONCLUIDO | 12.7528 | 7.84 | 5.42 | 23.24 | 0.45 | 14 | 118.63 | 43.4 | 3 | 12 | 17.23 | 14865.24 | 50.62 | 210.56 | 26.75 | 14.18 | 4482.24 | 0.53 | 0.73 | 0.68 | 0.28 | 1 | 10
9 | 55 | CONCLUIDO | 12.9422 | 7.73 | 5.36 | 26.78 | 0.48 | 12 | 118.96 | 43.4 | 3.25 | 10 | 17.31 | 14905.25 | 49.45 | 210.56 | 24.6 | 14.18 | 3416.64 | 0.58 | 0.74 | 0.67 | 0.21 | 1 | 10
10 | 55 | CONCLUIDO | 12.9051 | 7.75 | 5.38 | 26.89 | 0.52 | 12 | 119.28 | 43.4 | 3.5 | 10 | 17.38 | 14945.29 | 49.34 | 210.56 | 25.56 | 14.18 | 3895.42 | 0.55 | 0.73 | 0.67 | 0.23 | 1 | 10
11 | 55 | CONCLUIDO | 13.0048 | 7.69 | 5.34 | 29.14 | 0.55 | 11 | 119.61 | 43.4 | 3.75 | 9 | 17.46 | 14985.35 | 48.69 | 210.56 | 24.33 | 14.18 | 3286.77 | 0.58 | 0.74 | 0.67 | 0.2 | 1 | 10
12 | 55 | CONCLUIDO | 13.0804 | 7.64 | 5.32 | 31.93 | 0.59 | 10 | 119.93 | 43.4 | 4 | 8 | 17.53 | 15025.44 | 48.23 | 210.57 | 23.66 | 14.18 | 2954.71 | 0.6 | 0.74 | 0.67 | 0.18 | 1 | 10
13 | 55 | CONCLUIDO | 13.0581 | 7.66 | 5.33 | 32.01 | 0.62 | 10 | 120.26 | 43.4 | 4.25 | 8 | 17.61 | 15065.56 | 47.88 | 210.56 | 24.04 | 14.18 | 3148.19 | 0.59 | 0.74 | 0.67 | 0.19 | 1 | 10
14 | 55 | CONCLUIDO | 13.1449 | 7.61 | 5.31 | 35.39 | 0.66 | 9 | 120.58 | 43.4 | 4.5 | 7 | 17.68 | 15105.7 | 47.39 | 210.57 | 23.21 | 14.18 | 2737.68 | 0.61 | 0.74 | 0.67 | 0.16 | 1 | 10
15 | 55 | CONCLUIDO | 13.1387 | 7.61 | 5.31 | 35.41 | 0.69 | 9 | 120.91 | 43.4 | 4.75 | 7 | 17.76 | 15145.88 | 47.02 | 210.56 | 23.38 | 14.18 | 2819.19 | 0.61 | 0.74 | 0.67 | 0.17 | 1 | 10
16 | 55 | CONCLUIDO | 13.2416 | 7.55 | 5.28 | 39.58 | 0.73 | 8 | 121.23 | 43.4 | 5 | 6 | 17.83 | 15186.08 | 46.49 | 210.57 | 22.05 | 14.18 | 2160.72 | 0.64 | 0.75 | 0.67 | 0.13 | 1 | 10
17 | 55 | CONCLUIDO | 13.2533 | 7.55 | 5.27 | 39.52 | 0.76 | 8 | 121.56 | 43.4 | 5.25 | 6 | 17.91 | 15226.31 | 45.74 | 210.56 | 21.97 | 14.18 | 2121.74 | 0.65 | 0.75 | 0.67 | 0.13 | 1 | 10
18 | 55 | CONCLUIDO | 13.3057 | 7.52 | 5.26 | 45.12 | 0.8 | 7 | 121.89 | 43.4 | 5.5 | 5 | 17.99 | 15266.56 | 45.34 | 210.56 | 21.88 | 14.18 | 2079.39 | 0.65 | 0.75 | 0.66 | 0.12 | 1 | 10
19 | 55 | CONCLUIDO | 13.3116 | 7.51 | 5.26 | 45.09 | 0.83 | 7 | 122.21 | 43.4 | 5.75 | 5 | 18.06 | 15306.85 | 44.84 | 210.56 | 21.73 | 14.18 | 2007.81 | 0.65 | 0.75 | 0.66 | 0.12 | 1 | 10
20 | 55 | CONCLUIDO | 13.292 | 7.52 | 5.27 | 45.19 | 0.86 | 7 | 122.54 | 43.4 | 6 | 5 | 18.14 | 15347.16 | 44.62 | 210.56 | 22.11 | 14.18 | 2194.06 | 0.64 | 0.75 | 0.66 | 0.13 | 1 | 10
21 | 55 | CONCLUIDO | 13.289 | 7.52 | 5.27 | 45.2 | 0.9 | 7 | 122.87 | 43.4 | 6.25 | 5 | 18.22 | 15387.5 | 44.07 | 210.58 | 22.12 | 14.18 | 2203.53 | 0.64 | 0.75 | 0.67 | 0.13 | 1 | 10
22 | 55 | CONCLUIDO | 13.3884 | 7.47 | 5.24 | 52.42 | 0.93 | 6 | 123.19 | 43.4 | 6.5 | 4 | 18.29 | 15427.87 | 43.4 | 210.6 | 21.06 | 14.18 | 1676.53 | 0.67 | 0.75 | 0.66 | 0.1 | 1 | 10
23 | 55 | CONCLUIDO | 13.4008 | 7.46 | 5.23 | 52.35 | 0.96 | 6 | 123.52 | 43.4 | 6.75 | 4 | 18.37 | 15468.27 | 42.48 | 210.56 | 20.87 | 14.18 | 1582.54 | 0.68 | 0.75 | 0.66 | 0.09 | 1 | 10
24 | 55 | CONCLUIDO | 13.3904 | 7.47 | 5.24 | 52.41 | 1 | 6 | 123.85 | 43.4 | 7 | 4 | 18.45 | 15508.69 | 42.19 | 210.58 | 21.09 | 14.18 | 1692.94 | 0.67 | 0.75 | 0.66 | 0.1 | 1 | 10
25 | 55 | CONCLUIDO | 13.3804 | 7.47 | 5.25 | 52.46 | 1.03 | 6 | 124.18 | 43.4 | 7.25 | 3 | 18.53 | 15549.15 | 41.14 | 210.56 | 21.34 | 14.18 | 1818 | 0.66 | 0.75 | 0.66 | 0.1 | 1 | 10
26 | 55 | CONCLUIDO | 13.4464 | 7.44 | 5.23 | 62.8 | 1.06 | 5 | 124.51 | 43.4 | 7.5 | 1 | 18.61 | 15589.63 | 40.99 | 210.56 | 20.8 | 14.18 | 1552.76 | 0.68 | 0.75 | 0.66 | 0.09 | 1 | 10
27 | 55 | CONCLUIDO | 13.4534 | 7.43 | 5.23 | 62.75 | 1.1 | 5 | 124.83 | 43.4 | 7.75 | 1 | 18.68 | 15630.14 | 40.94 | 210.56 | 20.7 | 14.18 | 1501.08 | 0.68 | 0.75 | 0.66 | 0.09 | 1 | 10
28 | 55 | CONCLUIDO | 13.4469 | 7.44 | 5.23 | 62.8 | 1.13 | 5 | 125.16 | 43.4 | 8 | 1 | 18.76 | 15670.68 | 41.01 | 210.56 | 20.85 | 14.18 | 1577.13 | 0.68 | 0.75 | 0.66 | 0.09 | 1 | 10
29 | 55 | CONCLUIDO | 13.4444 | 7.44 | 5.23 | 62.81 | 1.16 | 5 | 125.49 | 43.4 | 8.25 | 0 | 18.84 | 15711.24 | 41.14 | 210.56 | 20.85 | 14.18 | 1574.56 | 0.68 | 0.75 | 0.66 | 0.09 | 1 | 10

## gráficos
Selecione o eixo X:
Selecione o eixo Y:
Selecione o eixo Z:
Eixo X | Eixo Y | Eixo Z
0 | 0 | 0
0 | 0 | 0
0 | 0 | 0
0 | 0 | 0
0 | 0 | 0
0 | 0 | 0
0 | 0 | 0
0 | 0 | 0
0 | 0 | 0
0 | 0 | 0
0 | 0 | 0
0 | 0 | 0
0 | 0 | 0
0 | 0 | 0
0 | 0 | 0
0 | 0 | 0
0 | 0 | 0
0 | 0 | 0
0 | 0 | 0
0 | 0 | 0
0 | 0 | 0
0 | 0 | 0
0 | 0 | 0
0 | 0 | 0
0 | 0 | 0
0 | 0 | 0
0 | 0 | 0
0 | 0 | 0
0 | 0 | 0
0 | 0 | 0
0 | 0 | 0
0 | 0 | 0
0 | 0 | 0
0 | 0 | 0
0 | 0 | 0
0 | 0 | 0
0 | 0 | 0
0 | 0 | 0
0 | 0 | 0
0 | 0 | 0
0 | 0 | 0
0 | 0 | 0
0 | 0 | 0
0 | 0 | 0
0 | 0 | 0
0 | 0 | 0
0 | 0 | 0
0 | 0 | 0
0 | 0 | 0
0 | 0 | 0
0 | 0 | 0
0 | 0 | 0
0 | 0 | 0
0 | 0 | 0
0 | 0 | 0
0 | 0 | 0
0 | 0 | 0
0 | 0 | 0
0 | 0 | 0
0 | 0 | 0
0 | 0 | 0
0 | 0 | 0
0 | 0 | 0
0 | 0 | 0
0 | 0 | 0
0 | 0 | 0
0 | 0 | 0
0 | 0 | 0
0 | 0 | 0
0 | 0 | 0
0 | 0 | 0
0 | 0 | 0
0 | 0 | 0
0 | 0 | 0
0 | 0 | 0
0 | 0 | 0
0 | 0 | 0
0 | 0 | 0
0 | 0 | 0
0 | 0 | 0
0 | 0 | 0
0 | 0 | 0
0 | 0 | 0
0 | 0 | 0
0 | 0 | 0
0 | 0 | 0
0 | 0 | 0
0 | 0 | 0
0 | 0 | 0
0 | 0 | 0
0 | 0 | 0
0 | 0 | 0
0 | 0 | 0
0 | 0 | 0
0 | 0 | 0
0 | 0 | 0
0 | 0 | 0
0 | 0 | 0
0 | 0 | 0
0 | 0 | 0
0 | 0 | 0
0 | 0 | 0
0 | 0 | 0
0 | 0 | 0
0 | 0 | 0
0 | 0 | 0
0 | 0 | 0
0 | 0 | 0
0 | 0 | 0
0 | 0 | 0
0 | 0 | 0
0 | 0 | 0
0 | 0 | 0
0 | 0 | 0
0 | 0 | 0
0 | 0 | 0
0 | 0 | 0
0 | 0 | 0
0 | 0 | 0
0 | 0 | 0
0 | 0 | 0
0 | 0 | 0
0 | 0 | 0
0 | 0 | 0
0 | 0 | 0
0 | 0 | 0
0 | 0 | 0
0 | 0 | 0
0 | 0 | 0
0 | 0 | 0
0 | 0 | 0
0 | 0 | 0
0 | 0 | 0
0 | 0 | 0
0 | 0 | 0
0 | 0 | 0
0 | 0 | 0
0 | 0 | 0
0 | 0 | 0
0 | 0 | 0
0 | 0 | 0
0 | 0 | 0
0 | 0 | 0
0 | 0 | 0
0 | 0 | 0
0 | 0 | 0
0 | 0 | 0
0 | 0 | 0
0 | 0 | 0
0 | 0 | 0
0 | 0 | 0
0 | 0 | 0
0 | 0 | 0
0 | 0 | 0
0 | 0 | 0
0 | 0 | 0
0 | 0 | 0
0 | 0 | 0
0 | 0 | 0
0 | 0 | 0
0 | 0 | 0
0 | 0 | 0
0 | 0 | 0
0 | 0 | 0
0 | 0 | 0
0 | 0 | 0
0 | 0 | 0
0 | 0 | 0
0 | 0 | 0
0 | 0 | 0
0 | 0 | 0
0 | 0 | 0
0 | 0 | 0
0 | 0 | 0
0 | 0 | 0
0 | 0 | 0
0 | 0 | 0
0 | 0 | 0
0 | 0 | 0
0 | 0 | 0
0 | 0 | 0
0 | 0 | 0
0 | 0 | 0
0 | 0 | 0
0 | 0 | 0
0 | 0 | 0
0 | 0 | 0
0 | 0 | 0
0 | 0 | 0
0 | 0 | 0
0 | 0 | 0
0 | 0 | 0
0 | 0 | 0
0 | 0 | 0
0 | 0 | 0
0 | 0 | 0
0 | 0 | 0
0 | 0 | 0
0 | 0 | 0
0 | 0 | 0
0 | 0 | 0
0 | 0 | 0
0 | 0 | 0
0 | 0 | 0
0 | 0 | 0
0 | 0 | 0
0 | 0 | 0
0 | 0 | 0
0 | 0 | 0
0 | 0 | 0
0 | 0 | 0
0 | 0 | 0
0 | 0 | 0
0 | 0 | 0
0 | 0 | 0
0 | 0 | 0
0 | 0 | 0
0 | 0 | 0
0 | 0 | 0
0 | 0 | 0
0 | 0 | 0
0 | 0 | 0
0 | 0 | 0
0 | 0 | 0
0 | 0 | 0
0 | 0 | 0
0 | 0 | 0
0 | 0 | 0
0 | 0 | 0
0 | 0 | 0
0 | 0 | 0
0 | 0 | 0
0 | 0 | 0
0 | 0 | 0
0 | 0 | 0
0 | 0 | 0
0 | 0 | 0
0 | 0 | 0
0 | 0 | 0
0 | 0 | 0
0 | 0 | 0
0 | 0 | 0
0 | 0 | 0
0 | 0 | 0
0 | 0 | 0
0 | 0 | 0
0 | 0 | 0
0 | 0 | 0
0 | 0 | 0
0 | 0 | 0
0 | 0 | 0
0 | 0 | 0
0 | 0 | 0
0 | 0 | 0
0 | 0 | 0
0 | 0 | 0
0 | 0 | 0
0 | 0 | 0
0 | 0 | 0
0 | 0 | 0
0 | 0 | 0
0 | 0 | 0
0 | 0 | 0
0 | 0 | 0
0 | 0 | 0
0 | 0 | 0
0 | 0 | 0
0 | 0 | 0
0 | 0 | 0
0 | 0 | 0
0 | 0 | 0
0 | 0 | 0
0 | 0 | 0
0 | 0 | 0
0 | 0 | 0
0 | 0 | 0
0 | 0 | 0
0 | 0 | 0
0 | 0 | 0
0 | 0 | 0
0 | 0 | 0
0 | 0 | 0
0 | 0 | 0
0 | 0 | 0
0 | 0 | 0
0 | 0 | 0
0 | 0 | 0
0 | 0 | 0
0 | 0 | 0
0 | 0 | 0
0 | 0 | 0
0 | 0 | 0
0 | 0 | 0
0 | 0 | 0
0 | 0 | 0
0 | 0 | 0
0 | 0 | 0
0 | 0 | 0
0 | 0 | 0
0 | 0 | 0
0 | 0 | 0
0 | 0 | 0
0 | 0 | 0
0 | 0 | 0
0 | 0 | 0
0 | 0 | 0
0 | 0 | 0
0 | 0 | 0
0 | 0 | 0
0 | 0 | 0
0 | 0 | 0
0 | 0 | 0
0 | 0 | 0
0 | 0 | 0
0 | 0 | 0
0 | 0 | 0
0 | 0 | 0
0 | 0 | 0
0 | 0 | 0
0 | 0 | 0
0 | 0 | 0
0 | 0 | 0
0 | 0 | 0
0 | 0 | 0
0 | 0 | 0
0 | 0 | 0
0 | 0 | 0
0 | 0 | 0
0 | 0 | 0
0 | 0 | 0
0 | 0 | 0
0 | 0 | 0
0 | 0 | 0
0 | 0 | 0
0 | 0 | 0
0 | 0 | 0
0 | 0 | 0
0 | 0 | 0
0 | 0 | 0
0 | 0 | 0
0 | 0 | 0
0 | 0 | 0
0 | 0 | 0
0 | 0 | 0
0 | 0 | 0
0 | 0 | 0
0 | 0 | 0
0 | 0 | 0
0 | 0 | 0
0 | 0 | 0
0 | 0 | 0
0 | 0 | 0
0 | 0 | 0
0 | 0 | 0
0 | 0 | 0
0 | 0 | 0
0 | 0 | 0
0 | 0 | 0
0 | 0 | 0
0 | 0 | 0
0 | 0 | 0
0 | 0 | 0
0 | 0 | 0
0 | 0 | 0
0 | 0 | 0
0 | 0 | 0
0 | 0 | 0
0 | 0 | 0
0 | 0 | 0
0 | 0 | 0
0 | 0 | 0
0 | 0 | 0
0 | 0 | 0
0 | 0 | 0
0 | 0 | 0
0 | 0 | 0
0 | 0 | 0
0 | 0 | 0
0 | 0 | 0
0 | 0 | 0
0 | 0 | 0
0 | 0 | 0
0 | 0 | 0
0 | 0 | 0
0 | 0 | 0
0 | 0 | 0
0 | 0 | 0
0 | 0 | 0
0 | 0 | 0
0 | 0 | 0
0 | 0 | 0
0 | 0 | 0
0 | 0 | 0
0 | 0 | 0
0 | 0 | 0
0 | 0 | 0
0 | 0 | 0
0 | 0 | 0
0 | 0 | 0
0 | 0 | 0
0 | 0 | 0
0 | 0 | 0
0 | 0 | 0
0 | 0 | 0
0 | 0 | 0
0 | 0 | 0
0 | 0 | 0
0 | 0 | 0
0 | 0 | 0
0 | 0 | 0
0 | 0 | 0
0 | 0 | 0
0 | 0 | 0
0 | 0 | 0
0 | 0 | 0
0 | 0 | 0
0 | 0 | 0
0 | 0 | 0
0 | 0 | 0
0 | 0 | 0
0 | 0 | 0
0 | 0 | 0
0 | 0 | 0
0 | 0 | 0
0 | 0 | 0
0 | 0 | 0
0 | 0 | 0
0 | 0 | 0
0 | 0 | 0
0 | 0 | 0
0 | 0 | 0
0 | 0 | 0
0 | 0 | 0
0 | 0 | 0
0 | 0 | 0
0 | 0 | 0
0 | 0 | 0
0 | 0 | 0
0 | 0 | 0
0 | 0 | 0
0 | 0 | 0
0 | 0 | 0
0 | 0 | 0
0 | 0 | 0
0 | 0 | 0
0 | 0 | 0
0 | 0 | 0
0 | 0 | 0
0 | 0 | 0
0 | 0 | 0
0 | 0 | 0
0 | 0 | 0
0 | 0 | 0
0 | 0 | 0
0 | 0 | 0
0 | 0 | 0
0 | 0 | 0
0 | 0 | 0
0 | 0 | 0
0 | 0 | 0
0 | 0 | 0
0 | 0 | 0
0 | 0 | 0
0 | 0 | 0
0 | 0 | 0
0 | 0 | 0
0 | 0 | 0
0 | 0 | 0
0 | 0 | 0
0 | 0 | 0
0 | 0 | 0
0 | 0 | 0
0 | 0 | 0
0 | 0 | 0
0 | 0 | 0
0 | 0 | 0
0 | 0 | 0
0 | 0 | 0
0 | 0 | 0
0 | 0 | 0
0 | 0 | 0
0 | 0 | 0
0 | 0 | 0
0 | 0 | 0
0 | 0 | 0
0 | 0 | 0
0 | 0 | 0
0 | 0 | 0
0 | 0 | 0
0 | 0 | 0
0 | 0 | 0
0 | 0 | 0
0 | 0 | 0
0 | 0 | 0
0 | 0 | 0
0 | 0 | 0
0 | 0 | 0
0 | 0 | 0
0 | 0 | 0
0 | 0 | 0
0 | 0 | 0
0 | 0 | 0
0 | 0 | 0
0 | 0 | 0
0 | 0 | 0
0 | 0 | 0
0 | 0 | 0
0 | 0 | 0
0 | 0 | 0
0 | 0 | 0
0 | 0 | 0
0 | 0 | 0
0 | 0 | 0
0 | 0 | 0
0 | 0 | 0
0 | 0 | 0
0 | 0 | 0
0 | 0 | 0
0 | 0 | 0
0 | 0 | 0
0 | 0 | 0
0 | 0 | 0
0 | 0 | 0
0 | 0 | 0
0 | 0 | 0
0 | 0 | 0
0 | 0 | 0
0 | 0 | 0
0 | 0 | 0
0 | 0 | 0
0 | 0 | 0
0 | 0 | 0
0 | 0 | 0
0 | 0 | 0
0 | 0 | 0
0 | 0 | 0
0 | 0 | 0
0 | 0 | 0
0 | 0 | 0
0 | 0 | 0
0 | 0 | 0
0 | 0 | 0
0 | 0 | 0
0 | 0 | 0
0 | 0 | 0
0 | 0 | 0
0 | 0 | 0
0 | 0 | 0
0 | 0 | 0
0 | 0 | 0
0 | 0 | 0
0 | 0 | 0
0 | 0 | 0
0 | 0 | 0
0 | 0 | 0
0 | 0 | 0
0 | 0 | 0
0 | 0 | 0
0 | 0 | 0
0 | 0 | 0
0 | 0 | 0
0 | 0 | 0
0 | 0 | 0
0 | 0 | 0
0 | 0 | 0
0 | 0 | 0
0 | 0 | 0
0 | 0 | 0
0 | 0 | 0
0 | 0 | 0
0 | 0 | 0
0 | 0 | 0
0 | 0 | 0
0 | 0 | 0
0 | 0 | 0
0 | 0 | 0
0 | 0 | 0
0 | 0 | 0
0 | 0 | 0
0 | 0 | 0
0 | 0 | 0
0 | 0 | 0
0 | 0 | 0
0 | 0 | 0
0 | 0 | 0
0 | 0 | 0
0 | 0 | 0
0 | 0 | 0
0 | 0 | 0
0 | 0 | 0
0 | 0 | 0
0 | 0 | 0
0 | 0 | 0
0 | 0 | 0
0 | 0 | 0
0 | 0 | 0
0 | 0 | 0
0 | 0 | 0
0 | 0 | 0
0 | 0 | 0
0 | 0 | 0
0 | 0 | 0
0 | 0 | 0
0 | 0 | 0
0 | 0 | 0
0 | 0 | 0
0 | 0 | 0
0 | 0 | 0
0 | 0 | 0
0 | 0 | 0
0 | 0 | 0
0 | 0 | 0
0 | 0 | 0
0 | 0 | 0
0 | 0 | 0
0 | 0 | 0
0 | 0 | 0
0 | 0 | 0
0 | 0 | 0
0 | 0 | 0
0 | 0 | 0
0 | 0 | 0
0 | 0 | 0
0 | 0 | 0
0 | 0 | 0
0 | 0 | 0
0 | 0 | 0
0 | 0 | 0
0 | 0 | 0
0 | 0 | 0
0 | 0 | 0
0 | 0 | 0
0 | 0 | 0
0 | 0 | 0
0 | 0 | 0
0 | 0 | 0
0 | 0 | 0
0 | 0 | 0
0 | 0 | 0
0 | 0 | 0
0 | 0 | 0
0 | 0 | 0
0 | 0 | 0
0 | 0 | 0
0 | 0 | 0
0 | 0 | 0
0 | 0 | 0
0 | 0 | 0
0 | 0 | 0
0 | 0 | 0
0 | 0 | 0
0 | 0 | 0
0 | 0 | 0
0 | 0 | 0
0 | 0 | 0
0 | 0 | 0
0 | 0 | 0
0 | 0 | 0
0 | 0 | 0
0 | 0 | 0
0 | 0 | 0
0 | 0 | 0
0 | 0 | 0
0 | 0 | 0
0 | 0 | 0
0 | 0 | 0
0 | 0 | 0
0 | 0 | 0
0 | 0 | 0
0 | 0 | 0
0 | 0 | 0
0 | 0 | 0
0 | 0 | 0
0 | 0 | 0
0 | 0 | 0
0 | 0 | 0
0 | 0 | 0
0 | 0 | 0
0 | 0 | 0
0 | 0 | 0
0 | 0 | 0
0 | 0 | 0
0 | 0 | 0
0 | 0 | 0
0 | 0 | 0
0 | 0 | 0
0 | 0 | 0
0 | 0 | 0
0 | 0 | 0
0 | 0 | 0
0 | 0 | 0
0 | 0 | 0
0 | 0 | 0
0 | 0 | 0
0 | 0 | 0
0 | 0 | 0
0 | 0 | 0
0 | 0 | 0
0 | 0 | 0
0 | 0 | 0
0 | 0 | 0
0 | 0 | 0
0 | 0 | 0
0 | 0 | 0
0 | 0 | 0
0 | 0 | 0
0 | 0 | 0
0 | 0 | 0
0 | 0 | 0
0 | 0 | 0
0 | 0 | 0
0 | 0 | 0
0 | 0 | 0
0 | 0 | 0
0 | 0 | 0
0 | 0 | 0
0 | 0 | 0
0 | 0 | 0
0 | 0 | 0
0 | 0 | 0
0 | 0 | 0
0 | 0 | 0
0 | 0 | 0
0 | 0 | 0
0 | 0 | 0
0 | 0 | 0
0 | 0 | 0
0 | 0 | 0
0 | 0 | 0
0 | 0 | 0
0 | 0 | 0
0 | 0 | 0
0 | 0 | 0
0 | 0 | 0
0 | 0 | 0
0 | 0 | 0
0 | 0 | 0
0 | 0 | 0
0 | 0 | 0
0 | 0 | 0
0 | 0 | 0
0 | 0 | 0
0 | 0 | 0
0 | 0 | 0
0 | 0 | 0
0 | 0 | 0
0 | 0 | 0
0 | 0 | 0
0 | 0 | 0
0 | 0 | 0
0 | 0 | 0
0 | 0 | 0
0 | 0 | 0
0 | 0 | 0
0 | 0 | 0
0 | 0 | 0
0 | 0 | 0
0 | 0 | 0
0 | 0 | 0
0 | 0 | 0
0 | 0 | 0
0 | 0 | 0
0 | 0 | 0
0 | 0 | 0
0 | 0 | 0
0 | 0 | 0
0 | 0 | 0
0 | 0 | 0
0 | 0 | 0
0 | 0 | 0
0 | 0 | 0
0 | 0 | 0
0 | 0 | 0
0 | 0 | 0
0 | 0 | 0
0 | 0 | 0
0 | 0 | 0
0 | 0 | 0
0 | 0 | 0
0 | 0 | 0
0 | 0 | 0
0 | 0 | 0
0 | 0 | 0
0 | 0 | 0
0 | 0 | 0
0 | 0 | 0
0 | 0 | 0
0 | 0 | 0
0 | 0 | 0
0 | 0 | 0
0 | 0 | 0
0 | 0 | 0
0 | 0 | 0
0 | 0 | 0
0 | 0 | 0
0 | 0 | 0
0 | 0 | 0
0 | 0 | 0
0 | 0 | 0
0 | 0 | 0
0 | 0 | 0
0 | 0 | 0
0 | 0 | 0
0 | 0 | 0
0 | 0 | 0
0 | 0 | 0
0 | 0 | 0
0 | 0 | 0
0 | 0 | 0
0 | 0 | 0
0 | 0 | 0
0 | 0 | 0
0 | 0 | 0
0 | 0 | 0
0 | 0 | 0
0 | 0 | 0
0 | 0 | 0
0 | 0 | 0
0 | 0 | 0
0 | 0 | 0
0 | 0 | 0
0 | 0 | 0
0 | 0 | 0
0 | 0 | 0
0 | 0 | 0
0 | 0 | 0
0 | 0 | 0
0 | 0 | 0
0 | 0 | 0
0 | 0 | 0
0 | 0 | 0
0 | 0 | 0
0 | 0 | 0
0 | 0 | 0
0 | 0 | 0
0 | 0 | 0
0 | 0 | 0
0 | 0 | 0
0 | 0 | 0
0 | 0 | 0
0 | 0 | 0
0 | 0 | 0
0 | 0 | 0
0 | 0 | 0
0 | 0 | 0
0 | 0 | 0
0 | 0 | 0
0 | 0 | 0
0 | 0 | 0
0 | 0 | 0
0 | 0 | 0
0 | 0 | 0
0 | 0 | 0
0 | 0 | 0
0 | 0 | 0
0 | 0 | 0
0 | 0 | 0
0 | 0 | 0
0 | 0 | 0
0 | 0 | 0
0 | 0 | 0
0 | 0 | 0
0 | 0 | 0
0 | 0 | 0
0 | 0 | 0
0 | 0 | 0
0 | 0 | 0
0 | 0 | 0
0 | 0 | 0
0 | 0 | 0
0 | 0 | 0
0 | 0 | 0
0 | 0 | 0
0 | 0 | 0
0 | 0 | 0
0 | 0 | 0
0 | 0 | 0
0 | 0 | 0
0 | 0 | 0
0 | 0 | 0
0 | 0 | 0
0 | 0 | 0
0 | 0 | 0
0 | 0 | 0
0 | 0 | 0
0 | 0 | 0
0 | 0 | 0
0 | 0 | 0
0 | 0 | 0
0 | 0 | 0
0 | 0 | 0
0 | 0 | 0
0 | 0 | 0
0 | 0 | 0
0 | 0 | 0
0 | 0 | 0
0 | 0 | 0
0 | 0 | 0
0 | 0 | 0
0 | 0 | 0
0 | 0 | 0
0 | 0 | 0
0 | 0 | 0
0 | 0 | 0
0 | 0 | 0
0 | 0 | 0
0 | 0 | 0
0 | 0 | 0
0 | 0 | 0
0 | 0 | 0
0 | 0 | 0
0 | 0 | 0
0 | 0 | 0
0 | 0 | 0
0 | 0 | 0
0 | 0 | 0
0 | 0 | 0
0 | 0 | 0
0 | 0 | 0
0 | 0 | 0
0 | 0 | 0
0 | 0 | 0
0 | 0 | 0
0 | 0 | 0
0 | 0 | 0
0 | 0 | 0
0 | 0 | 0
0 | 0 | 0
0 | 0 | 0
0 | 0 | 0
0 | 0 | 0
0 | 0 | 0
0 | 0 | 0
0 | 0 | 0
0 | 0 | 0
0 | 0 | 0
0 | 0 | 0
0 | 0 | 0
0 | 0 | 0
0 | 0 | 0
0 | 0 | 0
0 | 0 | 0
0 | 0 | 0
0 | 0 | 0
0 | 0 | 0
0 | 0 | 0
0 | 0 | 0
0 | 0 | 0
0 | 0 | 0
0 | 0 | 0
0 | 0 | 0
0 | 0 | 0
0 | 0 | 0
0 | 0 | 0
0 | 0 | 0
0 | 0 | 0
0 | 0 | 0
0 | 0 | 0
0 | 0 | 0
0 | 0 | 0
0 | 0 | 0
0 | 0 | 0
0 | 0 | 0
0 | 0 | 0
0 | 0 | 0
0 | 0 | 0
0 | 0 | 0
0 | 0 | 0
0 | 0 | 0
0 | 0 | 0
0 | 0 | 0
0 | 0 | 0
0 | 0 | 0
0 | 0 | 0
0 | 0 | 0
0 | 0 | 0
0 | 0 | 0
0 | 0 | 0
0 | 0 | 0
0 | 0 | 0
0 | 0 | 0
0 | 0 | 0
0 | 0 | 0
0 | 0 | 0
0 | 0 | 0
0 | 0 | 0
0 | 0 | 0
0 | 0 | 0
0 | 0 | 0
0 | 0 | 0
0 | 0 | 0
0 | 0 | 0
0 | 0 | 0
0 | 0 | 0
0 | 0 | 0
0 | 0 | 0
0 | 0 | 0
0 | 0 | 0
0 | 0 | 0
0 | 0 | 0
0 | 0 | 0
0 | 0 | 0
0 | 0 | 0
0 | 0 | 0
0 | 0 | 0
0 | 0 | 0
0 | 0 | 0
0 | 0 | 0
0 | 0 | 0
0 | 0 | 0
0 | 0 | 0
0 | 0 | 0
0 | 0 | 0
0 | 0 | 0
0 | 0 | 0
0 | 0 | 0
0 | 0 | 0
0 | 0 | 0
0 | 0 | 0
0 | 0 | 0
0 | 0 | 0
0 | 0 | 0
0 | 0 | 0
0 | 0 | 0
0 | 0 | 0
0 | 0 | 0
0 | 0 | 0
0 | 0 | 0
0 | 0 | 0
0 | 0 | 0
0 | 0 | 0
0 | 0 | 0
0 | 0 | 0
0 | 0 | 0
0 | 0 | 0
0 | 0 | 0
0 | 0 | 0
0 | 0 | 0
0 | 0 | 0
0 | 0 | 0
0 | 0 | 0
0 | 0 | 0
0 | 0 | 0
0 | 0 | 0
0 | 0 | 0
0 | 0 | 0
0 | 0 | 0
0 | 0 | 0
0 | 0 | 0
0 | 0 | 0
0 | 0 | 0
0 | 0 | 0
0 | 0 | 0
0 | 0 | 0
0 | 0 | 0
0 | 0 | 0
0 | 0 | 0
0 | 0 | 0
0 | 0 | 0
0 | 0 | 0
0 | 0 | 0
0 | 0 | 0
0 | 0 | 0
0 | 0 | 0
0 | 0 | 0
0 | 0 | 0
0 | 0 | 0
0 | 0 | 0
0 | 0 | 0
0 | 0 | 0
0 | 0 | 0
0 | 0 | 0
0 | 0 | 0
0 | 0 | 0
0 | 0 | 0
0 | 0 | 0
0 | 0 | 0
0 | 0 | 0
0 | 0 | 0
0 | 0 | 0
0 | 0 | 0
0 | 0 | 0
0 | 0 | 0
0 | 0 | 0
0 | 0 | 0
0 | 0 | 0
0 | 0 | 0
0 | 0 | 0
0 | 0 | 0
0 | 0 | 0
0 | 0 | 0
0 | 0 | 0
0 | 0 | 0
0 | 0 | 0
0 | 0 | 0
0 | 0 | 0
0 | 0 | 0
0 | 0 | 0
0 | 0 | 0
0 | 0 | 0
0 | 0 | 0
0 | 0 | 0
0 | 0 | 0
0 | 0 | 0
0 | 0 | 0
0 | 0 | 0
0 | 0 | 0
0 | 0 | 0
0 | 0 | 0
0 | 0 | 0
0 | 0 | 0
0 | 0 | 0
0 | 0 | 0
0 | 0 | 0
0 | 0 | 0
0 | 0 | 0
0 | 0 | 0
0 | 0 | 0
0 | 0 | 0
0 | 0 | 0
0 | 0 | 0
0 | 0 | 0
0 | 0 | 0
0 | 0 | 0
0 | 0 | 0
0 | 0 | 0
0 | 0 | 0
0 | 0 | 0
0 | 0 | 0
0 | 0 | 0
0 | 0 | 0
0 | 0 | 0
0 | 0 | 0
0 | 0 | 0
0 | 0 | 0
0 | 0 | 0
0 | 0 | 0
0 | 0 | 0
0 | 0 | 0
0 | 0 | 0
0 | 0 | 0
0 | 0 | 0
0 | 0 | 0
0 | 0 | 0
0 | 0 | 0
0 | 0 | 0
0 | 0 | 0
0 | 0 | 0
0 | 0 | 0
0 | 0 | 0
0 | 0 | 0
0 | 0 | 0
0 | 0 | 0
0 | 0 | 0
0 | 0 | 0
0 | 0 | 0
0 | 0 | 0
0 | 0 | 0
0 | 0 | 0
0 | 0 | 0
0 | 0 | 0
0 | 0 | 0
0 | 0 | 0
0 | 0 | 0
0 | 0 | 0
0 | 0 | 0
0 | 0 | 0
0 | 0 | 0
0 | 0 | 0
0 | 0 | 0
0 | 0 | 0
0 | 0 | 0
0 | 0 | 0
0 | 0 | 0
0 | 0 | 0
0 | 0 | 0
0 | 0 | 0
0 | 0 | 0
0 | 0 | 0
0 | 0 | 0
0 | 0 | 0
0 | 0 | 0
0 | 0 | 0
0 | 0 | 0
0 | 0 | 0
0 | 0 | 0
0 | 0 | 0
0 | 0 | 0
0 | 0 | 0
0 | 0 | 0
0 | 0 | 0
0 | 0 | 0
0 | 0 | 0
0 | 0 | 0
0 | 0 | 0
0 | 0 | 0
0 | 0 | 0
0 | 0 | 0
0 | 0 | 0
0 | 0 | 0
0 | 0 | 0
0 | 0 | 0
0 | 0 | 0
0 | 0 | 0
0 | 0 | 0
0 | 0 | 0
0 | 0 | 0
0 | 0 | 0
0 | 0 | 0
0 | 0 | 0
0 | 0 | 0
0 | 0 | 0
0 | 0 | 0
0 | 0 | 0
0 | 0 | 0
0 | 0 | 0
0 | 0 | 0
0 | 0 | 0
0 | 0 | 0
0 | 0 | 0
0 | 0 | 0
0 | 0 | 0
0 | 0 | 0
0 | 0 | 0
0 | 0 | 0
0 | 0 | 0
0 | 0 | 0
0 | 0 | 0
0 | 0 | 0
0 | 0 | 0
0 | 0 | 0
0 | 0 | 0
0 | 0 | 0
0 | 0 | 0
0 | 0 | 0
0 | 0 | 0
0 | 0 | 0
0 | 0 | 0
0 | 0 | 0
0 | 0 | 0
0 | 0 | 0
0 | 0 | 0
0 | 0 | 0
0 | 0 | 0
0 | 0 | 0
0 | 0 | 0
0 | 0 | 0
0 | 0 | 0
0 | 0 | 0
0 | 0 | 0
0 | 0 | 0
0 | 0 | 0
0 | 0 | 0
0 | 0 | 0
0 | 0 | 0
0 | 0 | 0
0 | 0 | 0
0 | 0 | 0
0 | 0 | 0
0 | 0 | 0
0 | 0 | 0
0 | 0 | 0
0 | 0 | 0
0 | 0 | 0
0 | 0 | 0
0 | 0 | 0
0 | 0 | 0
0 | 0 | 0
0 | 0 | 0
0 | 0 | 0
0 | 0 | 0
0 | 0 | 0
0 | 0 | 0
0 | 0 | 0
0 | 0 | 0
0 | 0 | 0
0 | 0 | 0
0 | 0 | 0
0 | 0 | 0
0 | 0 | 0
0 | 0 | 0
0 | 0 | 0
0 | 0 | 0
0 | 0 | 0
0 | 0 | 0
0 | 0 | 0
0 | 0 | 0
0 | 0 | 0
0 | 0 | 0
0 | 0 | 0
0 | 0 | 0
0 | 0 | 0
0 | 0 | 0
0 | 0 | 0
0 | 0 | 0
0 | 0 | 0
0 | 0 | 0
0 | 0 | 0
0 | 0 | 0
0 | 0 | 0
0 | 0 | 0
0 | 0 | 0
0 | 0 | 0
0 | 0 | 0
0 | 0 | 0
0 | 0 | 0
0 | 0 | 0
0 | 0 | 0
0 | 0 | 0
0 | 0 | 0
0 | 0 | 0
0 | 0 | 0
0 | 0 | 0
0 | 0 | 0
0 | 0 | 0
0 | 0 | 0
0 | 0 | 0
0 | 0 | 0
0 | 0 | 0
0 | 0 | 0
0 | 0 | 0
0 | 0 | 0
0 | 0 | 0
0 | 0 | 0
0 | 0 | 0
0 | 0 | 0
0 | 0 | 0
0 | 0 | 0
0 | 0 | 0
0 | 0 | 0
0 | 0 | 0
0 | 0 | 0
0 | 0 | 0
0 | 0 | 0
0 | 0 | 0
0 | 0 | 0
0 | 0 | 0
0 | 0 | 0
0 | 0 | 0
0 | 0 | 0
0 | 0 | 0
0 | 0 | 0
0 | 0 | 0
0 | 0 | 0
0 | 0 | 0
0 | 0 | 0
0 | 0 | 0
0 | 0 | 0
0 | 0 | 0
0 | 0 | 0
0 | 0 | 0
0 | 0 | 0
0 | 0 | 0
0 | 0 | 0
0 | 0 | 0
0 | 0 | 0
0 | 0 | 0
0 | 0 | 0
0 | 0 | 0
0 | 0 | 0
0 | 0 | 0
0 | 0 | 0
0 | 0 | 0
0 | 0 | 0
0 | 0 | 0
0 | 0 | 0
0 | 0 | 0
0 | 0 | 0
0 | 0 | 0
0 | 0 | 0
0 | 0 | 0
0 | 0 | 0
0 | 0 | 0
0 | 0 | 0
0 | 0 | 0
0 | 0 | 0
0 | 0 | 0
0 | 0 | 0
0 | 0 | 0
0 | 0 | 0
0 | 0 | 0
0 | 0 | 0
0 | 0 | 0
0 | 0 | 0
0 | 0 | 0
0 | 0 | 0
0 | 0 | 0
0 | 0 | 0
0 | 0 | 0
0 | 0 | 0
0 | 0 | 0
0 | 0 | 0
0 | 0 | 0
0 | 0 | 0
0 | 0 | 0
0 | 0 | 0
0 | 0 | 0
0 | 0 | 0
0 | 0 | 0
0 | 0 | 0
0 | 0 | 0
0 | 0 | 0
0 | 0 | 0
0 | 0 | 0
0 | 0 | 0
0 | 0 | 0
0 | 0 | 0
0 | 0 | 0
0 | 0 | 0
0 | 0 | 0
0 | 0 | 0
0 | 0 | 0
0 | 0 | 0
0 | 0 | 0
0 | 0 | 0
0 | 0 | 0
0 | 0 | 0
0 | 0 | 0
0 | 0 | 0
0 | 0 | 0
0 | 0 | 0
0 | 0 | 0
0 | 0 | 0
0 | 0 | 0
0 | 0 | 0
0 | 0 | 0
0 | 0 | 0
0 | 0 | 0
0 | 0 | 0
0 | 0 | 0
0 | 0 | 0
0 | 0 | 0
0 | 0 | 0
0 | 0 | 0
0 | 0 | 0
0 | 0 | 0
0 | 0 | 0
0 | 0 | 0
0 | 0 | 0
0 | 0 | 0
0 | 0 | 0
0 | 0 | 0
0 | 0 | 0
0 | 0 | 0
0 | 0 | 0
0 | 0 | 0
0 | 0 | 0
0 | 0 | 0
0 | 0 | 0
0 | 0 | 0
0 | 0 | 0
0 | 0 | 0
0 | 0 | 0
0 | 0 | 0
0 | 0 | 0
0 | 0 | 0
0 | 0 | 0
0 | 0 | 0
0 | 0 | 0
0 | 0 | 0
0 | 0 | 0
0 | 0 | 0
0 | 0 | 0
0 | 0 | 0
0 | 0 | 0
0 | 0 | 0
0 | 0 | 0
0 | 0 | 0
0 | 0 | 0
0 | 0 | 0
0 | 0 | 0
0 | 0 | 0
0 | 0 | 0
0 | 0 | 0
0 | 0 | 0
0 | 0 | 0
0 | 0 | 0
0 | 0 | 0
0 | 0 | 0
0 | 0 | 0
0 | 0 | 0
0 | 0 | 0
0 | 0 | 0
0 | 0 | 0
0 | 0 | 0
0 | 0 | 0
0 | 0 | 0
0 | 0 | 0
0 | 0 | 0
0 | 0 | 0
0 | 0 | 0
0 | 0 | 0
0 | 0 | 0
0 | 0 | 0
0 | 0 | 0
0 | 0 | 0
0 | 0 | 0
0 | 0 | 0
0 | 0 | 0
0 | 0 | 0
0 | 0 | 0
0 | 0 | 0
0 | 0 | 0
0 | 0 | 0
0 | 0 | 0
0 | 0 | 0
0 | 0 | 0
0 | 0 | 0
0 | 0 | 0
0 | 0 | 0
0 | 0 | 0
0 | 0 | 0
0 | 0 | 0
0 | 0 | 0
0 | 0 | 0
0 | 0 | 0
0 | 0 | 0
0 | 0 | 0
0 | 0 | 0
0 | 0 | 0
0 | 0 | 0
0 | 0 | 0
0 | 0 | 0
0 | 0 | 0
0 | 0 | 0
0 | 0 | 0
0 | 0 | 0
0 | 0 | 0
0 | 0 | 0
0 | 0 | 0
0 | 0 | 0
0 | 0 | 0
0 | 0 | 0
0 | 0 | 0
0 | 0 | 0
0 | 0 | 0
0 | 0 | 0
0 | 0 | 0
0 | 0 | 0
0 | 0 | 0
0 | 0 | 0
0 | 0 | 0
0 | 0 | 0
0 | 0 | 0
0 | 0 | 0
0 | 0 | 0
0 | 0 | 0
0 | 0 | 0
0 | 0 | 0
0 | 0 | 0
0 | 0 | 0
0 | 0 | 0
0 | 0 | 0
0 | 0 | 0
0 | 0 | 0
0 | 0 | 0
0 | 0 | 0
0 | 0 | 0
0 | 0 | 0
0 | 0 | 0
0 | 0 | 0
0 | 0 | 0
0 | 0 | 0
0 | 0 | 0
0 | 0 | 0
0 | 0 | 0
0 | 0 | 0
0 | 0 | 0
0 | 0 | 0
0 | 0 | 0
0 | 0 | 0
0 | 0 | 0
0 | 0 | 0
0 | 0 | 0
0 | 0 | 0
0 | 0 | 0
0 | 0 | 0
0 | 0 | 0
0 | 0 | 0
0 | 0 | 0
0 | 0 | 0
0 | 0 | 0
0 | 0 | 0
0 | 0 | 0
0 | 0 | 0
0 | 0 | 0
0 | 0 | 0
0 | 0 | 0
0 | 0 | 0
0 | 0 | 0
0 | 0 | 0
0 | 0 | 0
0 | 0 | 0
0 | 0 | 0
0 | 0 | 0
0 | 0 | 0
0 | 0 | 0
0 | 0 | 0
0 | 0 | 0
0 | 0 | 0
0 | 0 | 0
0 | 0 | 0
0 | 0 | 0
0 | 0 | 0
0 | 0 | 0
0 | 0 | 0
0 | 0 | 0
0 | 0 | 0
0 | 0 | 0
0 | 0 | 0
0 | 0 | 0
0 | 0 | 0
0 | 0 | 0
0 | 0 | 0
0 | 0 | 0
0 | 0 | 0
0 | 0 | 0
0 | 0 | 0
0 | 0 | 0
0 | 0 | 0
0 | 0 | 0
0 | 0 | 0
0 | 0 | 0
0 | 0 | 0
0 | 0 | 0
0 | 0 | 0
0 | 0 | 0
0 | 0 | 0
0 | 0 | 0
0 | 0 | 0
0 | 0 | 0
0 | 0 | 0
0 | 0 | 0
0 | 0 | 0
0 | 0 | 0
0 | 0 | 0
0 | 0 | 0
0 | 0 | 0
0 | 0 | 0
0 | 0 | 0
0 | 0 | 0
0 | 0 | 0
0 | 0 | 0
0 | 0 | 0
0 | 0 | 0
0 | 0 | 0
0 | 0 | 0
0 | 0 | 0
0 | 0 | 0
0 | 0 | 0
0 | 0 | 0
0 | 0 | 0
0 | 0 | 0
0 | 0 | 0
0 | 0 | 0
0 | 0 | 0
0 | 0 | 0
0 | 0 | 0
0 | 0 | 0
0 | 0 | 0
0 | 0 | 0
0 | 0 | 0
0 | 0 | 0
0 | 0 | 0
0 | 0 | 0
0 | 0 | 0
0 | 0 | 0
0 | 0 | 0
0 | 0 | 0
0 | 0 | 0
0 | 0 | 0
0 | 0 | 0
0 | 0 | 0
0 | 0 | 0
0 | 0 | 0
0 | 0 | 0
0 | 0 | 0
0 | 0 | 0
0 | 0 | 0
0 | 0 | 0
0 | 0 | 0
0 | 0 | 0
0 | 0 | 0
0 | 0 | 0
0 | 0 | 0
0 | 0 | 0
0 | 0 | 0
0 | 0 | 0
0 | 0 | 0
0 | 0 | 0
0 | 0 | 0
0 | 0 | 0
0 | 0 | 0
0 | 0 | 0
0 | 0 | 0
0 | 0 | 0
0 | 0 | 0
0 | 0 | 0
0 | 0 | 0
0 | 0 | 0
0 | 0 | 0
0 | 0 | 0
0 | 0 | 0
0 | 0 | 0
0 | 0 | 0
0 | 0 | 0
0 | 0 | 0
0 | 0 | 0
0 | 0 | 0
0 | 0 | 0
0 | 0 | 0
0 | 0 | 0
0 | 0 | 0
0 | 0 | 0
0 | 0 | 0
0 | 0 | 0
0 | 0 | 0
0 | 0 | 0
0 | 0 | 0
0 | 0 | 0
0 | 0 | 0
0 | 0 | 0
0 | 0 | 0
0 | 0 | 0
0 | 0 | 0
0 | 0 | 0
0 | 0 | 0
0 | 0 | 0
0 | 0 | 0
0 | 0 | 0
0 | 0 | 0
0 | 0 | 0
0 | 0 | 0
0 | 0 | 0
0 | 0 | 0
0 | 0 | 0
0 | 0 | 0
0 | 0 | 0
0 | 0 | 0
0 | 0 | 0
0 | 0 | 0
0 | 0 | 0
0 | 0 | 0
0 | 0 | 0
0 | 0 | 0
0 | 0 | 0
0 | 0 | 0
0 | 0 | 0
0 | 0 | 0
0 | 0 | 0
0 | 0 | 0
0 | 0 | 0
0 | 0 | 0
0 | 0 | 0
0 | 0 | 0
0 | 0 | 0
0 | 0 | 0
0 | 0 | 0
0 | 0 | 0
0 | 0 | 0
0 | 0 | 0
0 | 0 | 0
0 | 0 | 0
0 | 0 | 0
0 | 0 | 0
0 | 0 | 0
0 | 0 | 0
0 | 0 | 0
0 | 0 | 0
0 | 0 | 0
0 | 0 | 0
0 | 0 | 0
0 | 0 | 0
0 | 0 | 0
0 | 0 | 0
0 | 0 | 0
0 | 0 | 0
0 | 0 | 0
0 | 0 | 0
0 | 0 | 0
0 | 0 | 0
0 | 0 | 0
0 | 0 | 0
0 | 0 | 0
0 | 0 | 0
0 | 0 | 0
0 | 0 | 0
0 | 0 | 0
0 | 0 | 0
0 | 0 | 0

## hidden (hidden)
Unnamed: 0
Volume de calda [L]
STATUS
Capacidade operacional [ha/h]
Tempo de missao [h]
Tempo util [h]
Tempo por voo [min]
Autonomia Projetada [h]
N° Voos
MTOW [kg]
Massa Estrutura [kg]
Combustível [kg]
Abastecimentos
Massa gerador
Potência gerador [W]
Combustível consumido [L]
Calda cons [L]
Distância percorrida [km]
Distância Pulverizando [km]
RTL ACUMULADO[m]
EOC [km/km]
EOC [h/h]
Tempo de manobra [h]
Tempo rtl_rtw [h]
V pulv [m/s]
V desloc [m/s]