## Sheet1
| Volume de calda [L] | STATUS | Capacidade operacional [ha/h] | Tempo de missao [h] | Tempo util [h] | Tempo por voo [min] | Autonomia Projetada [h] | N° Voos | MTOW [kg] | Massa Estrutura [kg] | Combustível [kg] | Abastecimentos | Massa gerador | Potência gerador [W] | Combustível consumido [L] | Calda cons [L] | Distância percorrida [km] | Distância Pulverizando [km] | RTL ACUMULADO[m] | EOC [km/km] | EOC [h/h] | Tempo de manobra [h] | Tempo rtl_rtw [h] | V pulv [m/s] | V desloc [m/s]
0 | 135 | CONCLUIDO | 5.0473 | 19.81 | 10.49 | 4.92 | 0.07 | 128 | 263.32 | 59.89 | 1 | 126 | 67.43 | 32710.1 | 176.53 | 198.14 | 109.57 | 21.27 | 40831.98 | 0.19 | 0.58 | 0.31 | 2.63 | 1 | 10
1 | 135 | CONCLUIDO | 5.7076 | 17.52 | 9.81 | 6.13 | 0.08 | 96 | 263.79 | 59.89 | 1.25 | 94 | 67.65 | 32767.75 | 165.01 | 198.1 | 88.56 | 21.27 | 30487.9 | 0.24 | 0.62 | 0.26 | 1.96 | 1 | 10
2 | 135 | CONCLUIDO | 6.1925 | 16.15 | 9.4 | 7.33 | 0.1 | 77 | 264.25 | 59.89 | 1.5 | 75 | 67.87 | 32825.49 | 157.98 | 198.17 | 75.62 | 21.27 | 24115.1 | 0.28 | 0.65 | 0.23 | 1.55 | 1 | 10
3 | 135 | CONCLUIDO | 6.5693 | 15.22 | 9.13 | 8.56 | 0.12 | 64 | 264.72 | 59.89 | 1.75 | 62 | 68.09 | 32883.31 | 153.34 | 198.06 | 67.13 | 21.27 | 19932.93 | 0.32 | 0.66 | 0.21 | 1.28 | 1 | 10
4 | 135 | CONCLUIDO | 6.8618 | 14.57 | 8.94 | 9.75 | 0.13 | 55 | 265.19 | 59.89 | 2 | 53 | 68.31 | 32941.21 | 149.99 | 198.06 | 61.01 | 21.27 | 16917.82 | 0.35 | 0.68 | 0.2 | 1.09 | 1 | 10
5 | 135 | CONCLUIDO | 7.1065 | 14.07 | 8.79 | 10.99 | 0.15 | 48 | 265.66 | 59.89 | 2.25 | 46 | 68.53 | 32999.19 | 147.43 | 198.06 | 56.42 | 21.27 | 14655.65 | 0.38 | 0.69 | 0.19 | 0.94 | 1 | 10
6 | 135 | CONCLUIDO | 7.2917 | 13.71 | 8.69 | 12.12 | 0.17 | 43 | 266.13 | 59.89 | 2.5 | 41 | 68.75 | 33057.26 | 145.61 | 198.11 | 53.2 | 21.27 | 13074.02 | 0.4 | 0.7 | 0.18 | 0.83 | 1 | 10
7 | 135 | CONCLUIDO | 7.4567 | 13.41 | 8.59 | 13.21 | 0.18 | 39 | 266.6 | 59.89 | 2.75 | 37 | 68.97 | 33115.41 | 143.82 | 198.06 | 49.89 | 21.27 | 11438.2 | 0.43 | 0.71 | 0.17 | 0.73 | 1 | 10
8 | 135 | CONCLUIDO | 7.6557 | 13.06 | 8.44 | 14.47 | 0.2 | 35 | 267.08 | 59.89 | 3 | 33 | 69.19 | 33173.65 | 141.24 | 198.05 | 45.68 | 21.27 | 9352.93 | 0.47 | 0.72 | 0.15 | 0.59 | 1 | 10
9 | 135 | CONCLUIDO | 7.6583 | 13.06 | 8.54 | 15.52 | 0.22 | 33 | 267.55 | 59.89 | 3.25 | 31 | 69.41 | 33231.97 | 142.85 | 198.05 | 48.74 | 21.27 | 10891.87 | 0.44 | 0.71 | 0.16 | 0.68 | 1 | 10
10 | 135 | CONCLUIDO | 7.7969 | 12.83 | 8.46 | 16.91 | 0.23 | 30 | 268.02 | 59.89 | 3.5 | 28 | 69.64 | 33290.38 | 141.39 | 198.09 | 46.25 | 21.27 | 9662.31 | 0.46 | 0.72 | 0.15 | 0.6 | 1 | 10
11 | 135 | CONCLUIDO | 7.8857 | 12.68 | 8.41 | 18.03 | 0.25 | 28 | 268.5 | 59.89 | 3.75 | 26 | 69.86 | 33348.87 | 140.64 | 198.07 | 44.75 | 21.27 | 8922.9 | 0.48 | 0.72 | 0.15 | 0.56 | 1 | 10
12 | 135 | CONCLUIDO | 7.9842 | 12.52 | 8.36 | 19.29 | 0.26 | 26 | 268.97 | 59.89 | 4 | 24 | 70.09 | 33407.45 | 139.63 | 198.07 | 42.93 | 21.27 | 8023.95 | 0.5 | 0.73 | 0.15 | 0.5 | 1 | 10
13 | 135 | CONCLUIDO | 8.0266 | 12.46 | 8.34 | 20.02 | 0.28 | 25 | 269.45 | 59.89 | 4.25 | 23 | 70.31 | 33466.11 | 139.3 | 198.06 | 42.44 | 21.27 | 7785.4 | 0.5 | 0.73 | 0.15 | 0.49 | 1 | 10
14 | 135 | CONCLUIDO | 8.0625 | 12.4 | 8.34 | 20.84 | 0.3 | 24 | 269.92 | 59.89 | 4.5 | 22 | 70.54 | 33524.86 | 139.08 | 198.06 | 42.52 | 21.27 | 7827.8 | 0.5 | 0.73 | 0.15 | 0.48 | 1 | 10
15 | 135 | CONCLUIDO | 8.1692 | 12.24 | 8.28 | 22.57 | 0.31 | 22 | 270.4 | 59.89 | 4.75 | 20 | 70.76 | 33583.7 | 138.1 | 198.09 | 40.35 | 21.27 | 6751.36 | 0.53 | 0.73 | 0.15 | 0.42 | 1 | 10
16 | 135 | CONCLUIDO | 8.2164 | 12.17 | 8.26 | 23.59 | 0.33 | 21 | 270.88 | 59.89 | 5 | 19 | 70.99 | 33642.62 | 137.68 | 198.08 | 39.78 | 21.27 | 6474.08 | 0.53 | 0.74 | 0.14 | 0.4 | 1 | 10
17 | 135 | CONCLUIDO | 8.2667 | 12.1 | 8.23 | 24.7 | 0.34 | 20 | 271.36 | 59.89 | 5.25 | 18 | 71.22 | 33701.64 | 137.22 | 198.05 | 39.05 | 21.27 | 6112.6 | 0.54 | 0.74 | 0.14 | 0.38 | 1 | 10
18 | 135 | CONCLUIDO | 8.3262 | 12.01 | 8.2 | 25.88 | 0.36 | 19 | 271.84 | 59.89 | 5.5 | 17 | 71.45 | 33760.74 | 136.5 | 198.08 | 37.86 | 21.27 | 5522.19 | 0.56 | 0.74 | 0.14 | 0.34 | 1 | 10
19 | 135 | CONCLUIDO | 8.4163 | 11.88 | 8.12 | 27.06 | 0.38 | 18 | 272.32 | 59.89 | 5.75 | 16 | 71.68 | 33820.05 | 135.15 | 198.05 | 35.47 | 21.27 | 4331.61 | 0.6 | 0.75 | 0.13 | 0.27 | 1 | 10
20 | 135 | CONCLUIDO | 8.338 | 11.99 | 8.23 | 27.43 | 0.39 | 18 | 272.8 | 59.89 | 6 | 16 | 71.91 | 33879.33 | 137.08 | 198.05 | 39.1 | 21.27 | 6148.51 | 0.54 | 0.74 | 0.14 | 0.38 | 1 | 10
21 | 135 | CONCLUIDO | 8.4069 | 11.9 | 8.18 | 28.88 | 0.41 | 17 | 273.28 | 59.89 | 6.25 | 15 | 72.14 | 33938.7 | 136.11 | 198.06 | 37.56 | 21.27 | 5381.07 | 0.57 | 0.74 | 0.13 | 0.33 | 1 | 10
22 | 135 | CONCLUIDO | 8.46 | 11.82 | 8.16 | 30.59 | 0.42 | 16 | 273.76 | 59.89 | 6.5 | 14 | 72.37 | 33998.16 | 135.68 | 198.05 | 36.89 | 21.27 | 5053.06 | 0.58 | 0.74 | 0.13 | 0.31 | 1 | 10
23 | 135 | CONCLUIDO | 8.4541 | 11.83 | 8.17 | 30.62 | 0.44 | 16 | 274.24 | 59.89 | 6.75 | 14 | 72.61 | 34057.71 | 135.7 | 198.05 | 37.12 | 21.27 | 5169.03 | 0.57 | 0.74 | 0.13 | 0.31 | 1 | 10
24 | 135 | CONCLUIDO | 8.512 | 11.75 | 8.14 | 32.55 | 0.45 | 15 | 274.73 | 59.89 | 7 | 13 | 72.84 | 34117.35 | 135.15 | 198.05 | 36.11 | 21.27 | 4668.24 | 0.59 | 0.75 | 0.13 | 0.28 | 1 | 10
25 | 135 | CONCLUIDO | 8.5116 | 11.75 | 8.14 | 32.55 | 0.47 | 15 | 275.21 | 59.89 | 7.25 | 13 | 73.08 | 34177.09 | 135.08 | 198.05 | 36.02 | 21.27 | 4624.19 | 0.59 | 0.75 | 0.13 | 0.28 | 1 | 10
26 | 135 | CONCLUIDO | 8.5659 | 11.67 | 8.11 | 34.77 | 0.48 | 14 | 275.7 | 59.89 | 7.5 | 12 | 73.31 | 34236.91 | 134.7 | 198.08 | 35.36 | 21.27 | 4297.1 | 0.6 | 0.75 | 0.13 | 0.26 | 1 | 10
27 | 135 | CONCLUIDO | 8.5625 | 11.68 | 8.12 | 34.79 | 0.5 | 14 | 276.18 | 59.89 | 7.75 | 12 | 73.55 | 34296.82 | 134.75 | 198.06 | 35.58 | 21.27 | 4408.16 | 0.6 | 0.75 | 0.13 | 0.27 | 1 | 10
28 | 135 | CONCLUIDO | 8.6234 | 11.6 | 8.09 | 37.32 | 0.51 | 13 | 276.67 | 59.89 | 8 | 11 | 73.78 | 34356.83 | 134.1 | 198.06 | 34.5 | 21.27 | 3870.87 | 0.62 | 0.75 | 0.13 | 0.23 | 1 | 10
29 | 135 | CONCLUIDO | 8.63 | 11.59 | 8.08 | 37.28 | 0.53 | 13 | 277.16 | 59.89 | 8.25 | 11 | 74.02 | 34416.93 | 133.87 | 198.05 | 34.1 | 21.27 | 3673.5 | 0.62 | 0.75 | 0.13 | 0.22 | 1 | 10
30 | 135 | CONCLUIDO | 8.6532 | 11.56 | 8.05 | 37.14 | 0.55 | 13 | 277.65 | 59.89 | 8.5 | 11 | 74.26 | 34477.13 | 133.2 | 198.05 | 33.25 | 21.27 | 3247.67 | 0.64 | 0.75 | 0.12 | 0.19 | 1 | 10
31 | 135 | CONCLUIDO | 8.6464 | 11.57 | 8.11 | 40.53 | 0.56 | 12 | 278.13 | 59.89 | 8.75 | 10 | 74.5 | 34537.41 | 134.12 | 198.05 | 35.35 | 21.27 | 4303.54 | 0.6 | 0.75 | 0.13 | 0.25 | 1 | 10
32 | 135 | CONCLUIDO | 8.6603 | 11.55 | 8.09 | 40.44 | 0.58 | 12 | 278.62 | 59.89 | 9 | 10 | 74.74 | 34597.8 | 133.89 | 198.07 | 34.7 | 21.27 | 3975.63 | 0.61 | 0.75 | 0.13 | 0.23 | 1 | 10
33 | 135 | CONCLUIDO | 8.6615 | 11.55 | 8.09 | 40.43 | 0.59 | 12 | 279.11 | 59.89 | 9.25 | 10 | 74.98 | 34658.27 | 133.9 | 198.05 | 34.54 | 21.27 | 3897.32 | 0.62 | 0.75 | 0.13 | 0.23 | 1 | 10
34 | 135 | CONCLUIDO | 8.6622 | 11.54 | 8.08 | 40.42 | 0.6 | 12 | 279.61 | 59.89 | 9.5 | 10 | 75.22 | 34718.84 | 133.71 | 198.07 | 34.64 | 21.27 | 3947.21 | 0.61 | 0.75 | 0.12 | 0.23 | 1 | 10
35 | 135 | CONCLUIDO | 8.7226 | 11.46 | 8.06 | 43.94 | 0.62 | 11 | 280.1 | 59.89 | 9.75 | 9 | 75.46 | 34779.51 | 133.14 | 198.05 | 33.54 | 21.27 | 3401.12 | 0.63 | 0.75 | 0.13 | 0.2 | 1 | 10
36 | 135 | CONCLUIDO | 8.7237 | 11.46 | 8.05 | 43.93 | 0.63 | 11 | 280.59 | 59.89 | 10 | 9 | 75.7 | 34840.27 | 133.18 | 198.05 | 33.47 | 21.27 | 3366.5 | 0.64 | 0.75 | 0.13 | 0.2 | 1 | 10
37 | 135 | CONCLUIDO | 8.719 | 11.47 | 8.06 | 43.96 | 0.65 | 11 | 281.08 | 59.89 | 10.25 | 9 | 75.95 | 34901.13 | 133.17 | 198.05 | 33.7 | 21.27 | 3483.85 | 0.63 | 0.75 | 0.13 | 0.21 | 1 | 10
38 | 135 | CONCLUIDO | 8.7188 | 11.47 | 8.06 | 43.97 | 0.66 | 11 | 281.58 | 59.89 | 10.5 | 9 | 76.19 | 34962.08 | 133.19 | 198.05 | 33.77 | 21.27 | 3517.24 | 0.63 | 0.75 | 0.13 | 0.21 | 1 | 10
39 | 135 | CONCLUIDO | 8.7779 | 11.39 | 8.03 | 48.2 | 0.68 | 10 | 282.07 | 59.89 | 10.75 | 8 | 76.44 | 35023.13 | 132.74 | 198.06 | 32.88 | 21.27 | 3080.35 | 0.65 | 0.76 | 0.12 | 0.18 | 1 | 10
40 | 135 | CONCLUIDO | 8.7856 | 11.38 | 8.02 | 48.14 | 0.69 | 10 | 282.57 | 59.89 | 11 | 8 | 76.68 | 35084.28 | 132.68 | 198.05 | 32.42 | 21.27 | 2846.7 | 0.66 | 0.76 | 0.13 | 0.17 | 1 | 10
41 | 135 | CONCLUIDO | 8.8067 | 11.36 | 8 | 47.98 | 0.71 | 10 | 283.06 | 59.89 | 11.25 | 8 | 76.93 | 35145.53 | 132.03 | 198.05 | 31.73 | 21.27 | 2502.14 | 0.67 | 0.76 | 0.12 | 0.14 | 1 | 10
42 | 135 | CONCLUIDO | 8.7566 | 11.42 | 8.06 | 48.37 | 0.72 | 10 | 283.56 | 59.89 | 11.5 | 8 | 77.18 | 35206.88 | 133.03 | 198.05 | 33.96 | 21.27 | 3620.19 | 0.63 | 0.75 | 0.12 | 0.21 | 1 | 10
43 | 135 | CONCLUIDO | 8.77 | 11.4 | 8.04 | 48.26 | 0.74 | 10 | 284.06 | 59.89 | 11.75 | 8 | 77.42 | 35268.32 | 132.53 | 198.05 | 33.28 | 21.27 | 3279.71 | 0.64 | 0.75 | 0.12 | 0.19 | 1 | 10
44 | 135 | CONCLUIDO | 8.8292 | 11.33 | 8.02 | 53.45 | 0.75 | 9 | 284.56 | 59.89 | 12 | 7 | 77.67 | 35329.87 | 131.99 | 198.05 | 32.39 | 21.27 | 2835.7 | 0.66 | 0.76 | 0.12 | 0.17 | 1 | 10
45 | 135 | CONCLUIDO | 8.8261 | 11.33 | 8.02 | 53.48 | 0.77 | 9 | 285.06 | 59.89 | 12.25 | 7 | 77.92 | 35391.51 | 132.18 | 198.05 | 32.56 | 21.27 | 2923.29 | 0.65 | 0.76 | 0.12 | 0.17 | 1 | 10
46 | 135 | CONCLUIDO | 8.8305 | 11.32 | 8.02 | 53.44 | 0.78 | 9 | 285.56 | 59.89 | 12.5 | 7 | 78.17 | 35453.26 | 132.22 | 198.05 | 32.41 | 21.27 | 2847.83 | 0.66 | 0.76 | 0.12 | 0.16 | 1 | 10
47 | 135 | CONCLUIDO | 8.8326 | 11.32 | 8.01 | 53.42 | 0.79 | 9 | 286.06 | 59.89 | 12.75 | 7 | 78.42 | 35515.1 | 132.12 | 198.05 | 32.25 | 21.27 | 2767.3 | 0.66 | 0.76 | 0.12 | 0.16 | 1 | 10
48 | 135 | CONCLUIDO | 8.827 | 11.33 | 8.02 | 53.47 | 0.81 | 9 | 286.56 | 59.89 | 13 | 7 | 78.68 | 35577.18 | 131.98 | 198.05 | 32.5 | 21.27 | 2892.74 | 0.65 | 0.76 | 0.12 | 0.17 | 1 | 10
49 | 135 | CONCLUIDO | 8.8296 | 11.33 | 8.02 | 53.45 | 0.82 | 9 | 287.07 | 59.89 | 13.25 | 7 | 78.93 | 35639.23 | 131.78 | 198.05 | 32.43 | 21.27 | 2858.92 | 0.66 | 0.76 | 0.12 | 0.16 | 1 | 10
50 | 135 | CONCLUIDO | 8.8942 | 11.24 | 7.99 | 59.89 | 0.84 | 8 | 287.57 | 59.89 | 13.5 | 6 | 79.18 | 35701.38 | 131.14 | 198.05 | 31.4 | 21.27 | 2346.86 | 0.68 | 0.76 | 0.12 | 0.13 | 1 | 10
51 | 135 | CONCLUIDO | 8.9069 | 11.23 | 7.97 | 59.77 | 0.85 | 8 | 288.08 | 59.89 | 13.75 | 6 | 79.44 | 35763.64 | 131.11 | 198.05 | 30.7 | 21.27 | 1997.14 | 0.69 | 0.76 | 0.12 | 0.12 | 1 | 10
52 | 135 | CONCLUIDO | 8.9071 | 11.23 | 7.97 | 59.77 | 0.86 | 8 | 288.58 | 59.89 | 14 | 6 | 79.69 | 35826 | 131.05 | 198.05 | 30.9 | 21.27 | 2095.5 | 0.69 | 0.76 | 0.12 | 0.12 | 1 | 10
53 | 135 | CONCLUIDO | 8.8738 | 11.27 | 8.01 | 60.09 | 0.88 | 8 | 289.09 | 59.89 | 14.25 | 6 | 79.95 | 35888.47 | 131.73 | 198.05 | 32.3 | 21.27 | 2800 | 0.66 | 0.76 | 0.12 | 0.16 | 1 | 10
54 | 135 | CONCLUIDO | 8.8863 | 11.25 | 8 | 59.97 | 0.89 | 8 | 289.6 | 59.89 | 14.5 | 6 | 80.21 | 35951.04 | 131.41 | 198.05 | 31.79 | 21.27 | 2542.46 | 0.67 | 0.76 | 0.12 | 0.14 | 1 | 10
55 | 135 | CONCLUIDO | 8.8797 | 11.26 | 8 | 60.03 | 0.91 | 8 | 290.1 | 59.89 | 14.75 | 6 | 80.47 | 36013.72 | 131.63 | 198.08 | 32.01 | 21.27 | 2653.67 | 0.66 | 0.76 | 0.12 | 0.15 | 1 | 10
56 | 135 | CONCLUIDO | 8.8849 | 11.26 | 8 | 59.98 | 0.92 | 8 | 290.61 | 59.89 | 15 | 6 | 80.73 | 36076.5 | 131.22 | 198.05 | 31.8 | 21.27 | 2549.08 | 0.67 | 0.76 | 0.12 | 0.14 | 1 | 10
57 | 135 | CONCLUIDO | 8.8788 | 11.26 | 8.01 | 60.04 | 0.93 | 8 | 291.12 | 59.89 | 15.25 | 6 | 80.99 | 36139.39 | 131.24 | 198.05 | 32.03 | 21.27 | 2662.41 | 0.66 | 0.76 | 0.12 | 0.15 | 1 | 10
58 | 135 | CONCLUIDO | 8.881 | 11.26 | 8 | 60.02 | 0.95 | 8 | 291.63 | 59.89 | 15.5 | 6 | 81.25 | 36202.38 | 131.02 | 198.05 | 31.94 | 21.27 | 2619.55 | 0.67 | 0.76 | 0.12 | 0.15 | 1 | 10
59 | 135 | CONCLUIDO | 8.9461 | 11.18 | 7.97 | 68.32 | 0.96 | 7 | 292.15 | 59.89 | 15.75 | 5 | 81.51 | 36265.48 | 130.42 | 198.05 | 30.95 | 21.27 | 2127.08 | 0.69 | 0.76 | 0.12 | 0.12 | 1 | 10
60 | 135 | CONCLUIDO | 8.9474 | 11.18 | 7.97 | 68.31 | 0.97 | 7 | 292.66 | 59.89 | 16 | 5 | 81.77 | 36328.69 | 130.51 | 198.05 | 30.84 | 21.27 | 2075.25 | 0.69 | 0.76 | 0.12 | 0.12 | 1 | 10
61 | 135 | CONCLUIDO | 8.9485 | 11.18 | 7.97 | 68.3 | 0.99 | 7 | 293.17 | 59.89 | 16.25 | 5 | 82.03 | 36392.01 | 130.55 | 198.05 | 30.73 | 21.27 | 2016.48 | 0.69 | 0.76 | 0.12 | 0.12 | 1 | 10
62 | 135 | CONCLUIDO | 8.9675 | 11.15 | 7.94 | 68.1 | 1 | 7 | 293.69 | 59.89 | 16.5 | 5 | 82.3 | 36455.44 | 130.06 | 198.05 | 30.03 | 21.27 | 1670.35 | 0.71 | 0.76 | 0.12 | 0.09 | 1 | 10
63 | 135 | CONCLUIDO | 8.9503 | 11.17 | 7.97 | 68.28 | 1.01 | 7 | 294.2 | 59.89 | 16.75 | 5 | 82.56 | 36518.97 | 130.52 | 198.05 | 30.82 | 21.27 | 2063.45 | 0.69 | 0.76 | 0.12 | 0.11 | 1 | 10
64 | 135 | CONCLUIDO | 8.9326 | 11.2 | 7.99 | 68.47 | 1.03 | 7 | 294.72 | 59.89 | 17 | 5 | 82.83 | 36582.62 | 130.96 | 198.05 | 31.57 | 21.27 | 2438.18 | 0.67 | 0.76 | 0.12 | 0.14 | 1 | 10
65 | 135 | CONCLUIDO | 8.9428 | 11.18 | 7.98 | 68.36 | 1.04 | 7 | 295.23 | 59.89 | 17.25 | 5 | 83.1 | 36646.38 | 130.54 | 198.05 | 31.12 | 21.27 | 2212.09 | 0.68 | 0.76 | 0.12 | 0.12 | 1 | 10
66 | 135 | CONCLUIDO | 8.9381 | 11.19 | 7.98 | 68.41 | 1.05 | 7 | 295.75 | 59.89 | 17.5 | 5 | 83.36 | 36710.24 | 130.55 | 198.05 | 31.29 | 21.27 | 2296.97 | 0.68 | 0.76 | 0.12 | 0.13 | 1 | 10
67 | 135 | CONCLUIDO | 8.9405 | 11.18 | 7.98 | 68.38 | 1.07 | 7 | 296.27 | 59.89 | 17.75 | 5 | 83.63 | 36774.22 | 130.39 | 198.05 | 31.22 | 21.27 | 2262.76 | 0.68 | 0.76 | 0.12 | 0.13 | 1 | 10
68 | 135 | CONCLUIDO | 8.9354 | 11.19 | 7.98 | 68.44 | 1.08 | 7 | 296.79 | 59.89 | 18 | 5 | 83.9 | 36838.32 | 130.46 | 198.05 | 31.38 | 21.27 | 2342.73 | 0.68 | 0.76 | 0.12 | 0.13 | 1 | 10
69 | 135 | CONCLUIDO | 8.9397 | 11.19 | 7.98 | 68.39 | 1.09 | 7 | 297.31 | 59.89 | 18.25 | 5 | 84.17 | 36902.52 | 130.21 | 198.05 | 31.21 | 21.27 | 2259.54 | 0.68 | 0.76 | 0.12 | 0.13 | 1 | 10
70 | 135 | CONCLUIDO | 8.9354 | 11.19 | 7.98 | 68.44 | 1.11 | 7 | 297.83 | 59.89 | 18.5 | 5 | 84.45 | 36966.84 | 130.07 | 198.07 | 31.42 | 21.27 | 2364.88 | 0.68 | 0.76 | 0.12 | 0.13 | 1 | 10
71 | 135 | CONCLUIDO | 9.0018 | 11.11 | 7.95 | 79.53 | 1.12 | 6 | 298.35 | 59.89 | 18.75 | 4 | 84.72 | 37031.27 | 129.48 | 198.05 | 30.33 | 21.27 | 1821 | 0.7 | 0.76 | 0.12 | 0.1 | 1 | 10
72 | 135 | CONCLUIDO | 9.016 | 11.09 | 7.93 | 79.35 | 1.13 | 6 | 298.88 | 59.89 | 19 | 4 | 84.99 | 37095.82 | 129.19 | 198.05 | 29.62 | 21.27 | 1465.51 | 0.72 | 0.77 | 0.12 | 0.08 | 1 | 10
73 | 135 | CONCLUIDO | 9.0189 | 11.09 | 7.93 | 79.31 | 1.15 | 6 | 299.4 | 59.89 | 19.25 | 4 | 85.27 | 37160.49 | 129.28 | 198.05 | 29.68 | 21.27 | 1499.76 | 0.72 | 0.77 | 0.12 | 0.08 | 1 | 10
74 | 135 | CONCLUIDO | 9.0025 | 11.11 | 7.95 | 79.52 | 1.16 | 6 | 299.93 | 59.89 | 19.5 | 4 | 85.54 | 37225.39 | 129.74 | 198.05 | 30.42 | 21.27 | 1867.85 | 0.7 | 0.76 | 0.12 | 0.1 | 1 | 10
75 | 135 | CONCLUIDO | 8.9964 | 11.12 | 7.96 | 79.59 | 1.17 | 6 | 300.45 | 59.89 | 19.75 | 4 | 85.82 | 37290.29 | 129.89 | 198.05 | 30.6 | 21.27 | 1956.82 | 0.7 | 0.76 | 0.12 | 0.11 | 1 | 10
76 | 135 | CONCLUIDO | 9.0023 | 11.11 | 7.95 | 79.52 | 1.18 | 6 | 300.98 | 59.89 | 20 | 4 | 86.09 | 37355.31 | 129.84 | 198.05 | 30.37 | 21.27 | 1842.05 | 0.7 | 0.76 | 0.12 | 0.1 | 1 | 10
77 | 135 | CONCLUIDO | 8.9953 | 11.12 | 7.96 | 79.61 | 1.2 | 6 | 301.51 | 59.89 | 20.25 | 4 | 86.37 | 37420.44 | 130.02 | 198.05 | 30.7 | 21.27 | 2008.56 | 0.69 | 0.76 | 0.12 | 0.11 | 1 | 10
78 | 135 | CONCLUIDO | 8.9948 | 11.12 | 7.96 | 79.61 | 1.21 | 6 | 302.04 | 59.89 | 20.5 | 4 | 86.65 | 37485.7 | 130.1 | 198.05 | 30.7 | 21.27 | 2005.52 | 0.69 | 0.76 | 0.12 | 0.11 | 1 | 10
79 | 135 | CONCLUIDO | 9.0011 | 11.11 | 7.95 | 79.53 | 1.22 | 6 | 302.57 | 59.89 | 20.75 | 4 | 86.93 | 37551.07 | 129.97 | 198.05 | 30.38 | 21.27 | 1848.89 | 0.7 | 0.76 | 0.12 | 0.1 | 1 | 10
80 | 135 | CONCLUIDO | 8.9966 | 11.12 | 7.96 | 79.59 | 1.23 | 6 | 303.1 | 59.89 | 21 | 4 | 87.21 | 37616.56 | 129.94 | 198.07 | 30.57 | 21.27 | 1942.49 | 0.7 | 0.76 | 0.12 | 0.11 | 1 | 10
81 | 135 | CONCLUIDO | 8.9989 | 11.11 | 7.96 | 79.56 | 1.25 | 6 | 303.63 | 59.89 | 21.25 | 4 | 87.49 | 37682.17 | 129.78 | 198.05 | 30.49 | 21.27 | 1905.09 | 0.7 | 0.76 | 0.12 | 0.1 | 1 | 10
82 | 135 | CONCLUIDO | 9.0016 | 11.11 | 7.95 | 79.53 | 1.26 | 6 | 304.16 | 59.89 | 21.5 | 4 | 87.78 | 37747.91 | 129.72 | 198.05 | 30.3 | 21.27 | 1810.44 | 0.7 | 0.76 | 0.12 | 0.1 | 1 | 10
83 | 135 | CONCLUIDO | 9.0142 | 11.09 | 7.94 | 79.37 | 1.27 | 6 | 304.7 | 59.89 | 21.75 | 4 | 88.06 | 37813.76 | 129.27 | 198.05 | 29.77 | 21.27 | 1542.23 | 0.71 | 0.77 | 0.12 | 0.08 | 1 | 10
84 | 135 | CONCLUIDO | 9.011 | 11.1 | 7.94 | 79.41 | 1.28 | 6 | 305.23 | 59.89 | 22 | 4 | 88.35 | 37879.74 | 129.14 | 198.05 | 30.06 | 21.27 | 1688.01 | 0.71 | 0.76 | 0.12 | 0.09 | 1 | 10
85 | 135 | CONCLUIDO | 8.9942 | 11.12 | 7.96 | 79.62 | 1.3 | 6 | 305.77 | 59.89 | 22.25 | 4 | 88.63 | 37945.85 | 129.46 | 198.05 | 30.79 | 21.27 | 2050.72 | 0.69 | 0.76 | 0.12 | 0.11 | 1 | 10
86 | 135 | CONCLUIDO | 8.9942 | 11.12 | 7.96 | 79.62 | 1.31 | 6 | 306.31 | 59.89 | 22.5 | 4 | 88.92 | 38012.07 | 129.34 | 198.05 | 30.72 | 21.27 | 2017.85 | 0.69 | 0.76 | 0.12 | 0.11 | 1 | 10
87 | 135 | CONCLUIDO | 8.9955 | 11.12 | 7.96 | 79.6 | 1.32 | 6 | 306.84 | 59.89 | 22.75 | 4 | 89.21 | 38078.42 | 129.13 | 198.05 | 30.63 | 21.27 | 1974.04 | 0.69 | 0.76 | 0.12 | 0.11 | 1 | 10
88 | 135 | CONCLUIDO | 9.058 | 11.04 | 7.93 | 95.21 | 1.33 | 5 | 307.38 | 59.89 | 23 | 3 | 89.5 | 38144.9 | 128.32 | 198.05 | 29.82 | 21.27 | 1573.5 | 0.71 | 0.77 | 0.12 | 0.08 | 1 | 10
89 | 135 | CONCLUIDO | 9.0557 | 11.04 | 7.94 | 95.24 | 1.35 | 5 | 307.92 | 59.89 | 23.25 | 3 | 89.79 | 38211.5 | 128.48 | 198.05 | 29.89 | 21.27 | 1609.82 | 0.71 | 0.77 | 0.12 | 0.08 | 1 | 10
90 | 135 | CONCLUIDO | 9.0628 | 11.03 | 7.93 | 95.14 | 1.36 | 5 | 308.46 | 59.89 | 23.5 | 3 | 90.08 | 38278.23 | 128.36 | 198.05 | 29.57 | 21.27 | 1449.69 | 0.72 | 0.77 | 0.12 | 0.08 | 1 | 10
91 | 135 | CONCLUIDO | 9.0609 | 11.04 | 7.93 | 95.17 | 1.37 | 5 | 309.01 | 59.89 | 23.75 | 3 | 90.37 | 38345.09 | 128.61 | 198.05 | 29.7 | 21.27 | 1513.35 | 0.72 | 0.77 | 0.12 | 0.08 | 1 | 10
92 | 135 | CONCLUIDO | 9.0577 | 11.04 | 7.93 | 95.21 | 1.38 | 5 | 309.55 | 59.89 | 24 | 3 | 90.66 | 38412.07 | 128.82 | 198.05 | 29.78 | 21.27 | 1555.44 | 0.71 | 0.77 | 0.12 | 0.08 | 1 | 10
93 | 135 | CONCLUIDO | 9.0705 | 11.02 | 7.92 | 95.03 | 1.39 | 5 | 310.09 | 59.89 | 24.25 | 3 | 90.96 | 38479.19 | 128.67 | 198.06 | 29.21 | 21.27 | 1265.99 | 0.73 | 0.77 | 0.12 | 0.07 | 1 | 10
94 | 135 | CONCLUIDO | 9.0733 | 11.02 | 7.92 | 94.99 | 1.41 | 5 | 310.64 | 59.89 | 24.5 | 3 | 91.25 | 38546.43 | 128.67 | 198.05 | 29.16 | 21.27 | 1242.06 | 0.73 | 0.77 | 0.12 | 0.06 | 1 | 10
95 | 135 | CONCLUIDO | 9.065 | 11.03 | 7.93 | 95.11 | 1.42 | 5 | 311.19 | 59.89 | 24.75 | 3 | 91.55 | 38613.8 | 128.99 | 198.05 | 29.54 | 21.27 | 1434.39 | 0.72 | 0.77 | 0.11 | 0.07 | 1 | 10
96 | 135 | CONCLUIDO | 9.053 | 11.05 | 7.94 | 95.28 | 1.43 | 5 | 311.73 | 59.89 | 25 | 3 | 91.85 | 38681.31 | 129.17 | 198.05 | 30.06 | 21.27 | 1691.48 | 0.71 | 0.76 | 0.12 | 0.09 | 1 | 10
97 | 135 | CONCLUIDO | 9.0555 | 11.04 | 7.94 | 95.25 | 1.44 | 5 | 312.28 | 59.89 | 25.25 | 3 | 92.15 | 38749.07 | 129.25 | 198.05 | 29.89 | 21.27 | 1608.51 | 0.71 | 0.77 | 0.12 | 0.08 | 1 | 10
98 | 135 | CONCLUIDO | 9.0591 | 11.04 | 7.93 | 95.19 | 1.45 | 5 | 312.83 | 59.89 | 25.5 | 3 | 92.44 | 38816.85 | 129.14 | 198.05 | 29.78 | 21.27 | 1552.55 | 0.71 | 0.77 | 0.12 | 0.08 | 1 | 10
99 | 135 | CONCLUIDO | 9.0536 | 11.05 | 7.94 | 95.27 | 1.46 | 5 | 313.38 | 59.89 | 25.75 | 3 | 92.75 | 38884.75 | 129.35 | 198.05 | 30 | 21.27 | 1660.7 | 0.71 | 0.76 | 0.12 | 0.09 | 1 | 10
100 | 135 | CONCLUIDO | 9.0552 | 11.04 | 7.94 | 95.25 | 1.48 | 5 | 313.93 | 59.89 | 26 | 3 | 93.05 | 38952.8 | 129.34 | 198.06 | 29.91 | 21.27 | 1616.04 | 0.71 | 0.77 | 0.12 | 0.08 | 1 | 10
101 | 135 | CONCLUIDO | 9.0584 | 11.04 | 7.93 | 95.2 | 1.49 | 5 | 314.49 | 59.89 | 26.25 | 3 | 93.35 | 39020.97 | 129.41 | 198.05 | 29.78 | 21.27 | 1553.56 | 0.71 | 0.77 | 0.12 | 0.08 | 1 | 10
102 | 135 | CONCLUIDO | 9.0584 | 11.04 | 7.93 | 95.2 | 1.5 | 5 | 315.04 | 59.89 | 26.5 | 3 | 93.65 | 39089.29 | 129.49 | 198.05 | 29.76 | 21.27 | 1543.35 | 0.71 | 0.77 | 0.12 | 0.08 | 1 | 10
103 | 135 | CONCLUIDO | 9.0589 | 11.04 | 7.93 | 95.2 | 1.51 | 5 | 315.6 | 59.89 | 26.75 | 3 | 93.96 | 39157.74 | 129.43 | 198.05 | 29.69 | 21.27 | 1505.89 | 0.72 | 0.77 | 0.12 | 0.08 | 1 | 10
104 | 135 | CONCLUIDO | 9.0692 | 11.03 | 7.92 | 95.05 | 1.52 | 5 | 316.15 | 59.89 | 27 | 3 | 94.26 | 39226.32 | 129.14 | 198.05 | 29.3 | 21.27 | 1312.98 | 0.73 | 0.77 | 0.12 | 0.07 | 1 | 10
105 | 135 | CONCLUIDO | 9.0685 | 11.03 | 7.92 | 95.06 | 1.53 | 5 | 316.71 | 59.89 | 27.25 | 3 | 94.57 | 39295.05 | 129.1 | 198.05 | 29.41 | 21.27 | 1366.92 | 0.72 | 0.77 | 0.11 | 0.07 | 1 | 10
106 | 135 | CONCLUIDO | 9.058 | 11.04 | 7.93 | 95.21 | 1.54 | 5 | 317.27 | 59.89 | 27.5 | 3 | 94.88 | 39363.91 | 129.22 | 198.05 | 29.88 | 21.27 | 1601.12 | 0.71 | 0.77 | 0.11 | 0.08 | 1 | 10
107 | 135 | CONCLUIDO | 9.0468 | 11.05 | 7.95 | 95.37 | 1.56 | 5 | 317.83 | 59.89 | 27.75 | 3 | 95.19 | 39432.92 | 129.4 | 198.05 | 30.27 | 21.27 | 1795.58 | 0.7 | 0.76 | 0.12 | 0.1 | 1 | 10
108 | 135 | CONCLUIDO | 9.0536 | 11.05 | 7.94 | 95.27 | 1.57 | 5 | 318.39 | 59.89 | 28 | 3 | 95.5 | 39502.07 | 129.21 | 198.05 | 29.95 | 21.27 | 1638.78 | 0.71 | 0.76 | 0.12 | 0.09 | 1 | 10
109 | 135 | CONCLUIDO | 9.0559 | 11.04 | 7.94 | 95.24 | 1.58 | 5 | 318.95 | 59.89 | 28.25 | 3 | 95.81 | 39571.36 | 128.94 | 198.05 | 29.95 | 21.27 | 1636.5 | 0.71 | 0.77 | 0.12 | 0.08 | 1 | 10
110 | 135 | CONCLUIDO | 9.0514 | 11.05 | 7.94 | 95.31 | 1.59 | 5 | 319.51 | 59.89 | 28.5 | 3 | 96.13 | 39640.79 | 129.06 | 198.05 | 30.12 | 21.27 | 1722.3 | 0.71 | 0.76 | 0.12 | 0.09 | 1 | 10
111 | 135 | CONCLUIDO | 9.0546 | 11.04 | 7.94 | 95.26 | 1.6 | 5 | 320.08 | 59.89 | 28.75 | 3 | 96.44 | 39710.36 | 128.87 | 198.05 | 29.94 | 21.27 | 1634.42 | 0.71 | 0.76 | 0.12 | 0.09 | 1 | 10
112 | 135 | CONCLUIDO | 9.0548 | 11.04 | 7.94 | 95.26 | 1.61 | 5 | 320.64 | 59.89 | 29 | 3 | 96.75 | 39780.08 | 128.65 | 198.05 | 29.94 | 21.27 | 1634.41 | 0.71 | 0.76 | 0.12 | 0.09 | 1 | 10
113 | 135 | CONCLUIDO | 9.058 | 11.04 | 7.93 | 95.21 | 1.62 | 5 | 321.21 | 59.89 | 29.25 | 3 | 97.07 | 39849.95 | 128.22 | 198.05 | 29.79 | 21.27 | 1556.46 | 0.71 | 0.77 | 0.12 | 0.08 | 1 | 10
114 | 135 | CONCLUIDO | 9.0621 | 11.04 | 7.93 | 95.15 | 1.63 | 5 | 321.78 | 59.89 | 29.5 | 3 | 97.39 | 39919.96 | 128.08 | 198.07 | 29.56 | 21.27 | 1440.49 | 0.72 | 0.77 | 0.12 | 0.08 | 1 | 10
115 | 135 | CONCLUIDO | 9.066 | 11.03 | 7.92 | 95.09 | 1.64 | 5 | 322.34 | 59.89 | 29.75 | 3 | 97.71 | 39990.12 | 127.83 | 198.05 | 29.45 | 21.27 | 1386.58 | 0.72 | 0.77 | 0.12 | 0.07 | 1 | 10
116 | 135 | CONCLUIDO | 9.0607 | 11.04 | 7.93 | 95.17 | 1.66 | 5 | 322.91 | 59.89 | 30 | 3 | 98.03 | 40060.43 | 127.82 | 198.05 | 29.73 | 21.27 | 1527.73 | 0.72 | 0.77 | 0.11 | 0.08 | 1 | 10
117 | 135 | CONCLUIDO | 9.0486 | 11.05 | 7.95 | 95.35 | 1.67 | 5 | 323.49 | 59.89 | 30.25 | 3 | 98.35 | 40131.01 | 127.81 | 198.05 | 30.27 | 21.27 | 1799.7 | 0.7 | 0.76 | 0.11 | 0.09 | 1 | 10
118 | 135 | CONCLUIDO | 9.1165 | 10.97 | 7.91 | 118.71 | 1.68 | 4 | 324.06 | 59.89 | 30.5 | 2 | 98.67 | 40201.62 | 127.23 | 198.05 | 29.18 | 21.27 | 1255.57 | 0.73 | 0.77 | 0.11 | 0.06 | 1 | 10
119 | 135 | CONCLUIDO | 9.1169 | 10.97 | 7.91 | 118.7 | 1.69 | 4 | 324.63 | 59.89 | 30.75 | 2 | 99 | 40272.38 | 127.47 | 198.05 | 29.15 | 21.27 | 1241.63 | 0.73 | 0.77 | 0.11 | 0.06 | 1 | 10
120 | 135 | CONCLUIDO | 9.1162 | 10.97 | 7.91 | 118.71 | 1.7 | 4 | 325.21 | 59.89 | 31 | 2 | 99.32 | 40343.29 | 127.53 | 198.05 | 29.18 | 21.27 | 1259.92 | 0.73 | 0.77 | 0.11 | 0.06 | 1 | 10
121 | 135 | CONCLUIDO | 9.1176 | 10.97 | 7.91 | 118.69 | 1.71 | 4 | 325.78 | 59.89 | 31.25 | 2 | 99.65 | 40414.36 | 127.62 | 198.05 | 29.14 | 21.27 | 1236.56 | 0.73 | 0.77 | 0.11 | 0.06 | 1 | 10
122 | 135 | CONCLUIDO | 9.1162 | 10.97 | 7.91 | 118.71 | 1.72 | 4 | 326.36 | 59.89 | 31.5 | 2 | 99.97 | 40485.58 | 127.83 | 198.05 | 29.19 | 21.27 | 1260.6 | 0.73 | 0.77 | 0.11 | 0.06 | 1 | 10
123 | 135 | CONCLUIDO | 9.119 | 10.97 | 7.91 | 118.66 | 1.73 | 4 | 326.94 | 59.89 | 31.75 | 2 | 100.3 | 40556.96 | 127.9 | 198.05 | 29 | 21.27 | 1167.8 | 0.73 | 0.77 | 0.12 | 0.06 | 1 | 10
124 | 135 | CONCLUIDO | 9.1262 | 10.96 | 7.9 | 118.53 | 1.74 | 4 | 327.52 | 59.89 | 32 | 2 | 100.63 | 40628.49 | 127.8 | 198.05 | 28.7 | 21.27 | 1017.84 | 0.74 | 0.77 | 0.12 | 0.05 | 1 | 10
125 | 135 | CONCLUIDO | 9.1287 | 10.95 | 7.9 | 118.49 | 1.75 | 4 | 328.1 | 59.89 | 32.25 | 2 | 100.96 | 40700.18 | 127.77 | 198.05 | 28.68 | 21.27 | 1009.42 | 0.74 | 0.77 | 0.11 | 0.05 | 1 | 10
126 | 135 | CONCLUIDO | 9.1246 | 10.96 | 7.9 | 118.56 | 1.76 | 4 | 328.68 | 59.89 | 32.5 | 2 | 101.3 | 40772.03 | 127.9 | 198.05 | 28.86 | 21.27 | 1098.41 | 0.74 | 0.77 | 0.11 | 0.05 | 1 | 10
127 | 135 | CONCLUIDO | 9.1176 | 10.97 | 7.91 | 118.69 | 1.77 | 4 | 329.27 | 59.89 | 32.75 | 2 | 101.63 | 40844.03 | 128.06 | 198.05 | 29.16 | 21.27 | 1247.99 | 0.73 | 0.77 | 0.11 | 0.06 | 1 | 10
128 | 135 | CONCLUIDO | 9.1148 | 10.97 | 7.92 | 118.74 | 1.78 | 4 | 329.85 | 59.89 | 33 | 2 | 101.97 | 40916.2 | 128.27 | 198.07 | 29.23 | 21.27 | 1281.51 | 0.73 | 0.77 | 0.11 | 0.06 | 1 | 10
129 | 135 | CONCLUIDO | 9.1172 | 10.97 | 7.91 | 118.7 | 1.79 | 4 | 330.44 | 59.89 | 33.25 | 2 | 102.3 | 40988.53 | 128.26 | 198.05 | 29.15 | 21.27 | 1244.33 | 0.73 | 0.77 | 0.11 | 0.06 | 1 | 10
130 | 135 | CONCLUIDO | 9.1155 | 10.97 | 7.92 | 118.72 | 1.8 | 4 | 331.03 | 59.89 | 33.5 | 2 | 102.64 | 41061.02 | 128.34 | 198.05 | 29.22 | 21.27 | 1276.44 | 0.73 | 0.77 | 0.11 | 0.06 | 1 | 10
131 | 135 | CONCLUIDO | 9.1151 | 10.97 | 7.92 | 118.73 | 1.81 | 4 | 331.62 | 59.89 | 33.75 | 2 | 102.98 | 41133.67 | 128.28 | 198.05 | 29.23 | 21.27 | 1280.92 | 0.73 | 0.77 | 0.11 | 0.06 | 1 | 10
132 | 135 | CONCLUIDO | 9.1142 | 10.97 | 7.92 | 118.75 | 1.82 | 4 | 332.21 | 59.89 | 34 | 2 | 103.32 | 41206.49 | 128.35 | 198.05 | 29.26 | 21.27 | 1299.74 | 0.73 | 0.77 | 0.12 | 0.06 | 1 | 10
133 | 135 | CONCLUIDO | 9.116 | 10.97 | 7.91 | 118.72 | 1.83 | 4 | 332.8 | 59.89 | 34.25 | 2 | 103.66 | 41279.48 | 128.32 | 198.05 | 29.11 | 21.27 | 1221.6 | 0.73 | 0.77 | 0.12 | 0.06 | 1 | 10
134 | 135 | CONCLUIDO | 9.1239 | 10.96 | 7.91 | 118.58 | 1.84 | 4 | 333.39 | 59.89 | 34.5 | 2 | 104.01 | 41352.63 | 128.21 | 198.05 | 28.8 | 21.27 | 1066.7 | 0.74 | 0.77 | 0.12 | 0.05 | 1 | 10
135 | 135 | CONCLUIDO | 9.1262 | 10.96 | 7.9 | 118.53 | 1.85 | 4 | 333.99 | 59.89 | 34.75 | 2 | 104.35 | 41426.07 | 128.23 | 198.06 | 28.73 | 21.27 | 1035.18 | 0.74 | 0.77 | 0.11 | 0.05 | 1 | 10
136 | 135 | CONCLUIDO | 9.125 | 10.96 | 7.9 | 118.55 | 1.86 | 4 | 334.58 | 59.89 | 35 | 2 | 104.7 | 41499.57 | 128.37 | 198.05 | 28.85 | 21.27 | 1094.93 | 0.74 | 0.77 | 0.11 | 0.05 | 1 | 10
137 | 135 | CONCLUIDO | 9.1185 | 10.97 | 7.91 | 118.67 | 1.87 | 4 | 335.18 | 59.89 | 35.25 | 2 | 105.04 | 41573.23 | 128.53 | 198.05 | 29.11 | 21.27 | 1225.07 | 0.73 | 0.77 | 0.11 | 0.06 | 1 | 10
138 | 135 | CONCLUIDO | 9.1135 | 10.97 | 7.92 | 118.76 | 1.88 | 4 | 335.78 | 59.89 | 35.5 | 2 | 105.39 | 41647.07 | 128.71 | 198.05 | 29.28 | 21.27 | 1309.91 | 0.73 | 0.77 | 0.11 | 0.06 | 1 | 10
139 | 135 | CONCLUIDO | 9.1158 | 10.97 | 7.91 | 118.72 | 1.89 | 4 | 336.38 | 59.89 | 35.75 | 2 | 105.74 | 41721.08 | 128.69 | 198.05 | 29.2 | 21.27 | 1268.6 | 0.73 | 0.77 | 0.11 | 0.06 | 1 | 10
140 | 135 | CONCLUIDO | 9.1148 | 10.97 | 7.92 | 118.74 | 1.9 | 4 | 336.98 | 59.89 | 36 | 2 | 106.09 | 41795.26 | 128.8 | 198.05 | 29.23 | 21.27 | 1283.6 | 0.73 | 0.77 | 0.11 | 0.06 | 1 | 10
141 | 135 | CONCLUIDO | 9.1137 | 10.97 | 7.92 | 118.76 | 1.91 | 4 | 337.58 | 59.89 | 36.25 | 2 | 106.45 | 41869.62 | 128.79 | 198.05 | 29.29 | 21.27 | 1314.12 | 0.73 | 0.77 | 0.11 | 0.06 | 1 | 10
142 | 135 | CONCLUIDO | 9.1142 | 10.97 | 7.92 | 118.75 | 1.92 | 4 | 338.19 | 59.89 | 36.5 | 2 | 106.8 | 41944.15 | 128.73 | 198.05 | 29.28 | 21.27 | 1309.67 | 0.73 | 0.77 | 0.11 | 0.06 | 1 | 10
143 | 135 | CONCLUIDO | 9.1125 | 10.97 | 7.92 | 118.78 | 1.93 | 4 | 338.79 | 59.89 | 36.75 | 2 | 107.16 | 42018.86 | 128.86 | 198.05 | 29.32 | 21.27 | 1327.53 | 0.73 | 0.77 | 0.12 | 0.07 | 1 | 10
144 | 135 | CONCLUIDO | 9.1188 | 10.97 | 7.91 | 118.67 | 1.94 | 4 | 339.4 | 59.89 | 37 | 2 | 107.51 | 42093.75 | 128.62 | 198.05 | 29.01 | 21.27 | 1175.45 | 0.73 | 0.77 | 0.12 | 0.06 | 1 | 10
145 | 135 | CONCLUIDO | 9.1236 | 10.96 | 7.91 | 118.58 | 1.95 | 4 | 340.01 | 59.89 | 37.25 | 2 | 107.87 | 42168.82 | 128.44 | 198.05 | 28.8 | 21.27 | 1069.9 | 0.74 | 0.77 | 0.12 | 0.05 | 1 | 10
146 | 135 | CONCLUIDO | 9.1248 | 10.96 | 7.9 | 118.56 | 1.96 | 4 | 340.62 | 59.89 | 37.5 | 2 | 108.23 | 42244.08 | 128.45 | 198.05 | 28.84 | 21.27 | 1088.46 | 0.74 | 0.77 | 0.11 | 0.05 | 1 | 10
147 | 135 | CONCLUIDO | 9.1213 | 10.96 | 7.91 | 118.62 | 1.97 | 4 | 341.23 | 59.89 | 37.75 | 2 | 108.59 | 42319.51 | 128.47 | 198.05 | 29.02 | 21.27 | 1179.31 | 0.73 | 0.77 | 0.11 | 0.06 | 1 | 10
148 | 135 | CONCLUIDO | 9.1148 | 10.97 | 7.92 | 118.74 | 1.98 | 4 | 341.84 | 59.89 | 38 | 2 | 108.96 | 42395.13 | 128.69 | 198.05 | 29.26 | 21.27 | 1296.42 | 0.73 | 0.77 | 0.11 | 0.06 | 1 | 10
149 | 135 | CONCLUIDO | 9.113 | 10.97 | 7.92 | 118.77 | 1.99 | 4 | 342.46 | 59.89 | 38.25 | 2 | 109.32 | 42470.94 | 128.63 | 198.05 | 29.31 | 21.27 | 1322.79 | 0.73 | 0.77 | 0.11 | 0.07 | 1 | 10
150 | 135 | CONCLUIDO | 9.1142 | 10.97 | 7.92 | 118.75 | 2 | 4 | 343.08 | 59.89 | 38.5 | 2 | 109.69 | 42546.93 | 128.63 | 198.07 | 29.27 | 21.27 | 1300.97 | 0.73 | 0.77 | 0.11 | 0.06 | 1 | 10
151 | 135 | CONCLUIDO | 9.1132 | 10.97 | 7.92 | 118.77 | 2.01 | 4 | 343.69 | 59.89 | 38.75 | 2 | 110.06 | 42623.24 | 128.51 | 198.05 | 29.35 | 21.27 | 1341.35 | 0.72 | 0.77 | 0.11 | 0.07 | 1 | 10
152 | 135 | CONCLUIDO | 9.113 | 10.97 | 7.92 | 118.77 | 2.02 | 4 | 344.31 | 59.89 | 39 | 2 | 110.43 | 42699.62 | 128.5 | 198.05 | 29.33 | 21.27 | 1334.07 | 0.73 | 0.77 | 0.11 | 0.07 | 1 | 10
153 | 135 | CONCLUIDO | 9.1109 | 10.98 | 7.92 | 118.81 | 2.03 | 4 | 344.93 | 59.89 | 39.25 | 2 | 110.8 | 42776.18 | 128.36 | 198.06 | 29.39 | 21.27 | 1363.98 | 0.72 | 0.77 | 0.12 | 0.07 | 1 | 10
154 | 135 | CONCLUIDO | 9.1144 | 10.97 | 7.92 | 118.75 | 2.04 | 4 | 345.56 | 59.89 | 39.5 | 2 | 111.17 | 42852.94 | 128.2 | 198.05 | 29.21 | 21.27 | 1274.7 | 0.73 | 0.77 | 0.12 | 0.06 | 1 | 10
155 | 135 | CONCLUIDO | 9.1199 | 10.96 | 7.91 | 118.65 | 2.05 | 4 | 346.18 | 59.89 | 39.75 | 2 | 111.54 | 42929.9 | 128.35 | 198.05 | 29 | 21.27 | 1168.02 | 0.73 | 0.77 | 0.12 | 0.06 | 1 | 10
156 | 135 | CONCLUIDO | 9.1225 | 10.96 | 7.91 | 118.6 | 2.06 | 4 | 346.81 | 59.89 | 40 | 2 | 111.92 | 43007.05 | 128.15 | 198.05 | 28.86 | 21.27 | 1099.34 | 0.74 | 0.77 | 0.12 | 0.05 | 1 | 10