## Sheet1
| Volume de calda [L] | STATUS | Capacidade operacional [ha/h] | Tempo de missao [h] | Tempo util [h] | Tempo por voo [min] | Autonomia Projetada [h] | N° Voos | MTOW [kg] | Massa Estrutura [kg] | Combustível [kg] | Abastecimentos | Massa gerador | Potência gerador [W] | Combustível consumido [L] | Calda cons [L] | Distância percorrida [km] | Distância Pulverizando [km] | RTL ACUMULADO[m] | EOC [km/km] | EOC [h/h] | Tempo de manobra [h] | Tempo rtl_rtw [h] | V pulv [m/s] | V desloc [m/s]
0 | 40 | CONCLUIDO | 8.4258 | 11.87 | 8.91 | 9.9 | 0.2 | 54 | 89.87 | 37.55 | 1 | 52 | 11.32 | 11317.98 | 73.43 | 198.09 | 60.15 | 21.27 | 16494.36 | 0.35 | 0.68 | 0.19 | 1.05 | 1 | 10
1 | 40 | CONCLUIDO | 8.7736 | 11.4 | 8.66 | 12.38 | 0.24 | 42 | 90.18 | 37.55 | 1.25 | 40 | 11.37 | 11355.7 | 71 | 198.05 | 52.39 | 21.27 | 12671.67 | 0.41 | 0.7 | 0.18 | 0.81 | 1 | 10
2 | 40 | CONCLUIDO | 8.943 | 11.18 | 8.58 | 14.71 | 0.29 | 35 | 90.48 | 37.55 | 1.5 | 33 | 11.43 | 11393.43 | 69.89 | 198.09 | 51.01 | 21.27 | 12017.65 | 0.42 | 0.71 | 0.14 | 0.73 | 1 | 10
3 | 40 | CONCLUIDO | 9.1594 | 10.92 | 8.43 | 17.44 | 0.34 | 29 | 90.79 | 37.55 | 1.75 | 27 | 11.49 | 11431.19 | 68.27 | 198.06 | 45.38 | 21.27 | 9231.12 | 0.47 | 0.72 | 0.15 | 0.58 | 1 | 10
4 | 40 | CONCLUIDO | 9.3045 | 10.75 | 8.34 | 20 | 0.39 | 25 | 91.1 | 37.55 | 2 | 23 | 11.54 | 11468.97 | 67.03 | 198.07 | 42.27 | 21.27 | 7697.37 | 0.5 | 0.73 | 0.15 | 0.48 | 1 | 10
5 | 40 | CONCLUIDO | 9.4096 | 10.63 | 8.27 | 22.56 | 0.43 | 22 | 91.4 | 37.55 | 2.25 | 20 | 11.6 | 11506.78 | 66.01 | 198.05 | 40.26 | 21.27 | 6708.09 | 0.53 | 0.73 | 0.14 | 0.42 | 1 | 10
6 | 40 | CONCLUIDO | 9.4797 | 10.55 | 8.23 | 24.69 | 0.48 | 20 | 91.71 | 37.55 | 2.5 | 18 | 11.66 | 11544.61 | 65.42 | 198.06 | 38.96 | 21.27 | 6068.08 | 0.55 | 0.74 | 0.14 | 0.38 | 1 | 10
7 | 40 | CONCLUIDO | 9.5875 | 10.43 | 8.15 | 27.17 | 0.52 | 18 | 92.02 | 37.55 | 2.75 | 16 | 11.71 | 11582.46 | 64.34 | 198.08 | 36.67 | 21.27 | 4931.09 | 0.58 | 0.75 | 0.13 | 0.3 | 1 | 10
8 | 40 | CONCLUIDO | 9.5673 | 10.45 | 8.19 | 28.91 | 0.57 | 17 | 92.32 | 37.55 | 3 | 15 | 11.77 | 11620.34 | 64.25 | 198.12 | 37.86 | 21.27 | 5533.99 | 0.56 | 0.74 | 0.13 | 0.34 | 1 | 10
9 | 40 | CONCLUIDO | 9.652 | 10.36 | 8.14 | 32.55 | 0.62 | 15 | 92.63 | 37.55 | 3.25 | 13 | 11.83 | 11658.24 | 63.26 | 198.05 | 36.11 | 21.27 | 4666.02 | 0.59 | 0.75 | 0.13 | 0.28 | 1 | 10
10 | 40 | CONCLUIDO | 9.6897 | 10.32 | 8.12 | 34.78 | 0.66 | 14 | 92.94 | 37.55 | 3.5 | 12 | 11.88 | 11696.16 | 62.81 | 198.06 | 35.47 | 21.27 | 4354.63 | 0.6 | 0.75 | 0.13 | 0.26 | 1 | 10
11 | 40 | CONCLUIDO | 9.7366 | 10.27 | 8.09 | 37.32 | 0.71 | 13 | 93.24 | 37.55 | 3.75 | 11 | 11.94 | 11734.1 | 62.06 | 198.05 | 34.46 | 21.27 | 3855.46 | 0.62 | 0.75 | 0.13 | 0.23 | 1 | 10
12 | 40 | CONCLUIDO | 9.6829 | 10.33 | 8.14 | 37.58 | 0.75 | 13 | 93.55 | 37.55 | 4 | 11 | 12 | 11772.07 | 61.84 | 198.06 | 36.63 | 21.27 | 4940.2 | 0.58 | 0.75 | 0.13 | 0.29 | 1 | 10
13 | 40 | CONCLUIDO | 9.7527 | 10.25 | 8.09 | 40.43 | 0.8 | 12 | 93.86 | 37.55 | 4.25 | 10 | 12.06 | 11810.06 | 61.3 | 198.05 | 34.61 | 21.27 | 3932.96 | 0.61 | 0.75 | 0.13 | 0.23 | 1 | 10
14 | 40 | CONCLUIDO | 9.8015 | 10.2 | 8.05 | 43.93 | 0.84 | 11 | 94.17 | 37.55 | 4.5 | 9 | 12.12 | 11848.08 | 60.49 | 198.06 | 33.54 | 21.27 | 3402.31 | 0.63 | 0.75 | 0.13 | 0.2 | 1 | 10
15 | 40 | CONCLUIDO | 9.7933 | 10.21 | 8.06 | 43.98 | 0.88 | 11 | 94.48 | 37.55 | 4.75 | 9 | 12.17 | 11886.12 | 60.08 | 198.05 | 33.86 | 21.27 | 3563.35 | 0.63 | 0.75 | 0.13 | 0.21 | 1 | 10
16 | 40 | CONCLUIDO | 9.8793 | 10.12 | 7.99 | 47.96 | 0.93 | 10 | 94.79 | 37.55 | 5 | 8 | 12.23 | 11924.18 | 59.39 | 198.09 | 31.47 | 21.27 | 2374.51 | 0.68 | 0.76 | 0.12 | 0.14 | 1 | 10
17 | 40 | CONCLUIDO | 9.8668 | 10.14 | 8.03 | 53.5 | 0.97 | 9 | 95.09 | 37.55 | 5.25 | 7 | 12.29 | 11962.27 | 58.66 | 198.05 | 32.76 | 21.27 | 3022.17 | 0.65 | 0.76 | 0.12 | 0.17 | 1 | 10
18 | 40 | CONCLUIDO | 9.8738 | 10.13 | 8.02 | 53.45 | 1.01 | 9 | 95.4 | 37.55 | 5.5 | 7 | 12.35 | 12000.38 | 58.55 | 198.05 | 32.42 | 21.27 | 2852.75 | 0.66 | 0.76 | 0.12 | 0.16 | 1 | 10
19 | 40 | CONCLUIDO | 9.8776 | 10.12 | 8.01 | 53.43 | 1.06 | 9 | 95.71 | 37.55 | 5.75 | 7 | 12.41 | 12038.51 | 57.82 | 198.05 | 32.24 | 21.27 | 2763.36 | 0.66 | 0.76 | 0.12 | 0.16 | 1 | 10
20 | 40 | CONCLUIDO | 9.9486 | 10.05 | 7.96 | 59.7 | 1.1 | 8 | 96.02 | 37.55 | 6 | 6 | 12.47 | 12076.67 | 56.97 | 198.05 | 30.53 | 21.27 | 1912.97 | 0.7 | 0.76 | 0.12 | 0.11 | 1 | 10
21 | 40 | CONCLUIDO | 9.9053 | 10.1 | 8 | 60.03 | 1.14 | 8 | 96.33 | 37.55 | 6.25 | 6 | 12.53 | 12114.85 | 56.85 | 198.05 | 32.07 | 21.27 | 2681.5 | 0.66 | 0.76 | 0.12 | 0.15 | 1 | 10
22 | 40 | CONCLUIDO | 9.9037 | 10.1 | 8.01 | 60.05 | 1.18 | 8 | 96.64 | 37.55 | 6.5 | 6 | 12.59 | 12153.06 | 56.06 | 198.05 | 32.11 | 21.27 | 2703.62 | 0.66 | 0.76 | 0.12 | 0.15 | 1 | 10
23 | 40 | CONCLUIDO | 9.9574 | 10.04 | 7.97 | 68.32 | 1.22 | 7 | 96.95 | 37.55 | 6.75 | 5 | 12.65 | 12191.28 | 55.26 | 198.05 | 30.91 | 21.27 | 2107.58 | 0.69 | 0.76 | 0.12 | 0.12 | 1 | 10
24 | 40 | CONCLUIDO | 9.95 | 10.05 | 7.98 | 68.38 | 1.27 | 7 | 97.26 | 37.55 | 7 | 5 | 12.71 | 12229.54 | 55.05 | 198.05 | 31.29 | 21.27 | 2299.82 | 0.68 | 0.76 | 0.12 | 0.13 | 1 | 10
25 | 40 | CONCLUIDO | 9.9497 | 10.05 | 7.98 | 68.39 | 1.31 | 7 | 97.57 | 37.55 | 7.25 | 4 | 12.77 | 12267.81 | 54.58 | 198.05 | 31.16 | 21.27 | 2232.46 | 0.68 | 0.76 | 0.12 | 0.13 | 1 | 10
26 | 40 | CONCLUIDO | 9.9349 | 10.07 | 7.99 | 68.51 | 1.35 | 7 | 97.88 | 37.55 | 7.5 | 2 | 12.83 | 12306.12 | 54.19 | 198.05 | 31.56 | 21.27 | 2432.23 | 0.67 | 0.76 | 0.12 | 0.14 | 1 | 10
27 | 40 | CONCLUIDO | 9.9393 | 10.06 | 7.99 | 68.48 | 1.39 | 7 | 98.19 | 37.55 | 7.75 | 2 | 12.89 | 12344.44 | 53.85 | 198.05 | 31.41 | 21.27 | 2357.78 | 0.68 | 0.76 | 0.12 | 0.14 | 1 | 10
28 | 40 | CONCLUIDO | 9.9245 | 10.08 | 8 | 68.6 | 1.43 | 7 | 98.5 | 37.55 | 8 | 2 | 12.95 | 12382.79 | 53.75 | 198.05 | 31.98 | 21.27 | 2642.56 | 0.67 | 0.76 | 0.12 | 0.15 | 1 | 10
29 | 40 | CONCLUIDO | 9.9762 | 10.02 | 7.97 | 79.71 | 1.47 | 6 | 98.82 | 37.55 | 8.25 | 0 | 13.01 | 12421.16 | 53.59 | 198.06 | 30.77 | 21.27 | 2042.19 | 0.69 | 0.76 | 0.12 | 0.12 | 1 | 10