## Sheet1
| Volume de calda [L] | STATUS | Capacidade operacional [ha/h] | Tempo de missao [h] | Tempo util [h] | Tempo por voo [min] | Autonomia Projetada [h] | N° Voos | MTOW [kg] | Massa Estrutura [kg] | Combustível [kg] | Abastecimentos | Massa gerador | Potência gerador [W] | Combustível consumido [L] | Calda cons [L] | Distância percorrida [km] | Distância Pulverizando [km] | RTL ACUMULADO[m] | EOC [km/km] | EOC [h/h] | Tempo de manobra [h] | Tempo rtl_rtw [h] | V pulv [m/s] | V desloc [m/s]
0 | 45 | CONCLUIDO | 8.207 | 12.18 | 9 | 9.31 | 0.18 | 58 | 98.71 | 39.72 | 1 | 56 | 12.99 | 12407.75 | 79.33 | 198.18 | 63.21 | 21.27 | 18003.13 | 0.34 | 0.67 | 0.2 | 1.15 | 1 | 10
1 | 45 | CONCLUIDO | 8.5913 | 11.64 | 8.73 | 11.64 | 0.22 | 45 | 99.02 | 39.72 | 1.25 | 43 | 13.05 | 12446.14 | 76.5 | 198.09 | 54.32 | 21.27 | 13624.03 | 0.39 | 0.7 | 0.18 | 0.87 | 1 | 10
2 | 45 | CONCLUIDO | 8.9612 | 11.16 | 8.43 | 14.05 | 0.27 | 36 | 99.33 | 39.72 | 1.5 | 34 | 13.11 | 12484.55 | 73.39 | 198.07 | 44.67 | 21.27 | 8842.36 | 0.48 | 0.72 | 0.17 | 0.58 | 1 | 10
3 | 45 | CONCLUIDO | 8.967 | 11.15 | 8.51 | 15.95 | 0.31 | 32 | 99.64 | 39.72 | 1.75 | 30 | 13.18 | 12522.99 | 73.81 | 198.05 | 47.83 | 21.27 | 10440.67 | 0.44 | 0.71 | 0.16 | 0.65 | 1 | 10
4 | 45 | CONCLUIDO | 9.154 | 10.92 | 8.38 | 18.62 | 0.35 | 27 | 99.95 | 39.72 | 2 | 25 | 13.24 | 12561.45 | 72.34 | 198.1 | 43.73 | 21.27 | 8417.25 | 0.49 | 0.72 | 0.15 | 0.53 | 1 | 10
5 | 45 | CONCLUIDO | 9.2474 | 10.81 | 8.33 | 20.83 | 0.39 | 24 | 100.27 | 39.72 | 2.25 | 22 | 13.3 | 12599.94 | 71.56 | 198.05 | 42.18 | 21.27 | 7660.12 | 0.5 | 0.73 | 0.15 | 0.48 | 1 | 10
6 | 45 | CONCLUIDO | 9.3286 | 10.72 | 8.28 | 22.58 | 0.44 | 22 | 100.58 | 39.72 | 2.5 | 20 | 13.36 | 12638.45 | 70.82 | 198.06 | 40.57 | 21.27 | 6861.49 | 0.52 | 0.73 | 0.14 | 0.43 | 1 | 10
7 | 45 | CONCLUIDO | 9.4061 | 10.63 | 8.23 | 24.7 | 0.48 | 20 | 100.89 | 39.72 | 2.75 | 18 | 13.42 | 12676.98 | 69.83 | 198.08 | 39.03 | 21.27 | 6102.08 | 0.54 | 0.74 | 0.14 | 0.38 | 1 | 10
8 | 45 | CONCLUIDO | 9.4377 | 10.6 | 8.24 | 27.46 | 0.52 | 18 | 101.2 | 39.72 | 3 | 16 | 13.49 | 12715.54 | 69.63 | 198.08 | 39.76 | 21.27 | 6479.09 | 0.53 | 0.74 | 0.13 | 0.38 | 1 | 10
9 | 45 | CONCLUIDO | 9.5002 | 10.53 | 8.19 | 28.9 | 0.56 | 17 | 101.52 | 39.72 | 3.25 | 15 | 13.55 | 12754.13 | 68.83 | 198.07 | 37.77 | 21.27 | 5489.82 | 0.56 | 0.74 | 0.13 | 0.34 | 1 | 10
10 | 45 | CONCLUIDO | 9.5849 | 10.43 | 8.14 | 32.55 | 0.6 | 15 | 101.83 | 39.72 | 3.5 | 13 | 13.61 | 12792.74 | 67.95 | 198.05 | 36.14 | 21.27 | 4684.33 | 0.59 | 0.75 | 0.13 | 0.28 | 1 | 10
11 | 45 | CONCLUIDO | 9.6264 | 10.39 | 8.11 | 34.77 | 0.65 | 14 | 102.14 | 39.72 | 3.75 | 12 | 13.68 | 12831.37 | 67.47 | 198.06 | 35.35 | 21.27 | 4290.91 | 0.6 | 0.75 | 0.13 | 0.26 | 1 | 10
12 | 45 | CONCLUIDO | 9.6766 | 10.33 | 8.08 | 37.29 | 0.69 | 13 | 102.45 | 39.72 | 4 | 11 | 13.74 | 12870.03 | 66.72 | 198.05 | 34.29 | 21.27 | 3766.16 | 0.62 | 0.75 | 0.13 | 0.23 | 1 | 10
13 | 45 | CONCLUIDO | 9.6714 | 10.34 | 8.08 | 37.31 | 0.73 | 13 | 102.77 | 39.72 | 4.25 | 11 | 13.8 | 12908.71 | 66.24 | 198.12 | 34.65 | 21.27 | 3947.5 | 0.61 | 0.75 | 0.12 | 0.23 | 1 | 10
14 | 45 | CONCLUIDO | 9.6936 | 10.32 | 8.08 | 40.41 | 0.77 | 12 | 103.08 | 39.72 | 4.5 | 10 | 13.87 | 12947.42 | 65.95 | 198.05 | 34.41 | 21.27 | 3831.77 | 0.62 | 0.75 | 0.13 | 0.23 | 1 | 10
15 | 45 | CONCLUIDO | 9.736 | 10.27 | 8.06 | 43.95 | 0.81 | 11 | 103.4 | 39.72 | 4.75 | 9 | 13.93 | 12986.15 | 65.26 | 198.06 | 33.62 | 21.27 | 3444.3 | 0.63 | 0.75 | 0.13 | 0.2 | 1 | 10
16 | 45 | CONCLUIDO | 9.7355 | 10.27 | 8.06 | 43.95 | 0.85 | 11 | 103.71 | 39.72 | 5 | 9 | 14 | 13024.91 | 65.05 | 198.05 | 33.64 | 21.27 | 3454.4 | 0.63 | 0.75 | 0.13 | 0.2 | 1 | 10
17 | 45 | CONCLUIDO | 9.7797 | 10.23 | 8.03 | 48.19 | 0.89 | 10 | 104.03 | 39.72 | 5.25 | 8 | 14.06 | 13063.69 | 64.66 | 198.05 | 32.75 | 21.27 | 3012.55 | 0.65 | 0.76 | 0.13 | 0.18 | 1 | 10
18 | 45 | CONCLUIDO | 9.7733 | 10.23 | 8.04 | 48.23 | 0.93 | 10 | 104.34 | 39.72 | 5.5 | 8 | 14.12 | 13102.5 | 64.12 | 198.06 | 33.26 | 21.27 | 3269.7 | 0.64 | 0.76 | 0.12 | 0.19 | 1 | 10
19 | 45 | CONCLUIDO | 9.817 | 10.19 | 8.01 | 53.42 | 0.97 | 9 | 104.65 | 39.72 | 5.75 | 7 | 14.19 | 13141.33 | 63.21 | 198.05 | 32.25 | 21.27 | 2769.16 | 0.66 | 0.76 | 0.12 | 0.16 | 1 | 10
20 | 45 | CONCLUIDO | 9.8103 | 10.19 | 8.02 | 53.47 | 1.01 | 9 | 104.97 | 39.72 | 6 | 7 | 14.25 | 13180.19 | 63.17 | 198.05 | 32.52 | 21.27 | 2904.34 | 0.65 | 0.76 | 0.12 | 0.17 | 1 | 10
21 | 45 | CONCLUIDO | 9.8173 | 10.19 | 8.01 | 53.42 | 1.05 | 9 | 105.28 | 39.72 | 6.25 | 7 | 14.32 | 13219.07 | 62.45 | 198.06 | 32.27 | 21.27 | 2777.26 | 0.66 | 0.76 | 0.12 | 0.16 | 1 | 10
22 | 45 | CONCLUIDO | 9.8893 | 10.11 | 7.96 | 59.7 | 1.08 | 8 | 105.6 | 39.72 | 6.5 | 6 | 14.39 | 13257.98 | 61.71 | 198.05 | 30.5 | 21.27 | 1898.49 | 0.7 | 0.76 | 0.12 | 0.11 | 1 | 10
23 | 45 | CONCLUIDO | 9.8522 | 10.15 | 8 | 59.98 | 1.12 | 8 | 105.92 | 39.72 | 6.75 | 6 | 14.45 | 13296.91 | 61.68 | 198.05 | 31.9 | 21.27 | 2595.53 | 0.67 | 0.76 | 0.12 | 0.14 | 1 | 10
24 | 45 | CONCLUIDO | 9.8463 | 10.16 | 8 | 60.03 | 1.16 | 8 | 106.23 | 39.72 | 7 | 6 | 14.52 | 13335.87 | 61.02 | 198.05 | 31.94 | 21.27 | 2618.79 | 0.67 | 0.76 | 0.12 | 0.15 | 1 | 10
25 | 45 | CONCLUIDO | 9.8955 | 10.11 | 7.97 | 68.35 | 1.2 | 7 | 106.55 | 39.72 | 7.25 | 5 | 14.58 | 13374.86 | 60.07 | 198.05 | 31.07 | 21.27 | 2188.98 | 0.68 | 0.76 | 0.12 | 0.12 | 1 | 10
26 | 45 | CONCLUIDO | 9.9217 | 10.08 | 7.95 | 68.12 | 1.24 | 7 | 106.86 | 39.72 | 7.5 | 5 | 14.65 | 13413.87 | 59.72 | 198.05 | 30.16 | 21.27 | 1732.25 | 0.71 | 0.76 | 0.12 | 0.09 | 1 | 10
27 | 45 | CONCLUIDO | 9.8931 | 10.11 | 7.98 | 68.37 | 1.27 | 7 | 107.18 | 39.72 | 7.75 | 5 | 14.72 | 13452.9 | 59.64 | 198.05 | 31.06 | 21.27 | 2183.92 | 0.68 | 0.76 | 0.12 | 0.12 | 1 | 10
28 | 45 | CONCLUIDO | 9.8904 | 10.11 | 7.98 | 68.39 | 1.31 | 7 | 107.5 | 39.72 | 8 | 5 | 14.78 | 13491.96 | 58.96 | 198.05 | 31.19 | 21.27 | 2248.18 | 0.68 | 0.76 | 0.12 | 0.13 | 1 | 10
29 | 45 | CONCLUIDO | 9.936 | 10.06 | 7.95 | 79.53 | 1.35 | 6 | 107.81 | 39.72 | 8.25 | 4 | 14.85 | 13531.05 | 57.68 | 198.05 | 30.36 | 21.27 | 1838.62 | 0.7 | 0.76 | 0.12 | 0.1 | 1 | 10
30 | 45 | CONCLUIDO | 9.9511 | 10.05 | 7.94 | 79.38 | 1.38 | 6 | 108.13 | 39.72 | 8.5 | 3 | 14.92 | 13570.16 | 57.63 | 198.05 | 29.81 | 21.27 | 1564.16 | 0.71 | 0.76 | 0.12 | 0.09 | 1 | 10
31 | 45 | CONCLUIDO | 9.9176 | 10.08 | 7.97 | 79.72 | 1.42 | 6 | 108.45 | 39.72 | 8.75 | 3 | 14.98 | 13609.42 | 57.74 | 198.05 | 31 | 21.27 | 2160.37 | 0.69 | 0.76 | 0.12 | 0.12 | 1 | 10
32 | 45 | CONCLUIDO | 9.9343 | 10.07 | 7.95 | 79.55 | 1.46 | 6 | 108.77 | 39.72 | 9 | 1 | 15.05 | 13648.58 | 57.75 | 198.07 | 30.33 | 21.27 | 1822.05 | 0.7 | 0.76 | 0.12 | 0.1 | 1 | 10
33 | 45 | CONCLUIDO | 9.9297 | 10.07 | 7.96 | 79.59 | 1.49 | 6 | 109.09 | 39.72 | 9.25 | 1 | 15.12 | 13687.77 | 57.77 | 198.07 | 30.46 | 21.27 | 1886.74 | 0.7 | 0.76 | 0.12 | 0.11 | 1 | 10
34 | 45 | CONCLUIDO | 9.9362 | 10.06 | 7.95 | 79.53 | 1.53 | 6 | 109.4 | 39.72 | 9.5 | 1 | 15.19 | 13726.99 | 57.71 | 198.07 | 30.21 | 21.27 | 1761.92 | 0.7 | 0.76 | 0.12 | 0.1 | 1 | 10
35 | 45 | CONCLUIDO | 9.9376 | 10.06 | 7.95 | 79.51 | 1.57 | 6 | 109.72 | 39.72 | 9.75 | 1 | 15.26 | 13766.23 | 57.7 | 198.07 | 30.22 | 21.27 | 1768.82 | 0.7 | 0.76 | 0.12 | 0.1 | 1 | 10
36 | 45 | CONCLUIDO | 9.9335 | 10.07 | 7.96 | 79.56 | 1.6 | 6 | 110.04 | 39.72 | 10 | 0 | 15.32 | 13805.5 | 57.81 | 198.07 | 30.32 | 21.27 | 1817.77 | 0.7 | 0.76 | 0.12 | 0.1 | 1 | 10