## Sheet1
| Volume de calda [L] | STATUS | Capacidade operacional [ha/h] | Tempo de missao [h] | Tempo util [h] | Tempo por voo [min] | Autonomia Projetada [h] | N° Voos | MTOW [kg] | Massa Estrutura [kg] | Combustível [kg] | Abastecimentos | Massa gerador | Potência gerador [W] | Combustível consumido [L] | Calda cons [L] | Distância percorrida [km] | Distância Pulverizando [km] | RTL ACUMULADO[m] | EOC [km/km] | EOC [h/h] | Tempo de manobra [h] | Tempo rtl_rtw [h] | V pulv [m/s] | V desloc [m/s]
0 | 105 | CONCLUIDO | 6.8076 | 14.69 | 8.52 | 5.74 | 0.09 | 89 | 204 | 55.27 | 1 | 87 | 42.72 | 25393.6 | 122.61 | 204.17 | 78.27 | 17.37 | 27932.44 | 0.22 | 0.6 | 1.3 | 1.82 | 1 | 10
1 | 105 | CONCLUIDO | 7.4704 | 13.39 | 8.06 | 7.11 | 0.11 | 68 | 204.39 | 55.27 | 1.25 | 66 | 42.87 | 25442.42 | 115.95 | 204.15 | 64.43 | 17.37 | 21115.61 | 0.27 | 0.63 | 1.26 | 1.37 | 1 | 10
2 | 105 | CONCLUIDO | 7.9447 | 12.59 | 7.79 | 8.5 | 0.13 | 55 | 204.79 | 55.27 | 1.5 | 53 | 43.02 | 25491.3 | 111.88 | 204.18 | 55.89 | 17.37 | 16913.48 | 0.31 | 0.66 | 1.23 | 1.1 | 1 | 10
3 | 105 | CONCLUIDO | 8.3204 | 12.02 | 7.59 | 9.9 | 0.15 | 46 | 205.18 | 55.27 | 1.75 | 44 | 43.16 | 25540.22 | 108.82 | 204.19 | 49.75 | 17.37 | 13889.27 | 0.35 | 0.67 | 1.21 | 0.9 | 1 | 10
4 | 105 | CONCLUIDO | 8.5759 | 11.66 | 7.47 | 11.21 | 0.17 | 40 | 205.58 | 55.27 | 2 | 38 | 43.31 | 25589.2 | 107 | 204.14 | 46.21 | 17.37 | 12149.48 | 0.38 | 0.68 | 1.2 | 0.78 | 1 | 10
5 | 105 | CONCLUIDO | 8.7893 | 11.38 | 7.39 | 12.67 | 0.19 | 35 | 205.98 | 55.27 | 2.25 | 33 | 43.46 | 25638.22 | 105.74 | 204.23 | 43.57 | 17.37 | 10853.4 | 0.4 | 0.69 | 1.2 | 0.7 | 1 | 10
6 | 105 | CONCLUIDO | 9.0011 | 11.11 | 7.29 | 14.11 | 0.22 | 31 | 206.38 | 55.27 | 2.5 | 29 | 43.6 | 25687.3 | 104.07 | 204.2 | 40.14 | 17.37 | 9155.81 | 0.43 | 0.7 | 1.19 | 0.59 | 1 | 10
7 | 105 | CONCLUIDO | 9.1494 | 10.93 | 7.23 | 15.49 | 0.24 | 28 | 206.78 | 55.27 | 2.75 | 26 | 43.75 | 25736.42 | 103.05 | 204.14 | 38.74 | 17.37 | 8471.93 | 0.45 | 0.71 | 1.18 | 0.54 | 1 | 10
8 | 105 | CONCLUIDO | 9.2497 | 10.81 | 7.19 | 16.6 | 0.26 | 26 | 207.17 | 55.27 | 3 | 24 | 43.9 | 25785.6 | 102.41 | 204.21 | 37.65 | 17.37 | 7934.84 | 0.46 | 0.71 | 1.17 | 0.5 | 1 | 10
9 | 105 | CONCLUIDO | 9.3371 | 10.71 | 7.17 | 17.93 | 0.28 | 24 | 207.57 | 55.27 | 3.25 | 22 | 44.05 | 25834.83 | 101.97 | 204.15 | 36.78 | 17.37 | 7510.61 | 0.47 | 0.71 | 1.18 | 0.48 | 1 | 10
10 | 105 | CONCLUIDO | 9.4665 | 10.56 | 7.11 | 19.38 | 0.3 | 22 | 207.97 | 55.27 | 3.5 | 20 | 44.2 | 25884.1 | 100.94 | 204.18 | 34.95 | 17.37 | 6605.61 | 0.5 | 0.72 | 1.17 | 0.41 | 1 | 10
11 | 105 | CONCLUIDO | 9.5233 | 10.5 | 7.08 | 20.24 | 0.32 | 21 | 208.37 | 55.27 | 3.75 | 19 | 44.35 | 25933.43 | 100.42 | 204.18 | 33.77 | 17.37 | 6021.79 | 0.51 | 0.72 | 1.18 | 0.39 | 1 | 10
12 | 105 | CONCLUIDO | 9.6223 | 10.39 | 7.06 | 22.29 | 0.34 | 19 | 208.77 | 55.27 | 4 | 17 | 44.5 | 25982.82 | 99.85 | 204.17 | 33.02 | 17.37 | 5658.59 | 0.53 | 0.72 | 1.17 | 0.37 | 1 | 10
13 | 105 | CONCLUIDO | 9.6912 | 10.32 | 7.02 | 23.41 | 0.36 | 18 | 209.17 | 55.27 | 4.25 | 16 | 44.65 | 26032.25 | 99.35 | 204.16 | 32.11 | 17.37 | 5206.51 | 0.54 | 0.73 | 1.17 | 0.33 | 1 | 10
14 | 105 | CONCLUIDO | 9.7358 | 10.27 | 7.02 | 24.77 | 0.38 | 17 | 209.58 | 55.27 | 4.5 | 15 | 44.8 | 26081.73 | 99.03 | 204.17 | 31.96 | 17.37 | 5136.85 | 0.54 | 0.73 | 1.16 | 0.33 | 1 | 10
15 | 105 | CONCLUIDO | 9.8005 | 10.2 | 6.99 | 26.21 | 0.4 | 16 | 209.98 | 55.27 | 4.75 | 14 | 44.95 | 26131.27 | 98.57 | 204.16 | 31.21 | 17.37 | 4764.9 | 0.56 | 0.73 | 1.16 | 0.3 | 1 | 10
16 | 105 | CONCLUIDO | 9.7794 | 10.23 | 7.01 | 26.29 | 0.42 | 16 | 210.38 | 55.27 | 5 | 14 | 45.11 | 26180.86 | 98.77 | 204.2 | 31.92 | 17.37 | 5119.89 | 0.54 | 0.73 | 1.16 | 0.32 | 1 | 10
17 | 105 | CONCLUIDO | 9.866 | 10.14 | 6.96 | 27.85 | 0.44 | 15 | 210.78 | 55.27 | 5.25 | 13 | 45.26 | 26230.5 | 97.91 | 204.15 | 30.26 | 17.37 | 4296.13 | 0.57 | 0.73 | 1.16 | 0.27 | 1 | 10
18 | 105 | CONCLUIDO | 9.9212 | 10.08 | 6.95 | 29.77 | 0.46 | 14 | 211.18 | 55.27 | 5.5 | 12 | 45.41 | 26280.2 | 97.53 | 204.15 | 29.88 | 17.37 | 4113.21 | 0.58 | 0.74 | 1.16 | 0.26 | 1 | 10
19 | 105 | CONCLUIDO | 9.9124 | 10.09 | 6.96 | 29.81 | 0.48 | 14 | 211.59 | 55.27 | 5.75 | 12 | 45.57 | 26329.94 | 97.53 | 204.18 | 30.04 | 17.37 | 4193.9 | 0.58 | 0.73 | 1.16 | 0.26 | 1 | 10
20 | 105 | CONCLUIDO | 9.9762 | 10.02 | 6.93 | 31.99 | 0.5 | 13 | 211.99 | 55.27 | 6 | 11 | 45.72 | 26379.74 | 97.13 | 204.15 | 29.34 | 17.37 | 3846.21 | 0.59 | 0.74 | 1.16 | 0.24 | 1 | 10
21 | 105 | CONCLUIDO | 9.9712 | 10.03 | 6.94 | 32.02 | 0.52 | 13 | 212.4 | 55.27 | 6.25 | 11 | 45.87 | 26429.59 | 96.96 | 204.16 | 29.4 | 17.37 | 3878.79 | 0.59 | 0.74 | 1.16 | 0.24 | 1 | 10
22 | 105 | CONCLUIDO | 10.039 | 9.96 | 6.91 | 34.55 | 0.54 | 12 | 212.8 | 55.27 | 6.5 | 10 | 46.03 | 26479.5 | 96.6 | 204.14 | 28.61 | 17.37 | 3486.98 | 0.61 | 0.74 | 1.16 | 0.22 | 1 | 10
23 | 105 | CONCLUIDO | 10.0334 | 9.97 | 6.92 | 34.58 | 0.56 | 12 | 213.21 | 55.27 | 6.75 | 10 | 46.18 | 26529.46 | 96.45 | 204.15 | 28.87 | 17.37 | 3618.52 | 0.6 | 0.74 | 1.15 | 0.22 | 1 | 10
24 | 105 | CONCLUIDO | 10.0993 | 9.9 | 6.89 | 37.59 | 0.58 | 11 | 213.61 | 55.27 | 7 | 9 | 46.34 | 26579.47 | 95.86 | 204.14 | 27.85 | 17.37 | 3113.61 | 0.62 | 0.74 | 1.16 | 0.2 | 1 | 10
25 | 105 | CONCLUIDO | 10.1016 | 9.9 | 6.89 | 37.57 | 0.6 | 11 | 214.02 | 55.27 | 7.25 | 9 | 46.49 | 26629.54 | 95.83 | 204.15 | 27.95 | 17.37 | 3163.33 | 0.62 | 0.74 | 1.15 | 0.2 | 1 | 10
26 | 105 | CONCLUIDO | 10.1038 | 9.9 | 6.89 | 37.56 | 0.62 | 11 | 214.42 | 55.27 | 7.5 | 9 | 46.65 | 26679.66 | 95.49 | 204.14 | 27.92 | 17.37 | 3146.87 | 0.62 | 0.74 | 1.15 | 0.2 | 1 | 10
27 | 105 | CONCLUIDO | 10.1658 | 9.84 | 6.87 | 41.2 | 0.64 | 10 | 214.83 | 55.27 | 7.75 | 8 | 46.81 | 26729.83 | 94.99 | 204.14 | 27.28 | 17.37 | 2833.17 | 0.64 | 0.74 | 1.15 | 0.18 | 1 | 10
28 | 105 | CONCLUIDO | 10.1629 | 9.84 | 6.87 | 41.22 | 0.66 | 10 | 215.24 | 55.27 | 8 | 8 | 46.97 | 26780.06 | 95.04 | 204.15 | 27.29 | 17.37 | 2836.93 | 0.64 | 0.74 | 1.15 | 0.18 | 1 | 10
29 | 105 | CONCLUIDO | 10.1732 | 9.83 | 6.86 | 41.16 | 0.68 | 10 | 215.65 | 55.27 | 8.25 | 8 | 47.12 | 26830.34 | 94.89 | 204.14 | 27.04 | 17.37 | 2711.08 | 0.64 | 0.74 | 1.15 | 0.17 | 1 | 10
30 | 105 | CONCLUIDO | 10.2287 | 9.78 | 6.85 | 45.64 | 0.7 | 9 | 216.05 | 55.27 | 8.5 | 7 | 47.28 | 26880.68 | 94.27 | 204.14 | 26.69 | 17.37 | 2540.74 | 0.65 | 0.75 | 1.15 | 0.16 | 1 | 10
31 | 105 | CONCLUIDO | 10.2131 | 9.79 | 6.86 | 45.74 | 0.72 | 9 | 216.46 | 55.27 | 8.75 | 7 | 47.44 | 26931.07 | 94.82 | 204.14 | 27.17 | 17.37 | 2781.84 | 0.64 | 0.74 | 1.15 | 0.17 | 1 | 10
32 | 105 | CONCLUIDO | 10.2189 | 9.79 | 6.86 | 45.71 | 0.74 | 9 | 216.87 | 55.27 | 9 | 7 | 47.6 | 26981.51 | 94.66 | 204.16 | 26.99 | 17.37 | 2690.72 | 0.64 | 0.74 | 1.15 | 0.16 | 1 | 10
33 | 105 | CONCLUIDO | 10.2136 | 9.79 | 6.86 | 45.74 | 0.76 | 9 | 217.28 | 55.27 | 9.25 | 7 | 47.76 | 27032.02 | 94.39 | 204.15 | 27.13 | 17.37 | 2764.61 | 0.64 | 0.74 | 1.15 | 0.17 | 1 | 10
34 | 105 | CONCLUIDO | 10.2209 | 9.78 | 6.85 | 45.69 | 0.78 | 9 | 217.69 | 55.27 | 9.5 | 7 | 47.92 | 27082.57 | 94.06 | 204.2 | 26.87 | 17.37 | 2634.67 | 0.65 | 0.75 | 1.15 | 0.16 | 1 | 10
35 | 105 | CONCLUIDO | 10.2963 | 9.71 | 6.82 | 51.17 | 0.79 | 8 | 218.1 | 55.27 | 9.75 | 6 | 48.08 | 27133.18 | 93.49 | 204.14 | 25.93 | 17.37 | 2167.92 | 0.67 | 0.75 | 1.15 | 0.13 | 1 | 10
36 | 105 | CONCLUIDO | 10.2998 | 9.71 | 6.82 | 51.15 | 0.81 | 8 | 218.51 | 55.27 | 10 | 6 | 48.24 | 27183.85 | 93.24 | 204.14 | 25.87 | 17.37 | 2136.41 | 0.67 | 0.75 | 1.15 | 0.13 | 1 | 10
37 | 105 | CONCLUIDO | 10.2884 | 9.72 | 6.83 | 51.23 | 0.83 | 8 | 218.92 | 55.27 | 10.25 | 6 | 48.4 | 27234.57 | 93.16 | 204.15 | 26.27 | 17.37 | 2335.95 | 0.66 | 0.75 | 1.15 | 0.14 | 1 | 10
38 | 105 | CONCLUIDO | 10.2913 | 9.72 | 6.83 | 51.21 | 0.85 | 8 | 219.33 | 55.27 | 10.5 | 6 | 48.56 | 27285.35 | 93.09 | 204.14 | 26.12 | 17.37 | 2260.65 | 0.67 | 0.75 | 1.15 | 0.14 | 1 | 10
39 | 105 | CONCLUIDO | 10.2907 | 9.72 | 6.83 | 51.21 | 0.87 | 8 | 219.75 | 55.27 | 10.75 | 6 | 48.72 | 27336.19 | 92.88 | 204.14 | 26.09 | 17.37 | 2248.84 | 0.67 | 0.75 | 1.15 | 0.14 | 1 | 10
40 | 105 | CONCLUIDO | 10.363 | 9.65 | 6.8 | 58.3 | 0.89 | 7 | 220.16 | 55.27 | 11 | 5 | 48.89 | 27387.08 | 92.12 | 204.16 | 25.26 | 17.37 | 1836.44 | 0.69 | 0.75 | 1.15 | 0.11 | 1 | 10
41 | 105 | CONCLUIDO | 10.3654 | 9.65 | 6.8 | 58.28 | 0.91 | 7 | 220.57 | 55.27 | 11.25 | 5 | 49.05 | 27438.03 | 92.31 | 204.15 | 25.26 | 17.37 | 1836.68 | 0.69 | 0.75 | 1.14 | 0.11 | 1 | 10
42 | 105 | CONCLUIDO | 10.3588 | 9.65 | 6.8 | 58.33 | 0.92 | 7 | 220.99 | 55.27 | 11.5 | 5 | 49.21 | 27489.03 | 92.59 | 204.17 | 25.33 | 17.37 | 1873.1 | 0.69 | 0.75 | 1.15 | 0.11 | 1 | 10
43 | 105 | CONCLUIDO | 10.3517 | 9.66 | 6.81 | 58.39 | 0.94 | 7 | 221.4 | 55.27 | 11.75 | 5 | 49.38 | 27540.09 | 92.52 | 204.14 | 25.63 | 17.37 | 2020.78 | 0.68 | 0.75 | 1.15 | 0.12 | 1 | 10
44 | 105 | CONCLUIDO | 10.3517 | 9.66 | 6.81 | 58.39 | 0.96 | 7 | 221.81 | 55.27 | 12 | 5 | 49.54 | 27591.21 | 92.48 | 204.14 | 25.55 | 17.37 | 1984.17 | 0.68 | 0.75 | 1.15 | 0.12 | 1 | 10
45 | 105 | CONCLUIDO | 10.3517 | 9.66 | 6.81 | 58.39 | 0.98 | 7 | 222.23 | 55.27 | 12.25 | 5 | 49.71 | 27642.51 | 92.21 | 204.14 | 25.66 | 17.37 | 2037.23 | 0.68 | 0.75 | 1.15 | 0.12 | 1 | 10
46 | 105 | CONCLUIDO | 10.3451 | 9.67 | 6.82 | 58.44 | 1 | 7 | 222.65 | 55.27 | 12.5 | 5 | 49.87 | 27693.75 | 92.01 | 204.15 | 25.81 | 17.37 | 2110.02 | 0.67 | 0.75 | 1.15 | 0.13 | 1 | 10
47 | 105 | CONCLUIDO | 10.3514 | 9.66 | 6.81 | 58.39 | 1.02 | 7 | 223.06 | 55.27 | 12.75 | 5 | 50.04 | 27745.04 | 91.68 | 204.14 | 25.66 | 17.37 | 2036.58 | 0.68 | 0.75 | 1.15 | 0.12 | 1 | 10
48 | 105 | CONCLUIDO | 10.3555 | 9.66 | 6.81 | 58.35 | 1.03 | 7 | 223.48 | 55.27 | 13 | 5 | 50.21 | 27796.39 | 91.3 | 204.15 | 25.39 | 17.37 | 1902.09 | 0.68 | 0.75 | 1.15 | 0.12 | 1 | 10
49 | 105 | CONCLUIDO | 10.4251 | 9.59 | 6.78 | 67.84 | 1.05 | 6 | 223.89 | 55.27 | 13.25 | 4 | 50.37 | 27847.8 | 90.94 | 204.14 | 24.64 | 17.37 | 1534.06 | 0.71 | 0.75 | 1.15 | 0.09 | 1 | 10
50 | 105 | CONCLUIDO | 10.4188 | 9.6 | 6.79 | 67.9 | 1.07 | 6 | 224.31 | 55.27 | 13.5 | 4 | 50.54 | 27899.27 | 90.97 | 204.14 | 24.85 | 17.37 | 1637.7 | 0.7 | 0.75 | 1.15 | 0.1 | 1 | 10
51 | 105 | CONCLUIDO | 10.4212 | 9.6 | 6.79 | 67.88 | 1.09 | 6 | 224.73 | 55.27 | 13.75 | 4 | 50.71 | 27950.8 | 91.08 | 204.14 | 24.87 | 17.37 | 1647.08 | 0.7 | 0.75 | 1.15 | 0.1 | 1 | 10
52 | 105 | CONCLUIDO | 10.4203 | 9.6 | 6.79 | 67.89 | 1.11 | 6 | 225.15 | 55.27 | 14 | 4 | 50.88 | 28002.38 | 91.07 | 204.14 | 24.98 | 17.37 | 1702.03 | 0.7 | 0.75 | 1.14 | 0.1 | 1 | 10
53 | 105 | CONCLUIDO | 10.4296 | 9.59 | 6.78 | 67.8 | 1.12 | 6 | 225.57 | 55.27 | 14.25 | 4 | 51.04 | 28054.03 | 90.85 | 204.14 | 24.61 | 17.37 | 1518.49 | 0.71 | 0.75 | 1.14 | 0.09 | 1 | 10
54 | 105 | CONCLUIDO | 10.4248 | 9.59 | 6.78 | 67.84 | 1.14 | 6 | 225.99 | 55.27 | 14.5 | 4 | 51.21 | 28105.73 | 90.6 | 204.14 | 24.75 | 17.37 | 1584.99 | 0.7 | 0.75 | 1.15 | 0.09 | 1 | 10
55 | 105 | CONCLUIDO | 10.4158 | 9.6 | 6.79 | 67.93 | 1.16 | 6 | 226.41 | 55.27 | 14.75 | 4 | 51.38 | 28157.49 | 90.62 | 204.16 | 24.98 | 17.37 | 1700.51 | 0.7 | 0.75 | 1.15 | 0.1 | 1 | 10
56 | 105 | CONCLUIDO | 10.4176 | 9.6 | 6.79 | 67.91 | 1.18 | 6 | 226.83 | 55.27 | 15 | 4 | 51.55 | 28209.31 | 90.32 | 204.14 | 24.95 | 17.37 | 1685.18 | 0.7 | 0.75 | 1.15 | 0.1 | 1 | 10
57 | 105 | CONCLUIDO | 10.4188 | 9.6 | 6.79 | 67.9 | 1.19 | 6 | 227.25 | 55.27 | 15.25 | 4 | 51.72 | 28261.2 | 90.06 | 204.14 | 24.91 | 17.37 | 1666.21 | 0.7 | 0.75 | 1.15 | 0.1 | 1 | 10
58 | 105 | CONCLUIDO | 10.4251 | 9.59 | 6.78 | 67.84 | 1.21 | 6 | 227.67 | 55.27 | 15.5 | 4 | 51.9 | 28313.14 | 89.95 | 204.14 | 24.77 | 17.37 | 1595.88 | 0.7 | 0.75 | 1.14 | 0.09 | 1 | 10
59 | 105 | CONCLUIDO | 10.4149 | 9.6 | 6.79 | 67.94 | 1.23 | 6 | 228.09 | 55.27 | 15.75 | 4 | 52.07 | 28365.14 | 89.62 | 204.14 | 25.09 | 17.37 | 1755.84 | 0.69 | 0.75 | 1.14 | 0.1 | 1 | 10
60 | 105 | CONCLUIDO | 10.4861 | 9.54 | 6.77 | 81.23 | 1.24 | 5 | 228.51 | 55.27 | 16 | 3 | 52.24 | 28417.2 | 88.86 | 204.14 | 24.28 | 17.37 | 1357.16 | 0.72 | 0.75 | 1.14 | 0.08 | 1 | 10
61 | 105 | CONCLUIDO | 10.4807 | 9.54 | 6.77 | 81.29 | 1.26 | 5 | 228.93 | 55.27 | 16.25 | 3 | 52.41 | 28469.32 | 89.24 | 204.14 | 24.42 | 17.37 | 1427.55 | 0.71 | 0.75 | 1.14 | 0.08 | 1 | 10
62 | 105 | CONCLUIDO | 10.4816 | 9.54 | 6.77 | 81.28 | 1.28 | 5 | 229.36 | 55.27 | 16.5 | 3 | 52.58 | 28521.51 | 89.38 | 204.14 | 24.47 | 17.37 | 1452.82 | 0.71 | 0.75 | 1.14 | 0.08 | 1 | 10
63 | 105 | CONCLUIDO | 10.4843 | 9.54 | 6.77 | 81.25 | 1.3 | 5 | 229.78 | 55.27 | 16.75 | 3 | 52.76 | 28573.75 | 89.48 | 204.14 | 24.36 | 17.37 | 1396.86 | 0.71 | 0.75 | 1.14 | 0.08 | 1 | 10
64 | 105 | CONCLUIDO | 10.4813 | 9.54 | 6.77 | 81.28 | 1.31 | 5 | 230.2 | 55.27 | 17 | 3 | 52.93 | 28626.06 | 89.48 | 204.14 | 24.48 | 17.37 | 1459.11 | 0.71 | 0.75 | 1.14 | 0.08 | 1 | 10
65 | 105 | CONCLUIDO | 10.4825 | 9.54 | 6.77 | 81.27 | 1.33 | 5 | 230.63 | 55.27 | 17.25 | 3 | 53.11 | 28678.42 | 89.32 | 204.14 | 24.39 | 17.37 | 1411.78 | 0.71 | 0.75 | 1.14 | 0.08 | 1 | 10
66 | 105 | CONCLUIDO | 10.477 | 9.54 | 6.78 | 81.33 | 1.35 | 5 | 231.05 | 55.27 | 17.5 | 3 | 53.28 | 28730.85 | 89.25 | 204.14 | 24.52 | 17.37 | 1479.35 | 0.71 | 0.75 | 1.14 | 0.09 | 1 | 10
67 | 105 | CONCLUIDO | 10.4779 | 9.54 | 6.78 | 81.32 | 1.36 | 5 | 231.48 | 55.27 | 17.75 | 3 | 53.46 | 28783.34 | 89.2 | 204.14 | 24.5 | 17.37 | 1468.35 | 0.71 | 0.75 | 1.15 | 0.09 | 1 | 10
68 | 105 | CONCLUIDO | 10.4807 | 9.54 | 6.77 | 81.29 | 1.38 | 5 | 231.91 | 55.27 | 18 | 3 | 53.63 | 28835.89 | 88.93 | 204.14 | 24.45 | 17.37 | 1443.46 | 0.71 | 0.75 | 1.14 | 0.08 | 1 | 10
69 | 105 | CONCLUIDO | 10.4868 | 9.54 | 6.77 | 81.22 | 1.4 | 5 | 232.33 | 55.27 | 18.25 | 3 | 53.81 | 28888.51 | 88.63 | 204.14 | 24.23 | 17.37 | 1334.8 | 0.72 | 0.75 | 1.14 | 0.08 | 1 | 10
70 | 105 | CONCLUIDO | 10.492 | 9.53 | 6.76 | 81.16 | 1.41 | 5 | 232.76 | 55.27 | 18.5 | 3 | 53.99 | 28941.18 | 88.23 | 204.14 | 24.09 | 17.37 | 1260.74 | 0.72 | 0.76 | 1.14 | 0.07 | 1 | 10
71 | 105 | CONCLUIDO | 10.4923 | 9.53 | 6.76 | 81.16 | 1.43 | 5 | 233.19 | 55.27 | 18.75 | 3 | 54.17 | 28993.92 | 87.87 | 204.14 | 24.06 | 17.37 | 1246.17 | 0.72 | 0.76 | 1.14 | 0.07 | 1 | 10
72 | 105 | CONCLUIDO | 10.4858 | 9.54 | 6.77 | 81.23 | 1.45 | 5 | 233.62 | 55.27 | 19 | 3 | 54.34 | 29046.73 | 87.46 | 204.14 | 24.18 | 17.37 | 1309.4 | 0.72 | 0.75 | 1.15 | 0.08 | 1 | 10
73 | 105 | CONCLUIDO | 10.4892 | 9.53 | 6.77 | 81.19 | 1.46 | 5 | 234.04 | 55.27 | 19.25 | 3 | 54.52 | 29099.59 | 87.07 | 204.14 | 24.17 | 17.37 | 1300.54 | 0.72 | 0.75 | 1.14 | 0.07 | 1 | 10
74 | 105 | CONCLUIDO | 10.4871 | 9.54 | 6.77 | 81.22 | 1.48 | 5 | 234.47 | 55.27 | 19.5 | 3 | 54.7 | 29152.52 | 87.03 | 204.14 | 24.21 | 17.37 | 1324.46 | 0.72 | 0.75 | 1.15 | 0.08 | 1 | 10
75 | 105 | CONCLUIDO | 10.4849 | 9.54 | 6.77 | 81.24 | 1.49 | 5 | 234.9 | 55.27 | 19.75 | 3 | 54.88 | 29205.51 | 86.83 | 204.14 | 24.32 | 17.37 | 1377.24 | 0.71 | 0.75 | 1.14 | 0.08 | 1 | 10
76 | 105 | CONCLUIDO | 10.4828 | 9.54 | 6.77 | 81.26 | 1.51 | 5 | 235.33 | 55.27 | 20 | 3 | 55.06 | 29258.57 | 86.6 | 204.14 | 24.31 | 17.37 | 1371.16 | 0.71 | 0.75 | 1.15 | 0.08 | 1 | 10
77 | 105 | CONCLUIDO | 10.4874 | 9.54 | 6.77 | 81.21 | 1.53 | 5 | 235.76 | 55.27 | 20.25 | 3 | 55.24 | 29311.69 | 86.12 | 204.19 | 24.21 | 17.37 | 1321.55 | 0.72 | 0.75 | 1.14 | 0.08 | 1 | 10
78 | 105 | CONCLUIDO | 10.559 | 9.47 | 6.74 | 101.15 | 1.54 | 4 | 236.2 | 55.27 | 20.5 | 2 | 55.42 | 29364.87 | 85.42 | 204.14 | 23.44 | 17.37 | 943.06 | 0.74 | 0.76 | 1.14 | 0.05 | 1 | 10
79 | 105 | CONCLUIDO | 10.5597 | 9.47 | 6.74 | 101.15 | 1.56 | 4 | 236.63 | 55.27 | 20.75 | 2 | 55.6 | 29418.12 | 85.51 | 204.14 | 23.44 | 17.37 | 944.14 | 0.74 | 0.76 | 1.14 | 0.05 | 1 | 10
80 | 105 | CONCLUIDO | 10.5522 | 9.48 | 6.75 | 101.25 | 1.58 | 4 | 237.06 | 55.27 | 21 | 2 | 55.79 | 29471.44 | 85.73 | 204.14 | 23.65 | 17.37 | 1047.04 | 0.73 | 0.76 | 1.14 | 0.06 | 1 | 10
81 | 105 | CONCLUIDO | 10.5535 | 9.48 | 6.75 | 101.23 | 1.59 | 4 | 237.49 | 55.27 | 21.25 | 2 | 55.97 | 29524.81 | 85.83 | 204.14 | 23.64 | 17.37 | 1044.81 | 0.73 | 0.76 | 1.14 | 0.06 | 1 | 10
82 | 105 | CONCLUIDO | 10.5538 | 9.48 | 6.75 | 101.22 | 1.61 | 4 | 237.93 | 55.27 | 21.5 | 2 | 56.15 | 29578.26 | 85.84 | 204.14 | 23.7 | 17.37 | 1070.99 | 0.73 | 0.76 | 1.14 | 0.06 | 1 | 10
83 | 105 | CONCLUIDO | 10.5553 | 9.47 | 6.75 | 101.2 | 1.62 | 4 | 238.36 | 55.27 | 21.75 | 2 | 56.34 | 29631.77 | 86.04 | 204.14 | 23.61 | 17.37 | 1026.89 | 0.74 | 0.76 | 1.14 | 0.06 | 1 | 10
84 | 105 | CONCLUIDO | 10.5584 | 9.47 | 6.74 | 101.16 | 1.64 | 4 | 238.79 | 55.27 | 22 | 2 | 56.52 | 29685.34 | 85.98 | 204.22 | 23.49 | 17.37 | 967.67 | 0.74 | 0.76 | 1.14 | 0.05 | 1 | 10
85 | 105 | CONCLUIDO | 10.5587 | 9.47 | 6.74 | 101.16 | 1.65 | 4 | 239.23 | 55.27 | 22.25 | 2 | 56.71 | 29738.98 | 86.04 | 204.14 | 23.46 | 17.37 | 950.3 | 0.74 | 0.76 | 1.14 | 0.05 | 1 | 10
86 | 105 | CONCLUIDO | 10.5569 | 9.47 | 6.75 | 101.18 | 1.67 | 4 | 239.66 | 55.27 | 22.5 | 2 | 56.89 | 29792.69 | 86.06 | 204.14 | 23.54 | 17.37 | 992.43 | 0.74 | 0.76 | 1.14 | 0.05 | 1 | 10
87 | 105 | CONCLUIDO | 10.5482 | 9.48 | 6.75 | 101.3 | 1.69 | 4 | 240.1 | 55.27 | 22.75 | 2 | 57.08 | 29846.46 | 86.06 | 204.14 | 23.74 | 17.37 | 1094.8 | 0.73 | 0.76 | 1.14 | 0.06 | 1 | 10
88 | 105 | CONCLUIDO | 10.5501 | 9.48 | 6.75 | 101.28 | 1.7 | 4 | 240.54 | 55.27 | 23 | 2 | 57.26 | 29900.43 | 85.95 | 204.14 | 23.72 | 17.37 | 1083.21 | 0.73 | 0.76 | 1.14 | 0.06 | 1 | 10
89 | 105 | CONCLUIDO | 10.5532 | 9.48 | 6.75 | 101.23 | 1.72 | 4 | 240.97 | 55.27 | 23.25 | 2 | 57.45 | 29954.34 | 85.86 | 204.14 | 23.66 | 17.37 | 1051.85 | 0.73 | 0.76 | 1.14 | 0.06 | 1 | 10
90 | 105 | CONCLUIDO | 10.5556 | 9.47 | 6.75 | 101.2 | 1.73 | 4 | 241.41 | 55.27 | 23.5 | 2 | 57.64 | 30008.32 | 85.71 | 204.17 | 23.55 | 17.37 | 999.05 | 0.74 | 0.76 | 1.14 | 0.06 | 1 | 10
91 | 105 | CONCLUIDO | 10.5544 | 9.47 | 6.75 | 101.22 | 1.75 | 4 | 241.85 | 55.27 | 23.75 | 2 | 57.83 | 30062.36 | 85.61 | 204.14 | 23.61 | 17.37 | 1029.04 | 0.74 | 0.76 | 1.14 | 0.06 | 1 | 10
92 | 105 | CONCLUIDO | 10.5625 | 9.47 | 6.74 | 101.11 | 1.76 | 4 | 242.29 | 55.27 | 24 | 2 | 58.02 | 30116.47 | 85.31 | 204.14 | 23.35 | 17.37 | 899.31 | 0.74 | 0.76 | 1.14 | 0.05 | 1 | 10
93 | 105 | CONCLUIDO | 10.5603 | 9.47 | 6.74 | 101.14 | 1.78 | 4 | 242.73 | 55.27 | 24.25 | 2 | 58.21 | 30170.65 | 85.07 | 204.14 | 23.44 | 17.37 | 940.37 | 0.74 | 0.76 | 1.14 | 0.05 | 1 | 10
94 | 105 | CONCLUIDO | 10.5618 | 9.47 | 6.74 | 101.12 | 1.79 | 4 | 243.17 | 55.27 | 24.5 | 2 | 58.4 | 30224.9 | 84.81 | 204.14 | 23.42 | 17.37 | 934.24 | 0.74 | 0.76 | 1.14 | 0.05 | 1 | 10
95 | 105 | CONCLUIDO | 10.5587 | 9.47 | 6.74 | 101.16 | 1.81 | 4 | 243.61 | 55.27 | 24.75 | 2 | 58.59 | 30279.22 | 84.64 | 204.14 | 23.41 | 17.37 | 926.87 | 0.74 | 0.76 | 1.14 | 0.05 | 1 | 10
96 | 105 | CONCLUIDO | 10.5615 | 9.47 | 6.74 | 101.12 | 1.82 | 4 | 244.05 | 55.27 | 25 | 2 | 58.78 | 30333.61 | 84.2 | 204.15 | 23.43 | 17.37 | 936.11 | 0.74 | 0.76 | 1.14 | 0.05 | 1 | 10
97 | 105 | CONCLUIDO | 10.5687 | 9.46 | 6.74 | 101.03 | 1.84 | 4 | 244.49 | 55.27 | 25.25 | 2 | 58.97 | 30388.06 | 83.9 | 204.14 | 23.17 | 17.37 | 809.36 | 0.75 | 0.76 | 1.14 | 0.04 | 1 | 10
98 | 105 | CONCLUIDO | 10.5708 | 9.46 | 6.73 | 101 | 1.85 | 4 | 244.93 | 55.27 | 25.5 | 2 | 59.16 | 30442.58 | 83.64 | 204.14 | 23.11 | 17.37 | 776.8 | 0.75 | 0.76 | 1.14 | 0.04 | 1 | 10
99 | 105 | CONCLUIDO | 10.569 | 9.46 | 6.73 | 101.02 | 1.87 | 4 | 245.38 | 55.27 | 25.75 | 2 | 59.35 | 30497.18 | 83.18 | 204.14 | 23.11 | 17.37 | 775.1 | 0.75 | 0.76 | 1.14 | 0.04 | 1 | 10
100 | 105 | CONCLUIDO | 10.5646 | 9.47 | 6.74 | 101.08 | 1.88 | 4 | 245.82 | 55.27 | 26 | 2 | 59.55 | 30551.84 | 83.05 | 204.14 | 23.26 | 17.37 | 854.2 | 0.75 | 0.76 | 1.14 | 0.05 | 1 | 10
101 | 105 | CONCLUIDO | 10.5674 | 9.46 | 6.74 | 101.04 | 1.9 | 4 | 246.26 | 55.27 | 26.25 | 2 | 59.74 | 30606.57 | 82.76 | 204.14 | 23.23 | 17.37 | 837.35 | 0.75 | 0.76 | 1.14 | 0.04 | 1 | 10
102 | 105 | CONCLUIDO | 10.5609 | 9.47 | 6.74 | 101.13 | 1.91 | 4 | 246.71 | 55.27 | 26.5 | 2 | 59.93 | 30661.38 | 82.44 | 204.14 | 23.41 | 17.37 | 929.54 | 0.74 | 0.76 | 1.14 | 0.05 | 1 | 10
103 | 105 | CONCLUIDO | 10.5625 | 9.47 | 6.74 | 101.11 | 1.93 | 4 | 247.15 | 55.27 | 26.75 | 2 | 60.13 | 30716.25 | 81.99 | 204.15 | 23.38 | 17.37 | 913.67 | 0.74 | 0.76 | 1.14 | 0.05 | 1 | 10
104 | 105 | CONCLUIDO | 10.5649 | 9.47 | 6.74 | 101.08 | 1.94 | 4 | 247.6 | 55.27 | 27 | 2 | 60.33 | 30771.2 | 81.68 | 204.14 | 23.23 | 17.37 | 838.74 | 0.75 | 0.76 | 1.14 | 0.05 | 1 | 10
105 | 105 | CONCLUIDO | 10.5637 | 9.47 | 6.74 | 101.09 | 1.95 | 4 | 248.04 | 55.27 | 27.25 | 2 | 60.52 | 30826.21 | 81.47 | 204.14 | 23.32 | 17.37 | 883.11 | 0.74 | 0.76 | 1.14 | 0.05 | 1 | 10
106 | 105 | CONCLUIDO | 10.5671 | 9.46 | 6.74 | 101.05 | 1.97 | 4 | 248.49 | 55.27 | 27.5 | 2 | 60.72 | 30881.3 | 81.14 | 204.14 | 23.23 | 17.37 | 839.59 | 0.75 | 0.76 | 1.14 | 0.05 | 1 | 10
107 | 105 | CONCLUIDO | 10.5606 | 9.47 | 6.74 | 101.13 | 1.98 | 4 | 248.94 | 55.27 | 27.75 | 2 | 60.92 | 30936.46 | 80.71 | 204.14 | 23.43 | 17.37 | 935.63 | 0.74 | 0.76 | 1.14 | 0.05 | 1 | 10
108 | 105 | CONCLUIDO | 10.5569 | 9.47 | 6.75 | 101.18 | 2 | 4 | 249.39 | 55.27 | 28 | 1 | 61.11 | 30991.69 | 80.33 | 204.14 | 23.44 | 17.37 | 942.09 | 0.74 | 0.76 | 1.14 | 0.05 | 1 | 10
109 | 105 | CONCLUIDO | 10.5618 | 9.47 | 6.74 | 101.12 | 2.01 | 4 | 249.83 | 55.27 | 28.25 | 1 | 61.31 | 31047 | 80.1 | 204.14 | 23.37 | 17.37 | 907.94 | 0.74 | 0.76 | 1.14 | 0.05 | 1 | 10
110 | 105 | CONCLUIDO | 10.5606 | 9.47 | 6.74 | 101.13 | 2.03 | 4 | 250.28 | 55.27 | 28.5 | 1 | 61.51 | 31102.37 | 79.95 | 204.14 | 23.39 | 17.37 | 916 | 0.74 | 0.76 | 1.14 | 0.05 | 1 | 10
111 | 105 | CONCLUIDO | 10.6298 | 9.41 | 6.72 | 134.42 | 2.04 | 3 | 250.73 | 55.27 | 28.75 | 0 | 61.71 | 31157.82 | 79.44 | 204.14 | 22.73 | 17.37 | 590.48 | 0.76 | 0.76 | 1.14 | 0.03 | 1 | 10