## Sheet1
| Volume de calda [L] | STATUS | Capacidade operacional [ha/h] | Tempo de missao [h] | Tempo util [h] | Tempo por voo [min] | Autonomia Projetada [h] | N° Voos | MTOW [kg] | Massa Estrutura [kg] | Combustível [kg] | Abastecimentos | Massa gerador | Potência gerador [W] | Combustível consumido [L] | Calda cons [L] | Distância percorrida [km] | Distância Pulverizando [km] | RTL ACUMULADO[m] | EOC [km/km] | EOC [h/h] | Tempo de manobra [h] | Tempo rtl_rtw [h] | V pulv [m/s] | V desloc [m/s]
0 | 55 | CONCLUIDO | 8.8626 | 11.28 | 7.84 | 8.25 | 0.15 | 57 | 116.05 | 43.4 | 1 | 55 | 16.65 | 14546.17 | 77.78 | 204.19 | 57.49 | 17.37 | 17701.33 | 0.3 | 0.65 | 1.23 | 1.14 | 1 | 10
1 | 55 | CONCLUIDO | 9.339 | 10.71 | 7.57 | 10.33 | 0.19 | 44 | 116.37 | 43.4 | 1.25 | 42 | 16.72 | 14585.96 | 74.82 | 204.18 | 49.19 | 17.37 | 13617.93 | 0.35 | 0.67 | 1.21 | 0.88 | 1 | 10
2 | 55 | CONCLUIDO | 9.6704 | 10.34 | 7.4 | 12.33 | 0.23 | 36 | 116.69 | 43.4 | 1.5 | 34 | 16.79 | 14625.77 | 72.8 | 204.18 | 43.65 | 17.37 | 10887.51 | 0.4 | 0.69 | 1.2 | 0.7 | 1 | 10
3 | 55 | CONCLUIDO | 9.8787 | 10.12 | 7.3 | 14.13 | 0.26 | 31 | 117.01 | 43.4 | 1.75 | 29 | 16.86 | 14665.62 | 71.48 | 204.16 | 40.52 | 17.37 | 9346.4 | 0.43 | 0.7 | 1.19 | 0.61 | 1 | 10
4 | 55 | CONCLUIDO | 10.0533 | 9.95 | 7.22 | 16.04 | 0.3 | 27 | 117.34 | 43.4 | 2 | 25 | 16.94 | 14705.49 | 70.44 | 204.17 | 38.09 | 17.37 | 8150.21 | 0.46 | 0.71 | 1.18 | 0.53 | 1 | 10
5 | 55 | CONCLUIDO | 10.2389 | 9.77 | 7.13 | 18.61 | 0.34 | 23 | 117.66 | 43.4 | 2.25 | 21 | 17.01 | 14745.39 | 69.19 | 204.23 | 35.67 | 17.37 | 6961.87 | 0.49 | 0.72 | 1.17 | 0.44 | 1 | 10
6 | 55 | CONCLUIDO | 10.3395 | 9.67 | 7.09 | 20.25 | 0.37 | 21 | 117.98 | 43.4 | 2.5 | 19 | 17.08 | 14785.31 | 68.48 | 204.22 | 34.21 | 17.37 | 6243.98 | 0.51 | 0.72 | 1.17 | 0.39 | 1 | 10
7 | 55 | CONCLUIDO | 10.436 | 9.58 | 7.04 | 22.24 | 0.41 | 19 | 118.31 | 43.4 | 2.75 | 17 | 17.16 | 14825.26 | 67.77 | 204.15 | 32.93 | 17.37 | 5611.42 | 0.53 | 0.72 | 1.16 | 0.35 | 1 | 10
8 | 55 | CONCLUIDO | 10.5282 | 9.5 | 7.01 | 24.73 | 0.45 | 17 | 118.63 | 43.4 | 3 | 15 | 17.23 | 14865.24 | 66.85 | 204.15 | 31.47 | 17.37 | 4894.42 | 0.55 | 0.73 | 1.17 | 0.32 | 1 | 10
9 | 55 | CONCLUIDO | 10.5783 | 9.45 | 6.99 | 26.2 | 0.48 | 16 | 118.96 | 43.4 | 3.25 | 14 | 17.31 | 14905.25 | 66.54 | 204.15 | 31.23 | 17.37 | 4775.7 | 0.56 | 0.73 | 1.16 | 0.3 | 1 | 10
10 | 55 | CONCLUIDO | 10.6333 | 9.4 | 6.96 | 27.85 | 0.52 | 15 | 119.28 | 43.4 | 3.5 | 13 | 17.38 | 14945.29 | 66.04 | 204.14 | 30.18 | 17.37 | 4256.71 | 0.58 | 0.73 | 1.16 | 0.27 | 1 | 10
11 | 55 | CONCLUIDO | 10.6752 | 9.37 | 6.95 | 29.78 | 0.55 | 14 | 119.61 | 43.4 | 3.75 | 12 | 17.46 | 14985.35 | 65.75 | 204.16 | 29.79 | 17.37 | 4069.59 | 0.58 | 0.73 | 1.16 | 0.26 | 1 | 10
12 | 55 | CONCLUIDO | 10.7188 | 9.33 | 6.93 | 32.01 | 0.59 | 13 | 119.93 | 43.4 | 4 | 11 | 17.53 | 15025.44 | 65.17 | 204.15 | 29.37 | 17.37 | 3864.75 | 0.59 | 0.74 | 1.16 | 0.24 | 1 | 10
13 | 55 | CONCLUIDO | 10.7713 | 9.28 | 6.91 | 34.57 | 0.62 | 12 | 120.26 | 43.4 | 4.25 | 10 | 17.61 | 15065.56 | 64.67 | 204.14 | 28.82 | 17.37 | 3594.31 | 0.6 | 0.74 | 1.15 | 0.22 | 1 | 10
14 | 55 | CONCLUIDO | 10.772 | 9.28 | 6.91 | 34.56 | 0.66 | 12 | 120.58 | 43.4 | 4.5 | 10 | 17.68 | 15105.7 | 64.24 | 204.14 | 28.72 | 17.37 | 3541.66 | 0.6 | 0.74 | 1.16 | 0.22 | 1 | 10
15 | 55 | CONCLUIDO | 10.832 | 9.23 | 6.88 | 37.55 | 0.69 | 11 | 120.91 | 43.4 | 4.75 | 9 | 17.76 | 15145.88 | 63.72 | 204.17 | 27.64 | 17.37 | 3004.95 | 0.63 | 0.74 | 1.16 | 0.19 | 1 | 10
16 | 55 | CONCLUIDO | 10.8903 | 9.18 | 6.86 | 41.16 | 0.73 | 10 | 121.23 | 43.4 | 5 | 8 | 17.83 | 15186.08 | 62.81 | 204.14 | 27.17 | 17.37 | 2775.04 | 0.64 | 0.74 | 1.15 | 0.17 | 1 | 10
17 | 55 | CONCLUIDO | 10.8834 | 9.19 | 6.87 | 41.19 | 0.76 | 10 | 121.56 | 43.4 | 5.25 | 8 | 17.91 | 15226.31 | 62.74 | 204.14 | 27.24 | 17.37 | 2813.75 | 0.64 | 0.74 | 1.15 | 0.17 | 1 | 10
18 | 55 | CONCLUIDO | 10.8751 | 9.2 | 6.87 | 41.23 | 0.8 | 10 | 121.89 | 43.4 | 5.5 | 8 | 17.99 | 15266.56 | 62.42 | 204.15 | 27.32 | 17.37 | 2852.14 | 0.64 | 0.74 | 1.16 | 0.18 | 1 | 10
19 | 55 | CONCLUIDO | 10.916 | 9.16 | 6.86 | 45.74 | 0.83 | 9 | 122.21 | 43.4 | 5.75 | 7 | 18.06 | 15306.85 | 62.39 | 204.14 | 27.13 | 17.37 | 2761.53 | 0.64 | 0.74 | 1.15 | 0.17 | 1 | 10
20 | 55 | CONCLUIDO | 10.9243 | 9.15 | 6.85 | 45.7 | 0.86 | 9 | 122.54 | 43.4 | 6 | 7 | 18.14 | 15347.16 | 61.89 | 204.14 | 27.02 | 17.37 | 2706.48 | 0.64 | 0.74 | 1.15 | 0.16 | 1 | 10
21 | 55 | CONCLUIDO | 10.9756 | 9.11 | 6.84 | 51.27 | 0.9 | 8 | 122.87 | 43.4 | 6.25 | 6 | 18.22 | 15387.5 | 61.06 | 204.16 | 26.37 | 17.37 | 2385.49 | 0.66 | 0.75 | 1.15 | 0.14 | 1 | 10
22 | 55 | CONCLUIDO | 10.993 | 9.1 | 6.82 | 51.16 | 0.93 | 8 | 123.19 | 43.4 | 6.5 | 6 | 18.29 | 15427.87 | 60.55 | 204.14 | 25.89 | 17.37 | 2148.17 | 0.67 | 0.75 | 1.15 | 0.13 | 1 | 10
23 | 55 | CONCLUIDO | 10.9813 | 9.11 | 6.83 | 51.23 | 0.96 | 8 | 123.52 | 43.4 | 6.75 | 6 | 18.37 | 15468.27 | 60.27 | 204.14 | 26.08 | 17.37 | 2243.64 | 0.67 | 0.75 | 1.15 | 0.14 | 1 | 10
24 | 55 | CONCLUIDO | 10.9806 | 9.11 | 6.83 | 51.24 | 1 | 8 | 123.85 | 43.4 | 7 | 6 | 18.45 | 15508.69 | 59.83 | 204.14 | 26.09 | 17.37 | 2248.42 | 0.67 | 0.75 | 1.15 | 0.14 | 1 | 10
25 | 55 | CONCLUIDO | 11.0416 | 9.06 | 6.81 | 58.33 | 1.03 | 7 | 124.18 | 43.4 | 7.25 | 5 | 18.53 | 15549.15 | 59.44 | 204.16 | 25.39 | 17.37 | 1903.13 | 0.68 | 0.75 | 1.15 | 0.11 | 1 | 10
26 | 55 | CONCLUIDO | 11.0308 | 9.07 | 6.81 | 58.41 | 1.06 | 7 | 124.51 | 43.4 | 7.5 | 5 | 18.61 | 15589.63 | 59.49 | 204.14 | 25.65 | 17.37 | 2033.97 | 0.68 | 0.75 | 1.15 | 0.12 | 1 | 10
27 | 55 | CONCLUIDO | 11.0311 | 9.07 | 6.81 | 58.4 | 1.1 | 7 | 124.83 | 43.4 | 7.75 | 5 | 18.68 | 15630.14 | 59.1 | 204.14 | 25.62 | 17.37 | 2018.35 | 0.68 | 0.75 | 1.15 | 0.12 | 1 | 10
28 | 55 | CONCLUIDO | 11.0223 | 9.07 | 6.82 | 58.47 | 1.13 | 7 | 125.16 | 43.4 | 8 | 5 | 18.76 | 15670.68 | 58.57 | 204.14 | 25.87 | 17.37 | 2141.18 | 0.67 | 0.75 | 1.15 | 0.13 | 1 | 10
29 | 55 | CONCLUIDO | 11.096 | 9.01 | 6.78 | 67.85 | 1.16 | 6 | 125.49 | 43.4 | 8.25 | 4 | 18.84 | 15711.24 | 57.56 | 204.15 | 24.79 | 17.37 | 1608.19 | 0.7 | 0.75 | 1.14 | 0.09 | 1 | 10
30 | 55 | CONCLUIDO | 11.094 | 9.01 | 6.79 | 67.86 | 1.19 | 6 | 125.82 | 43.4 | 8.5 | 4 | 18.92 | 15751.84 | 57.43 | 204.14 | 24.79 | 17.37 | 1607.38 | 0.7 | 0.75 | 1.15 | 0.1 | 1 | 10
31 | 55 | CONCLUIDO | 11.094 | 9.01 | 6.79 | 67.86 | 1.22 | 6 | 126.15 | 43.4 | 8.75 | 4 | 19 | 15792.46 | 57.43 | 204.14 | 24.91 | 17.37 | 1666.53 | 0.7 | 0.75 | 1.14 | 0.1 | 1 | 10
32 | 55 | CONCLUIDO | 11.0943 | 9.01 | 6.79 | 67.86 | 1.26 | 6 | 126.48 | 43.4 | 9 | 4 | 19.08 | 15833.12 | 56.84 | 204.14 | 24.75 | 17.37 | 1589.28 | 0.7 | 0.75 | 1.15 | 0.1 | 1 | 10
33 | 55 | CONCLUIDO | 11.0878 | 9.02 | 6.79 | 67.91 | 1.29 | 6 | 126.81 | 43.4 | 9.25 | 4 | 19.16 | 15873.8 | 56.44 | 204.15 | 24.97 | 17.37 | 1699.19 | 0.7 | 0.75 | 1.15 | 0.1 | 1 | 10
34 | 55 | CONCLUIDO | 11.0906 | 9.02 | 6.79 | 67.89 | 1.32 | 6 | 127.14 | 43.4 | 9.5 | 3 | 19.24 | 15914.51 | 56.17 | 204.14 | 24.87 | 17.37 | 1649.01 | 0.7 | 0.75 | 1.15 | 0.1 | 1 | 10
35 | 55 | CONCLUIDO | 11.0943 | 9.01 | 6.79 | 67.86 | 1.35 | 6 | 127.47 | 43.4 | 9.75 | 3 | 19.32 | 15955.25 | 55.72 | 204.21 | 24.76 | 17.37 | 1593.57 | 0.7 | 0.75 | 1.15 | 0.09 | 1 | 10
36 | 55 | CONCLUIDO | 11.1393 | 8.98 | 6.77 | 81.28 | 1.38 | 5 | 127.8 | 43.4 | 10 | 2 | 19.4 | 15996.02 | 54.86 | 204.14 | 24.37 | 17.37 | 1402.75 | 0.71 | 0.75 | 1.15 | 0.08 | 1 | 10
37 | 55 | CONCLUIDO | 11.1441 | 8.97 | 6.77 | 81.24 | 1.41 | 5 | 128.13 | 43.4 | 10.25 | 1 | 19.48 | 16036.82 | 54.91 | 204.14 | 24.26 | 17.37 | 1346.69 | 0.72 | 0.75 | 1.15 | 0.08 | 1 | 10
38 | 55 | CONCLUIDO | 11.1403 | 8.98 | 6.77 | 81.27 | 1.44 | 5 | 128.46 | 43.4 | 10.5 | 1 | 19.56 | 16077.65 | 55.17 | 204.14 | 24.37 | 17.37 | 1401.54 | 0.71 | 0.75 | 1.15 | 0.08 | 1 | 10
39 | 55 | CONCLUIDO | 11.1376 | 8.98 | 6.78 | 81.3 | 1.47 | 5 | 128.79 | 43.4 | 10.75 | 0 | 19.64 | 16118.5 | 55.36 | 204.14 | 24.35 | 17.37 | 1393.54 | 0.71 | 0.75 | 1.15 | 0.08 | 1 | 10