## Sheet1
| Volume de calda [L] | STATUS | Capacidade operacional [ha/h] | Tempo de missao [h] | Tempo util [h] | Tempo por voo [min] | Autonomia Projetada [h] | N° Voos | MTOW [kg] | Massa Estrutura [kg] | Combustível [kg] | Abastecimentos | Massa gerador | Potência gerador [W] | Combustível consumido [L] | Calda cons [L] | Distância percorrida [km] | Distância Pulverizando [km] | RTL ACUMULADO[m] | EOC [km/km] | EOC [h/h] | Tempo de manobra [h] | Tempo rtl_rtw [h] | V pulv [m/s] | V desloc [m/s]
0 | 15 | CONCLUIDO | 9.6311 | 10.38 | 8.38 | 18.63 | 0.43 | 27 | 39.78 | 19.54 | 1 | 25 | 4.24 | 5140 | 36.04 | 198.67 | 43.8 | 21.55 | 8451.04 | 0.49 | 0.73 | 0.15 | 0.53 | 1 | 10
1 | 15 | CONCLUIDO | 9.8149 | 10.19 | 8.26 | 23.59 | 0.53 | 21 | 40.06 | 19.54 | 1.25 | 18 | 4.26 | 5174.29 | 34.41 | 198.71 | 39.83 | 21.55 | 6497.54 | 0.54 | 0.75 | 0.14 | 0.4 | 1 | 10
2 | 15 | CONCLUIDO | 9.9294 | 10.07 | 8.18 | 28.88 | 0.64 | 17 | 40.34 | 19.54 | 1.5 | 12 | 4.29 | 5208.6 | 32.95 | 198.67 | 37.43 | 21.55 | 5317.11 | 0.58 | 0.75 | 0.14 | 0.33 | 1 | 10
3 | 15 | CONCLUIDO | 9.9456 | 10.05 | 8.18 | 30.67 | 0.74 | 16 | 40.61 | 19.54 | 1.75 | 5 | 4.32 | 5242.92 | 32.39 | 198.71 | 37.1 | 21.55 | 5157.26 | 0.58 | 0.75 | 0.14 | 0.33 | 1 | 10
4 | 15 | CONCLUIDO | 9.9756 | 10.02 | 8.16 | 32.64 | 0.84 | 15 | 40.89 | 19.54 | 2 | 1 | 4.35 | 5277.26 | 32.25 | 198.67 | 36.15 | 21.55 | 4688.68 | 0.6 | 0.75 | 0.15 | 0.31 | 1 | 10
5 | 15 | CONCLUIDO | 9.9789 | 10.02 | 8.16 | 32.62 | 0.94 | 15 | 41.17 | 19.54 | 2.25 | 0 | 4.38 | 5311.62 | 32.37 | 198.67 | 36 | 21.55 | 4612.14 | 0.6 | 0.75 | 0.15 | 0.3 | 1 | 10