## Sheet1
| Volume de calda [L] | STATUS | Capacidade operacional [ha/h] | Tempo de missao [h] | Tempo util [h] | Tempo por voo [min] | Autonomia Projetada [h] | N° Voos | MTOW [kg] | Massa Estrutura [kg] | Combustível [kg] | Abastecimentos | Massa gerador | Potência gerador [W] | Combustível consumido [L] | Calda cons [L] | Distância percorrida [km] | Distância Pulverizando [km] | RTL ACUMULADO[m] | EOC [km/km] | EOC [h/h] | Tempo de manobra [h] | Tempo rtl_rtw [h] | V pulv [m/s] | V desloc [m/s]
0 | 90 | CONCLUIDO | 6.4902 | 15.41 | 9.72 | 6.34 | 0.1 | 92 | 176.73 | 52.44 | 1 | 90 | 33.29 | 22031.19 | 126.64 | 198.83 | 85.31 | 21.55 | 28881.06 | 0.25 | 0.63 | 0.26 | 1.86 | 1 | 10
1 | 90 | CONCLUIDO | 7.066 | 14.15 | 9.24 | 7.92 | 0.13 | 70 | 177.1 | 52.44 | 1.25 | 68 | 33.41 | 22076.81 | 120.24 | 198.73 | 70.33 | 21.55 | 21504.2 | 0.31 | 0.67 | 0.22 | 1.39 | 1 | 10
2 | 90 | CONCLUIDO | 7.4466 | 13.43 | 8.98 | 9.45 | 0.15 | 57 | 177.47 | 52.44 | 1.5 | 55 | 33.53 | 22122.46 | 116.63 | 198.74 | 62.41 | 21.55 | 17609.35 | 0.35 | 0.69 | 0.2 | 1.13 | 1 | 10
3 | 90 | CONCLUIDO | 7.7404 | 12.92 | 8.79 | 10.99 | 0.17 | 48 | 177.84 | 52.44 | 1.75 | 46 | 33.65 | 22168.15 | 113.98 | 198.73 | 56.58 | 21.55 | 14737.27 | 0.38 | 0.7 | 0.18 | 0.94 | 1 | 10
4 | 90 | CONCLUIDO | 7.9929 | 12.51 | 8.63 | 12.63 | 0.2 | 41 | 178.21 | 52.44 | 2 | 39 | 33.77 | 22213.89 | 111.71 | 198.71 | 51.48 | 21.55 | 12224.46 | 0.42 | 0.71 | 0.17 | 0.78 | 1 | 10
5 | 90 | CONCLUIDO | 8.2461 | 12.13 | 8.43 | 14.04 | 0.22 | 36 | 178.59 | 52.44 | 2.25 | 34 | 33.89 | 22259.66 | 108.85 | 198.67 | 44.83 | 21.55 | 8922.75 | 0.48 | 0.73 | 0.16 | 0.57 | 1 | 10
6 | 90 | CONCLUIDO | 8.2342 | 12.14 | 8.55 | 15.55 | 0.25 | 33 | 178.96 | 52.44 | 2.5 | 31 | 34.02 | 22305.48 | 110.27 | 198.67 | 49.11 | 21.55 | 11079.48 | 0.44 | 0.72 | 0.17 | 0.7 | 1 | 10
7 | 90 | CONCLUIDO | 8.3774 | 11.94 | 8.45 | 16.9 | 0.27 | 30 | 179.33 | 52.44 | 2.75 | 28 | 34.14 | 22351.34 | 108.82 | 198.74 | 45.97 | 21.55 | 9523.45 | 0.47 | 0.73 | 0.15 | 0.6 | 1 | 10
8 | 90 | CONCLUIDO | 8.5024 | 11.76 | 8.38 | 18.62 | 0.3 | 27 | 179.7 | 52.44 | 3 | 25 | 34.26 | 22397.24 | 107.75 | 198.69 | 43.72 | 21.55 | 8412.59 | 0.49 | 0.73 | 0.15 | 0.53 | 1 | 10
9 | 90 | CONCLUIDO | 8.5851 | 11.65 | 8.34 | 20.01 | 0.32 | 25 | 180.07 | 52.44 | 3.25 | 23 | 34.38 | 22443.18 | 106.98 | 198.67 | 42.49 | 21.55 | 7809.67 | 0.51 | 0.74 | 0.15 | 0.49 | 1 | 10
10 | 90 | CONCLUIDO | 8.6649 | 11.54 | 8.3 | 21.66 | 0.34 | 23 | 180.45 | 52.44 | 3.5 | 21 | 34.51 | 22489.16 | 106.42 | 198.69 | 41.19 | 21.55 | 7168.51 | 0.52 | 0.74 | 0.15 | 0.45 | 1 | 10
11 | 90 | CONCLUIDO | 8.7074 | 11.48 | 8.28 | 22.59 | 0.37 | 22 | 180.82 | 52.44 | 3.75 | 20 | 34.63 | 22535.19 | 105.97 | 198.69 | 40.76 | 21.55 | 6957.28 | 0.53 | 0.74 | 0.14 | 0.43 | 1 | 10
12 | 90 | CONCLUIDO | 8.8024 | 11.36 | 8.23 | 24.69 | 0.39 | 20 | 181.19 | 52.44 | 4 | 18 | 34.75 | 22581.25 | 105.12 | 198.7 | 38.96 | 21.55 | 6065.58 | 0.55 | 0.75 | 0.14 | 0.38 | 1 | 10
13 | 90 | CONCLUIDO | 8.858 | 11.29 | 8.19 | 25.87 | 0.42 | 19 | 181.57 | 52.44 | 4.25 | 17 | 34.88 | 22627.36 | 104.53 | 198.67 | 37.69 | 21.55 | 5438.85 | 0.57 | 0.75 | 0.14 | 0.34 | 1 | 10
14 | 90 | CONCLUIDO | 8.8727 | 11.27 | 8.21 | 27.37 | 0.44 | 18 | 181.94 | 52.44 | 4.5 | 16 | 35 | 22673.63 | 104.56 | 198.67 | 38.79 | 21.55 | 5995.42 | 0.56 | 0.75 | 0.13 | 0.36 | 1 | 10
15 | 90 | CONCLUIDO | 8.9237 | 11.21 | 8.18 | 28.87 | 0.46 | 17 | 182.32 | 52.44 | 4.75 | 15 | 35.12 | 22719.83 | 104.01 | 198.7 | 37.54 | 21.55 | 5374.11 | 0.57 | 0.75 | 0.13 | 0.33 | 1 | 10
16 | 90 | CONCLUIDO | 8.9657 | 11.15 | 8.16 | 30.62 | 0.49 | 16 | 182.69 | 52.44 | 5 | 14 | 35.25 | 22766.06 | 103.79 | 198.68 | 36.97 | 21.55 | 5093.84 | 0.58 | 0.75 | 0.13 | 0.31 | 1 | 10
17 | 90 | CONCLUIDO | 8.9668 | 11.15 | 8.16 | 30.61 | 0.51 | 16 | 183.07 | 52.44 | 5.25 | 14 | 35.37 | 22812.34 | 103.37 | 198.67 | 37.02 | 21.55 | 5117.41 | 0.58 | 0.75 | 0.13 | 0.31 | 1 | 10
18 | 90 | CONCLUIDO | 9.0083 | 11.1 | 8.15 | 32.59 | 0.53 | 15 | 183.44 | 52.44 | 5.5 | 13 | 35.5 | 22858.66 | 103.3 | 198.67 | 36.44 | 21.55 | 4831.71 | 0.59 | 0.76 | 0.13 | 0.29 | 1 | 10
19 | 90 | CONCLUIDO | 9.0639 | 11.03 | 8.11 | 34.78 | 0.55 | 14 | 183.82 | 52.44 | 5.75 | 12 | 35.63 | 22905.03 | 102.62 | 198.68 | 35.36 | 21.55 | 4299 | 0.61 | 0.76 | 0.13 | 0.26 | 1 | 10
20 | 90 | CONCLUIDO | 9.0628 | 11.03 | 8.12 | 34.78 | 0.58 | 14 | 184.19 | 52.44 | 6 | 12 | 35.75 | 22951.43 | 102.4 | 198.68 | 35.41 | 21.55 | 4322.49 | 0.61 | 0.76 | 0.13 | 0.26 | 1 | 10
21 | 90 | CONCLUIDO | 9.119 | 10.97 | 8.08 | 37.31 | 0.6 | 13 | 184.57 | 52.44 | 6.25 | 11 | 35.88 | 22997.88 | 101.63 | 198.67 | 34.3 | 21.55 | 3774 | 0.63 | 0.76 | 0.13 | 0.23 | 1 | 10
22 | 90 | CONCLUIDO | 9.1366 | 10.94 | 8.06 | 37.21 | 0.62 | 13 | 184.95 | 52.44 | 6.5 | 11 | 36.01 | 23044.38 | 101.37 | 198.67 | 33.86 | 21.55 | 3553 | 0.64 | 0.76 | 0.12 | 0.21 | 1 | 10
23 | 90 | CONCLUIDO | 9.1519 | 10.93 | 8.08 | 40.4 | 0.65 | 12 | 185.33 | 52.44 | 6.75 | 10 | 36.13 | 23090.91 | 101.45 | 198.67 | 34.39 | 21.55 | 3822.75 | 0.63 | 0.76 | 0.13 | 0.23 | 1 | 10
24 | 90 | CONCLUIDO | 9.1475 | 10.93 | 8.08 | 40.42 | 0.67 | 12 | 185.7 | 52.44 | 7 | 10 | 36.26 | 23137.49 | 101.49 | 198.67 | 34.57 | 21.55 | 3914.25 | 0.62 | 0.76 | 0.13 | 0.23 | 1 | 10
25 | 90 | CONCLUIDO | 9.1992 | 10.87 | 8.06 | 43.96 | 0.69 | 11 | 186.08 | 52.44 | 7.25 | 9 | 36.39 | 23184.11 | 100.83 | 198.69 | 33.71 | 21.55 | 3486.37 | 0.64 | 0.76 | 0.12 | 0.21 | 1 | 10
26 | 90 | CONCLUIDO | 9.1956 | 10.87 | 8.06 | 43.98 | 0.71 | 11 | 186.46 | 52.44 | 7.5 | 9 | 36.52 | 23230.78 | 100.71 | 198.67 | 33.81 | 21.55 | 3537.84 | 0.64 | 0.76 | 0.13 | 0.21 | 1 | 10
27 | 90 | CONCLUIDO | 9.2041 | 10.86 | 8.05 | 43.93 | 0.74 | 11 | 186.84 | 52.44 | 7.75 | 9 | 36.65 | 23277.49 | 100.17 | 198.67 | 33.45 | 21.55 | 3358.09 | 0.64 | 0.76 | 0.13 | 0.2 | 1 | 10
28 | 90 | CONCLUIDO | 9.2524 | 10.81 | 8.03 | 48.19 | 0.76 | 10 | 187.22 | 52.44 | 8 | 8 | 36.78 | 23324.24 | 99.99 | 198.67 | 32.83 | 21.55 | 3051.5 | 0.66 | 0.77 | 0.12 | 0.18 | 1 | 10
29 | 90 | CONCLUIDO | 9.2595 | 10.8 | 8.02 | 48.14 | 0.78 | 10 | 187.6 | 52.44 | 8.25 | 8 | 36.9 | 23371.04 | 99.87 | 198.67 | 32.49 | 21.55 | 2884.85 | 0.66 | 0.77 | 0.12 | 0.17 | 1 | 10
30 | 90 | CONCLUIDO | 9.2705 | 10.79 | 8.01 | 48.07 | 0.8 | 10 | 187.98 | 52.44 | 8.5 | 8 | 37.03 | 23417.88 | 99.45 | 198.67 | 32.25 | 21.55 | 2760.63 | 0.67 | 0.77 | 0.12 | 0.16 | 1 | 10
31 | 90 | CONCLUIDO | 9.2493 | 10.81 | 8.04 | 48.21 | 0.82 | 10 | 188.36 | 52.44 | 8.75 | 8 | 37.16 | 23464.76 | 99.27 | 198.67 | 32.99 | 21.55 | 3133.24 | 0.65 | 0.77 | 0.12 | 0.18 | 1 | 10
32 | 90 | CONCLUIDO | 9.2968 | 10.76 | 8.02 | 53.44 | 0.85 | 9 | 188.74 | 52.44 | 9 | 7 | 37.3 | 23511.69 | 98.83 | 198.67 | 32.34 | 21.55 | 2813.42 | 0.67 | 0.77 | 0.12 | 0.16 | 1 | 10
33 | 90 | CONCLUIDO | 9.2956 | 10.76 | 8.02 | 53.45 | 0.87 | 9 | 189.12 | 52.44 | 9.25 | 7 | 37.43 | 23558.67 | 98.97 | 198.67 | 32.41 | 21.55 | 2846.72 | 0.66 | 0.77 | 0.12 | 0.16 | 1 | 10
34 | 90 | CONCLUIDO | 9.2889 | 10.77 | 8.03 | 53.5 | 0.89 | 9 | 189.5 | 52.44 | 9.5 | 7 | 37.56 | 23605.68 | 99.27 | 198.67 | 32.64 | 21.55 | 2961.81 | 0.66 | 0.77 | 0.12 | 0.17 | 1 | 10
35 | 90 | CONCLUIDO | 9.292 | 10.76 | 8.02 | 53.48 | 0.91 | 9 | 189.88 | 52.44 | 9.75 | 7 | 37.69 | 23652.75 | 99.2 | 198.67 | 32.52 | 21.55 | 2903.94 | 0.66 | 0.77 | 0.12 | 0.17 | 1 | 10
36 | 90 | CONCLUIDO | 9.2956 | 10.76 | 8.02 | 53.45 | 0.93 | 9 | 190.26 | 52.44 | 10 | 7 | 37.82 | 23699.85 | 98.92 | 198.68 | 32.39 | 21.55 | 2839.38 | 0.67 | 0.77 | 0.12 | 0.16 | 1 | 10
37 | 90 | CONCLUIDO | 9.3606 | 10.68 | 7.98 | 59.84 | 0.95 | 8 | 190.65 | 52.44 | 10.25 | 6 | 37.95 | 23747 | 98.2 | 198.67 | 30.99 | 21.55 | 2142 | 0.7 | 0.77 | 0.12 | 0.13 | 1 | 10
38 | 90 | CONCLUIDO | 9.3558 | 10.69 | 7.98 | 59.88 | 0.98 | 8 | 191.03 | 52.44 | 10.5 | 6 | 38.09 | 23794.2 | 98.05 | 198.67 | 31.4 | 21.55 | 2349.4 | 0.69 | 0.77 | 0.12 | 0.13 | 1 | 10
39 | 90 | CONCLUIDO | 9.3441 | 10.7 | 8 | 59.98 | 1 | 8 | 191.41 | 52.44 | 10.75 | 6 | 38.22 | 23841.44 | 97.86 | 198.67 | 31.77 | 21.55 | 2533.42 | 0.68 | 0.77 | 0.12 | 0.14 | 1 | 10
40 | 90 | CONCLUIDO | 9.347 | 10.7 | 7.99 | 59.95 | 1.02 | 8 | 191.79 | 52.44 | 11 | 6 | 38.35 | 23888.73 | 97.41 | 198.67 | 31.7 | 21.55 | 2497.82 | 0.68 | 0.77 | 0.12 | 0.14 | 1 | 10
41 | 90 | CONCLUIDO | 9.3356 | 10.71 | 8.01 | 60.05 | 1.04 | 8 | 192.18 | 52.44 | 11.25 | 6 | 38.49 | 23936.06 | 96.91 | 198.68 | 32.08 | 21.55 | 2687.74 | 0.67 | 0.77 | 0.12 | 0.15 | 1 | 10
42 | 90 | CONCLUIDO | 9.3968 | 10.64 | 7.97 | 68.34 | 1.06 | 7 | 192.56 | 52.44 | 11.5 | 5 | 38.62 | 23983.44 | 96.09 | 198.67 | 30.99 | 21.55 | 2146.06 | 0.7 | 0.77 | 0.12 | 0.12 | 1 | 10
43 | 90 | CONCLUIDO | 9.3956 | 10.64 | 7.97 | 68.35 | 1.08 | 7 | 192.95 | 52.44 | 11.75 | 5 | 38.75 | 24030.86 | 96.12 | 198.67 | 31.05 | 21.55 | 2179.03 | 0.69 | 0.77 | 0.12 | 0.12 | 1 | 10
44 | 90 | CONCLUIDO | 9.4044 | 10.63 | 7.96 | 68.26 | 1.1 | 7 | 193.33 | 52.44 | 12 | 5 | 38.89 | 24078.33 | 96.21 | 198.67 | 30.56 | 21.55 | 1930.52 | 0.71 | 0.77 | 0.12 | 0.11 | 1 | 10
45 | 90 | CONCLUIDO | 9.411 | 10.63 | 7.96 | 68.2 | 1.12 | 7 | 193.72 | 52.44 | 12.25 | 5 | 39.02 | 24125.85 | 95.98 | 198.67 | 30.51 | 21.55 | 1910.25 | 0.71 | 0.77 | 0.12 | 0.1 | 1 | 10
46 | 90 | CONCLUIDO | 9.3892 | 10.65 | 7.98 | 68.41 | 1.14 | 7 | 194.1 | 52.44 | 12.5 | 5 | 39.16 | 24173.41 | 96.34 | 198.67 | 31.27 | 21.55 | 2286.56 | 0.69 | 0.77 | 0.12 | 0.13 | 1 | 10
47 | 90 | CONCLUIDO | 9.396 | 10.64 | 7.97 | 68.34 | 1.16 | 7 | 194.49 | 52.44 | 12.75 | 5 | 39.3 | 24221.02 | 96.24 | 198.67 | 31.08 | 21.55 | 2194.67 | 0.69 | 0.77 | 0.12 | 0.12 | 1 | 10
48 | 90 | CONCLUIDO | 9.3911 | 10.65 | 7.98 | 68.39 | 1.18 | 7 | 194.88 | 52.44 | 13 | 5 | 39.43 | 24268.67 | 96 | 198.67 | 31.22 | 21.55 | 2262.2 | 0.69 | 0.77 | 0.12 | 0.13 | 1 | 10
49 | 90 | CONCLUIDO | 9.3899 | 10.65 | 7.98 | 68.4 | 1.2 | 7 | 195.26 | 52.44 | 13.25 | 5 | 39.57 | 24316.37 | 95.56 | 198.67 | 31.23 | 21.55 | 2270.47 | 0.69 | 0.77 | 0.12 | 0.13 | 1 | 10
50 | 90 | CONCLUIDO | 9.3889 | 10.65 | 7.98 | 68.41 | 1.22 | 7 | 195.65 | 52.44 | 13.5 | 5 | 39.71 | 24364.12 | 95.48 | 198.69 | 31.32 | 21.55 | 2315 | 0.69 | 0.77 | 0.12 | 0.13 | 1 | 10
51 | 90 | CONCLUIDO | 9.4471 | 10.59 | 7.95 | 79.51 | 1.25 | 6 | 196.04 | 52.44 | 13.75 | 4 | 39.84 | 24411.91 | 95.03 | 198.67 | 30.33 | 21.55 | 1824.4 | 0.71 | 0.77 | 0.12 | 0.1 | 1 | 10
52 | 90 | CONCLUIDO | 9.4665 | 10.56 | 7.93 | 79.3 | 1.27 | 6 | 196.42 | 52.44 | 14 | 4 | 39.98 | 24459.75 | 94.69 | 198.67 | 29.49 | 21.55 | 1403.31 | 0.73 | 0.78 | 0.12 | 0.08 | 1 | 10
53 | 90 | CONCLUIDO | 9.4466 | 10.59 | 7.95 | 79.52 | 1.29 | 6 | 196.81 | 52.44 | 14.25 | 4 | 40.12 | 24507.64 | 94.89 | 198.67 | 30.39 | 21.55 | 1853.44 | 0.71 | 0.77 | 0.12 | 0.1 | 1 | 10
54 | 90 | CONCLUIDO | 9.4426 | 10.59 | 7.96 | 79.56 | 1.31 | 6 | 197.2 | 52.44 | 14.5 | 4 | 40.26 | 24555.57 | 94.8 | 198.67 | 30.49 | 21.55 | 1905.11 | 0.71 | 0.77 | 0.12 | 0.1 | 1 | 10
55 | 90 | CONCLUIDO | 9.4431 | 10.59 | 7.96 | 79.56 | 1.33 | 6 | 197.59 | 52.44 | 14.75 | 4 | 40.4 | 24603.55 | 94.85 | 198.67 | 30.47 | 21.55 | 1892.31 | 0.71 | 0.77 | 0.12 | 0.1 | 1 | 10
56 | 90 | CONCLUIDO | 9.4406 | 10.59 | 7.96 | 79.59 | 1.35 | 6 | 197.98 | 52.44 | 15 | 4 | 40.54 | 24651.58 | 95.09 | 198.67 | 30.61 | 21.55 | 1965.41 | 0.7 | 0.77 | 0.12 | 0.11 | 1 | 10
57 | 90 | CONCLUIDO | 9.4384 | 10.6 | 7.96 | 79.61 | 1.36 | 6 | 198.37 | 52.44 | 15.25 | 4 | 40.68 | 24699.65 | 94.91 | 198.67 | 30.61 | 21.55 | 1964.94 | 0.7 | 0.77 | 0.12 | 0.11 | 1 | 10
58 | 90 | CONCLUIDO | 9.4431 | 10.59 | 7.96 | 79.56 | 1.38 | 6 | 198.76 | 52.44 | 15.5 | 4 | 40.82 | 24747.78 | 94.66 | 198.67 | 30.47 | 21.55 | 1892.43 | 0.71 | 0.77 | 0.12 | 0.1 | 1 | 10
59 | 90 | CONCLUIDO | 9.4565 | 10.57 | 7.94 | 79.41 | 1.4 | 6 | 199.15 | 52.44 | 15.75 | 4 | 40.96 | 24795.95 | 94.11 | 198.68 | 29.85 | 21.55 | 1581.55 | 0.72 | 0.78 | 0.12 | 0.09 | 1 | 10
60 | 90 | CONCLUIDO | 9.4513 | 10.58 | 7.95 | 79.47 | 1.42 | 6 | 199.54 | 52.44 | 16 | 4 | 41.1 | 24844.17 | 93.76 | 198.67 | 30.23 | 21.55 | 1775.35 | 0.71 | 0.77 | 0.12 | 0.09 | 1 | 10
61 | 90 | CONCLUIDO | 9.4384 | 10.6 | 7.96 | 79.61 | 1.44 | 6 | 199.93 | 52.44 | 16.25 | 4 | 41.24 | 24892.44 | 93.47 | 198.67 | 30.66 | 21.55 | 1989.35 | 0.7 | 0.77 | 0.12 | 0.11 | 1 | 10
62 | 90 | CONCLUIDO | 9.4357 | 10.6 | 7.96 | 79.64 | 1.46 | 6 | 200.32 | 52.44 | 16.5 | 4 | 41.38 | 24940.75 | 92.84 | 198.67 | 30.83 | 21.55 | 2072.48 | 0.7 | 0.77 | 0.12 | 0.11 | 1 | 10
63 | 90 | CONCLUIDO | 9.4917 | 10.54 | 7.94 | 95.25 | 1.48 | 5 | 200.72 | 52.44 | 16.75 | 3 | 41.52 | 24989.11 | 92.39 | 198.67 | 29.88 | 21.55 | 1603.74 | 0.72 | 0.78 | 0.12 | 0.08 | 1 | 10
64 | 90 | CONCLUIDO | 9.4982 | 10.53 | 7.93 | 95.16 | 1.5 | 5 | 201.11 | 52.44 | 17 | 3 | 41.67 | 25037.53 | 92.38 | 198.67 | 29.67 | 21.55 | 1498.8 | 0.73 | 0.78 | 0.12 | 0.08 | 1 | 10
65 | 90 | CONCLUIDO | 9.4907 | 10.54 | 7.94 | 95.26 | 1.52 | 5 | 201.5 | 52.44 | 17.25 | 3 | 41.81 | 25085.99 | 92.69 | 198.67 | 29.9 | 21.55 | 1614.61 | 0.72 | 0.78 | 0.12 | 0.09 | 1 | 10
66 | 90 | CONCLUIDO | 9.51 | 10.52 | 7.92 | 95 | 1.54 | 5 | 201.9 | 52.44 | 17.5 | 3 | 41.95 | 25134.5 | 92.78 | 198.67 | 29.12 | 21.55 | 1223.46 | 0.74 | 0.78 | 0.12 | 0.06 | 1 | 10
67 | 90 | CONCLUIDO | 9.5077 | 10.52 | 7.92 | 95.03 | 1.56 | 5 | 202.29 | 52.44 | 17.75 | 3 | 42.1 | 25183.06 | 93.01 | 198.67 | 29.32 | 21.55 | 1323.02 | 0.73 | 0.78 | 0.12 | 0.07 | 1 | 10
68 | 90 | CONCLUIDO | 9.4917 | 10.54 | 7.94 | 95.25 | 1.58 | 5 | 202.68 | 52.44 | 18 | 3 | 42.24 | 25231.66 | 93.2 | 198.67 | 29.94 | 21.55 | 1635.3 | 0.72 | 0.78 | 0.12 | 0.08 | 1 | 10
69 | 90 | CONCLUIDO | 9.4924 | 10.53 | 7.94 | 95.24 | 1.6 | 5 | 203.08 | 52.44 | 18.25 | 3 | 42.39 | 25280.45 | 93.15 | 198.68 | 29.9 | 21.55 | 1612.68 | 0.72 | 0.78 | 0.12 | 0.08 | 1 | 10
70 | 90 | CONCLUIDO | 9.4892 | 10.54 | 7.94 | 95.28 | 1.61 | 5 | 203.47 | 52.44 | 18.5 | 3 | 42.53 | 25329.15 | 93.26 | 198.67 | 29.98 | 21.55 | 1652.67 | 0.72 | 0.78 | 0.12 | 0.09 | 1 | 10
71 | 90 | CONCLUIDO | 9.4964 | 10.53 | 7.93 | 95.18 | 1.63 | 5 | 203.87 | 52.44 | 18.75 | 3 | 42.68 | 25377.91 | 92.96 | 198.67 | 29.71 | 21.55 | 1518.31 | 0.73 | 0.78 | 0.12 | 0.08 | 1 | 10
72 | 90 | CONCLUIDO | 9.4927 | 10.53 | 7.94 | 95.23 | 1.65 | 5 | 204.26 | 52.44 | 19 | 3 | 42.82 | 25426.72 | 92.6 | 198.67 | 29.8 | 21.55 | 1561.39 | 0.72 | 0.78 | 0.12 | 0.08 | 1 | 10
73 | 90 | CONCLUIDO | 9.5087 | 10.52 | 7.92 | 95.02 | 1.67 | 5 | 204.66 | 52.44 | 19.25 | 3 | 42.97 | 25475.58 | 91.89 | 198.67 | 29.3 | 21.55 | 1315.24 | 0.74 | 0.78 | 0.11 | 0.07 | 1 | 10
74 | 90 | CONCLUIDO | 9.4892 | 10.54 | 7.94 | 95.28 | 1.69 | 5 | 205.06 | 52.44 | 19.5 | 3 | 43.11 | 25524.49 | 91.69 | 198.67 | 30.04 | 21.55 | 1681.56 | 0.72 | 0.78 | 0.12 | 0.09 | 1 | 10
75 | 90 | CONCLUIDO | 9.4932 | 10.53 | 7.94 | 95.23 | 1.71 | 5 | 205.45 | 52.44 | 19.75 | 3 | 43.26 | 25573.44 | 91.23 | 198.69 | 29.86 | 21.55 | 1594.94 | 0.72 | 0.78 | 0.12 | 0.08 | 1 | 10
76 | 90 | CONCLUIDO | 9.4864 | 10.54 | 7.94 | 95.32 | 1.73 | 5 | 205.85 | 52.44 | 20 | 3 | 43.41 | 25622.45 | 90.68 | 198.67 | 30.15 | 21.55 | 1739.71 | 0.71 | 0.77 | 0.12 | 0.09 | 1 | 10
77 | 90 | CONCLUIDO | 9.4904 | 10.54 | 7.94 | 95.26 | 1.74 | 5 | 206.25 | 52.44 | 20.25 | 3 | 43.56 | 25671.51 | 89.92 | 198.67 | 29.99 | 21.55 | 1657.48 | 0.72 | 0.78 | 0.12 | 0.09 | 1 | 10
78 | 90 | CONCLUIDO | 9.4954 | 10.53 | 7.93 | 95.2 | 1.76 | 5 | 206.65 | 52.44 | 20.5 | 3 | 43.71 | 25720.62 | 88.87 | 198.67 | 29.68 | 21.55 | 1501.85 | 0.73 | 0.78 | 0.12 | 0.08 | 1 | 10
79 | 90 | CONCLUIDO | 9.5002 | 10.53 | 7.93 | 95.13 | 1.78 | 5 | 207.05 | 52.44 | 20.75 | 3 | 43.85 | 25769.78 | 88.2 | 198.67 | 29.59 | 21.55 | 1457.19 | 0.73 | 0.78 | 0.12 | 0.07 | 1 | 10
80 | 90 | CONCLUIDO | 9.5483 | 10.47 | 7.91 | 118.65 | 1.8 | 4 | 207.45 | 52.44 | 21 | 2 | 44 | 25818.99 | 87.88 | 198.67 | 29.08 | 21.55 | 1210.23 | 0.74 | 0.78 | 0.11 | 0.06 | 1 | 10
81 | 90 | CONCLUIDO | 9.5508 | 10.47 | 7.91 | 118.61 | 1.82 | 4 | 207.84 | 52.44 | 21.25 | 2 | 44.15 | 25868.26 | 88.13 | 198.67 | 28.94 | 21.55 | 1139.69 | 0.74 | 0.78 | 0.11 | 0.05 | 1 | 10
82 | 90 | CONCLUIDO | 9.5476 | 10.47 | 7.91 | 118.67 | 1.83 | 4 | 208.24 | 52.44 | 21.5 | 2 | 44.3 | 25917.57 | 88.27 | 198.67 | 29.12 | 21.55 | 1229.76 | 0.74 | 0.78 | 0.11 | 0.06 | 1 | 10
83 | 90 | CONCLUIDO | 9.5382 | 10.48 | 7.92 | 118.82 | 1.85 | 4 | 208.64 | 52.44 | 21.75 | 2 | 44.45 | 25966.93 | 88.44 | 198.67 | 29.45 | 21.55 | 1392.13 | 0.73 | 0.78 | 0.11 | 0.07 | 1 | 10
84 | 90 | CONCLUIDO | 9.5511 | 10.47 | 7.91 | 118.61 | 1.87 | 4 | 209.05 | 52.44 | 22 | 2 | 44.6 | 26016.35 | 88.34 | 198.67 | 28.87 | 21.55 | 1103.68 | 0.75 | 0.78 | 0.12 | 0.05 | 1 | 10
85 | 90 | CONCLUIDO | 9.5539 | 10.47 | 7.9 | 118.56 | 1.89 | 4 | 209.45 | 52.44 | 22.25 | 2 | 44.75 | 26065.82 | 88.19 | 198.67 | 28.84 | 21.55 | 1086.08 | 0.75 | 0.78 | 0.11 | 0.05 | 1 | 10
86 | 90 | CONCLUIDO | 9.5463 | 10.48 | 7.91 | 118.69 | 1.9 | 4 | 209.85 | 52.44 | 22.5 | 2 | 44.91 | 26115.34 | 88.49 | 198.67 | 29.11 | 21.55 | 1222.93 | 0.74 | 0.78 | 0.11 | 0.06 | 1 | 10
87 | 90 | CONCLUIDO | 9.5508 | 10.47 | 7.91 | 118.61 | 1.92 | 4 | 210.25 | 52.44 | 22.75 | 2 | 45.06 | 26164.91 | 88.52 | 198.67 | 28.94 | 21.55 | 1137.48 | 0.74 | 0.78 | 0.11 | 0.05 | 1 | 10
88 | 90 | CONCLUIDO | 9.5478 | 10.47 | 7.91 | 118.66 | 1.94 | 4 | 210.65 | 52.44 | 23 | 2 | 45.21 | 26214.54 | 88.46 | 198.67 | 29.12 | 21.55 | 1225.97 | 0.74 | 0.78 | 0.11 | 0.06 | 1 | 10
89 | 90 | CONCLUIDO | 9.541 | 10.48 | 7.92 | 118.78 | 1.96 | 4 | 211.05 | 52.44 | 23.25 | 2 | 45.36 | 26264.21 | 88.93 | 198.67 | 29.32 | 21.55 | 1327.13 | 0.73 | 0.78 | 0.11 | 0.07 | 1 | 10
90 | 90 | CONCLUIDO | 9.5443 | 10.48 | 7.91 | 118.72 | 1.97 | 4 | 211.46 | 52.44 | 23.5 | 2 | 45.52 | 26313.94 | 88.68 | 198.67 | 29.14 | 21.55 | 1237.34 | 0.74 | 0.78 | 0.12 | 0.06 | 1 | 10
91 | 90 | CONCLUIDO | 9.5552 | 10.47 | 7.9 | 118.54 | 1.99 | 4 | 211.86 | 52.44 | 23.75 | 2 | 45.67 | 26363.73 | 88.43 | 198.67 | 28.76 | 21.55 | 1049.09 | 0.75 | 0.78 | 0.12 | 0.05 | 1 | 10
92 | 90 | CONCLUIDO | 9.5511 | 10.47 | 7.91 | 118.61 | 2.01 | 4 | 212.27 | 52.44 | 24 | 2 | 45.82 | 26413.56 | 88.55 | 198.67 | 28.97 | 21.55 | 1150.91 | 0.74 | 0.78 | 0.11 | 0.05 | 1 | 10
93 | 90 | CONCLUIDO | 9.5435 | 10.48 | 7.92 | 118.73 | 2.03 | 4 | 212.67 | 52.44 | 24.25 | 2 | 45.98 | 26463.45 | 88.73 | 198.67 | 29.21 | 21.55 | 1275.43 | 0.74 | 0.78 | 0.12 | 0.06 | 1 | 10
94 | 90 | CONCLUIDO | 9.543 | 10.48 | 7.92 | 118.74 | 2.04 | 4 | 213.08 | 52.44 | 24.5 | 2 | 46.13 | 26513.39 | 89.05 | 198.67 | 29.25 | 21.55 | 1292.59 | 0.74 | 0.78 | 0.11 | 0.06 | 1 | 10
95 | 90 | CONCLUIDO | 9.5432 | 10.48 | 7.92 | 118.74 | 2.06 | 4 | 213.48 | 52.44 | 24.75 | 2 | 46.29 | 26563.39 | 88.75 | 198.67 | 29.26 | 21.55 | 1297.41 | 0.74 | 0.78 | 0.11 | 0.06 | 1 | 10
96 | 90 | CONCLUIDO | 9.5427 | 10.48 | 7.92 | 118.75 | 2.08 | 4 | 213.89 | 52.44 | 25 | 2 | 46.44 | 26613.43 | 88.82 | 198.67 | 29.24 | 21.55 | 1287.35 | 0.74 | 0.78 | 0.12 | 0.06 | 1 | 10
97 | 90 | CONCLUIDO | 9.5529 | 10.47 | 7.91 | 118.58 | 2.09 | 4 | 214.29 | 52.44 | 25.25 | 2 | 46.6 | 26663.54 | 88.31 | 198.67 | 28.82 | 21.55 | 1077.15 | 0.75 | 0.78 | 0.12 | 0.05 | 1 | 10
98 | 90 | CONCLUIDO | 9.5514 | 10.47 | 7.91 | 118.6 | 2.11 | 4 | 214.7 | 52.44 | 25.5 | 2 | 46.76 | 26713.69 | 88.14 | 198.67 | 28.96 | 21.55 | 1150.05 | 0.74 | 0.78 | 0.11 | 0.05 | 1 | 10
99 | 90 | CONCLUIDO | 9.539 | 10.48 | 7.92 | 118.81 | 2.13 | 4 | 215.11 | 52.44 | 25.75 | 2 | 46.91 | 26763.9 | 88.03 | 198.68 | 29.4 | 21.55 | 1368.54 | 0.73 | 0.78 | 0.11 | 0.07 | 1 | 10
100 | 90 | CONCLUIDO | 9.541 | 10.48 | 7.92 | 118.78 | 2.14 | 4 | 215.51 | 52.44 | 26 | 2 | 47.07 | 26814.17 | 87.61 | 198.67 | 29.33 | 21.55 | 1333.44 | 0.73 | 0.78 | 0.11 | 0.07 | 1 | 10
101 | 90 | CONCLUIDO | 9.5422 | 10.48 | 7.92 | 118.75 | 2.16 | 4 | 215.92 | 52.44 | 26.25 | 2 | 47.23 | 26864.49 | 87.37 | 198.67 | 29.27 | 21.55 | 1305.35 | 0.74 | 0.78 | 0.11 | 0.06 | 1 | 10
102 | 90 | CONCLUIDO | 9.5427 | 10.48 | 7.92 | 118.75 | 2.18 | 4 | 216.33 | 52.44 | 26.5 | 1 | 47.39 | 26914.86 | 87.07 | 198.67 | 29.15 | 21.55 | 1243.21 | 0.74 | 0.78 | 0.12 | 0.06 | 1 | 10
103 | 90 | CONCLUIDO | 9.5438 | 10.48 | 7.92 | 118.73 | 2.19 | 4 | 216.74 | 52.44 | 26.75 | 0 | 47.55 | 26965.29 | 87.09 | 198.67 | 29.08 | 21.55 | 1205.78 | 0.74 | 0.78 | 0.12 | 0.06 | 1 | 10