## Sheet1
| Volume de calda [L] | STATUS | Capacidade operacional [ha/h] | Tempo de missao [h] | Tempo util [h] | Tempo por voo [min] | Autonomia Projetada [h] | N° Voos | MTOW [kg] | Massa Estrutura [kg] | Combustível [kg] | Abastecimentos | Massa gerador | Potência gerador [W] | Combustível consumido [L] | Calda cons [L] | Distância percorrida [km] | Distância Pulverizando [km] | RTL ACUMULADO[m] | EOC [km/km] | EOC [h/h] | Tempo de manobra [h] | Tempo rtl_rtw [h] | V pulv [m/s] | V desloc [m/s]
0 | 20 | CONCLUIDO | 9.2507 | 10.81 | 8.63 | 14.8 | 0.34 | 35 | 51.33 | 24.83 | 1 | 33 | 5.51 | 6564.78 | 46.52 | 198.67 | 52.86 | 21.55 | 12943.25 | 0.41 | 0.71 | 0.14 | 0.78 | 1 | 10
1 | 20 | CONCLUIDO | 9.5623 | 10.46 | 8.38 | 18.62 | 0.42 | 27 | 51.62 | 24.83 | 1.25 | 25 | 5.54 | 6599.8 | 44.35 | 198.68 | 43.84 | 21.55 | 8473.82 | 0.49 | 0.73 | 0.15 | 0.53 | 1 | 10
2 | 20 | CONCLUIDO | 9.7148 | 10.29 | 8.28 | 22.57 | 0.5 | 22 | 51.9 | 24.83 | 1.5 | 20 | 5.57 | 6634.84 | 42.95 | 198.67 | 40.48 | 21.55 | 6817.3 | 0.53 | 0.74 | 0.14 | 0.42 | 1 | 10
3 | 20 | CONCLUIDO | 9.9089 | 10.09 | 8.12 | 27.08 | 0.58 | 18 | 52.19 | 24.83 | 1.75 | 16 | 5.61 | 6670.02 | 41.13 | 198.69 | 35.73 | 21.55 | 4464.71 | 0.6 | 0.76 | 0.13 | 0.27 | 1 | 10
4 | 20 | CONCLUIDO | 9.8917 | 10.11 | 8.17 | 30.62 | 0.66 | 16 | 52.47 | 24.83 | 2 | 14 | 5.64 | 6705.1 | 40.74 | 198.67 | 37.07 | 21.55 | 5141.83 | 0.58 | 0.75 | 0.13 | 0.31 | 1 | 10
5 | 20 | CONCLUIDO | 9.9706 | 10.03 | 8.11 | 34.76 | 0.74 | 14 | 52.75 | 24.83 | 2.25 | 12 | 5.68 | 6740.19 | 39.75 | 198.67 | 35.32 | 21.55 | 4276.26 | 0.61 | 0.76 | 0.13 | 0.26 | 1 | 10
6 | 20 | CONCLUIDO | 9.9789 | 10.02 | 8.11 | 37.45 | 0.82 | 13 | 53.04 | 24.83 | 2.5 | 7 | 5.71 | 6775.31 | 38.84 | 198.67 | 35.39 | 21.55 | 4318.69 | 0.61 | 0.76 | 0.13 | 0.26 | 1 | 10
7 | 20 | CONCLUIDO | 10.0298 | 9.97 | 8.08 | 40.38 | 0.89 | 12 | 53.32 | 24.83 | 2.75 | 4 | 5.75 | 6810.44 | 38.32 | 198.68 | 33.97 | 21.55 | 3613.01 | 0.63 | 0.76 | 0.13 | 0.22 | 1 | 10
8 | 20 | CONCLUIDO | 10.0315 | 9.97 | 8.07 | 40.37 | 0.97 | 12 | 53.61 | 24.83 | 3 | 1 | 5.78 | 6845.59 | 37.94 | 198.69 | 33.73 | 21.55 | 3493.96 | 0.64 | 0.76 | 0.14 | 0.22 | 1 | 10
9 | 20 | CONCLUIDO | 10.0739 | 9.93 | 8.04 | 43.88 | 1.04 | 11 | 53.89 | 24.83 | 3.25 | 0 | 5.82 | 6880.77 | 37.87 | 198.69 | 32.74 | 21.55 | 3000.75 | 0.66 | 0.77 | 0.14 | 0.19 | 1 | 10