## Sheet1
| Volume de calda [L] | STATUS | Capacidade operacional [ha/h] | Tempo de missao [h] | Tempo util [h] | Tempo por voo [min] | Autonomia Projetada [h] | N° Voos | MTOW [kg] | Massa Estrutura [kg] | Combustível [kg] | Abastecimentos | Massa gerador | Potência gerador [W] | Combustível consumido [L] | Calda cons [L] | Distância percorrida [km] | Distância Pulverizando [km] | RTL ACUMULADO[m] | EOC [km/km] | EOC [h/h] | Tempo de manobra [h] | Tempo rtl_rtw [h] | V pulv [m/s] | V desloc [m/s]
0 | 30 | CONCLUIDO | 8.8714 | 11.27 | 8.73 | 11.64 | 0.24 | 45 | 71.52 | 32.27 | 1 | 43 | 8.25 | 9054.6 | 60.92 | 198.67 | 54.51 | 21.55 | 13720.04 | 0.4 | 0.71 | 0.18 | 0.88 | 1 | 10
1 | 30 | CONCLUIDO | 9.1994 | 10.87 | 8.48 | 14.54 | 0.3 | 35 | 71.81 | 32.27 | 1.25 | 33 | 8.29 | 9090.98 | 58.6 | 198.67 | 47.34 | 21.55 | 10183.92 | 0.46 | 0.73 | 0.14 | 0.63 | 1 | 10
2 | 30 | CONCLUIDO | 9.3291 | 10.72 | 8.42 | 17.43 | 0.36 | 29 | 72.11 | 32.27 | 1.5 | 27 | 8.34 | 9127.38 | 57.76 | 198.72 | 45.09 | 21.55 | 9086.43 | 0.48 | 0.73 | 0.15 | 0.57 | 1 | 10
3 | 30 | CONCLUIDO | 9.4523 | 10.58 | 8.35 | 20.03 | 0.42 | 25 | 72.4 | 32.27 | 1.75 | 23 | 8.38 | 9163.8 | 56.57 | 198.7 | 42.64 | 21.55 | 7884.34 | 0.51 | 0.74 | 0.15 | 0.49 | 1 | 10
4 | 30 | CONCLUIDO | 9.59 | 10.43 | 8.26 | 23.59 | 0.48 | 21 | 72.7 | 32.27 | 2 | 19 | 8.43 | 9200.25 | 55.41 | 198.67 | 39.78 | 21.55 | 6474.09 | 0.54 | 0.75 | 0.14 | 0.4 | 1 | 10
5 | 30 | CONCLUIDO | 9.7129 | 10.3 | 8.16 | 25.76 | 0.54 | 19 | 73 | 32.27 | 2.25 | 17 | 8.48 | 9236.71 | 54.12 | 198.67 | 36.29 | 21.55 | 4739.82 | 0.59 | 0.75 | 0.14 | 0.3 | 1 | 10
6 | 30 | CONCLUIDO | 9.7119 | 10.3 | 8.19 | 28.9 | 0.6 | 17 | 73.29 | 32.27 | 2.5 | 15 | 8.52 | 9273.2 | 53.75 | 198.67 | 37.83 | 21.55 | 5518.25 | 0.57 | 0.75 | 0.14 | 0.34 | 1 | 10
7 | 30 | CONCLUIDO | 9.8015 | 10.2 | 8.13 | 32.5 | 0.65 | 15 | 73.59 | 32.27 | 2.75 | 13 | 8.57 | 9309.7 | 52.88 | 198.67 | 35.66 | 21.55 | 4440.73 | 0.6 | 0.76 | 0.13 | 0.27 | 1 | 10
8 | 30 | CONCLUIDO | 9.828 | 10.18 | 8.11 | 34.77 | 0.71 | 14 | 73.88 | 32.27 | 3 | 12 | 8.61 | 9346.23 | 52.41 | 198.67 | 35.44 | 21.55 | 4336.42 | 0.61 | 0.76 | 0.13 | 0.26 | 1 | 10
9 | 30 | CONCLUIDO | 9.9108 | 10.09 | 8.04 | 37.13 | 0.77 | 13 | 74.18 | 32.27 | 3.25 | 11 | 8.66 | 9382.78 | 51.11 | 198.67 | 33.15 | 21.55 | 3199.23 | 0.65 | 0.77 | 0.12 | 0.19 | 1 | 10
10 | 30 | CONCLUIDO | 9.8896 | 10.11 | 8.08 | 40.41 | 0.82 | 12 | 74.48 | 32.27 | 3.5 | 10 | 8.71 | 9419.35 | 51 | 198.69 | 34.36 | 21.55 | 3809.05 | 0.63 | 0.76 | 0.13 | 0.23 | 1 | 10
11 | 30 | CONCLUIDO | 9.9299 | 10.07 | 8.06 | 43.94 | 0.88 | 11 | 74.77 | 32.27 | 3.75 | 9 | 8.75 | 9455.94 | 49.73 | 198.68 | 33.58 | 21.55 | 3423.01 | 0.64 | 0.76 | 0.12 | 0.2 | 1 | 10
12 | 30 | CONCLUIDO | 9.9555 | 10.04 | 8.05 | 48.27 | 0.93 | 10 | 75.07 | 32.27 | 4 | 8 | 8.8 | 9492.55 | 49.47 | 198.67 | 33.23 | 21.55 | 3250.83 | 0.65 | 0.77 | 0.13 | 0.19 | 1 | 10
13 | 30 | CONCLUIDO | 9.9646 | 10.04 | 8.04 | 48.22 | 0.99 | 10 | 75.37 | 32.27 | 4.25 | 8 | 8.85 | 9529.18 | 48.08 | 198.67 | 33.09 | 21.55 | 3184.27 | 0.65 | 0.77 | 0.12 | 0.18 | 1 | 10
14 | 30 | CONCLUIDO | 10.0033 | 10 | 8.01 | 53.42 | 1.04 | 9 | 75.66 | 32.27 | 4.5 | 6 | 8.89 | 9565.83 | 47.81 | 198.67 | 32.16 | 21.55 | 2725.08 | 0.67 | 0.77 | 0.12 | 0.16 | 1 | 10
15 | 30 | CONCLUIDO | 9.9994 | 10 | 8.02 | 53.44 | 1.09 | 9 | 75.96 | 32.27 | 4.75 | 6 | 8.94 | 9602.5 | 47.67 | 198.67 | 32.33 | 21.55 | 2808.2 | 0.67 | 0.77 | 0.12 | 0.16 | 1 | 10
16 | 30 | CONCLUIDO | 10.046 | 9.95 | 7.99 | 59.89 | 1.15 | 8 | 76.26 | 32.27 | 5 | 1 | 8.99 | 9639.2 | 47.03 | 198.67 | 31.01 | 21.55 | 2155.02 | 0.69 | 0.77 | 0.13 | 0.13 | 1 | 10
17 | 30 | CONCLUIDO | 10.048 | 9.95 | 7.98 | 59.88 | 1.2 | 8 | 76.56 | 32.27 | 5.25 | 0 | 9.04 | 9675.91 | 47.17 | 198.67 | 30.91 | 21.55 | 2105.28 | 0.7 | 0.77 | 0.13 | 0.13 | 1 | 10