## Sheet1
| Volume de calda [L] | STATUS | Capacidade operacional [ha/h] | Tempo de missao [h] | Tempo util [h] | Tempo por voo [min] | Autonomia Projetada [h] | N° Voos | MTOW [kg] | Massa Estrutura [kg] | Combustível [kg] | Abastecimentos | Massa gerador | Potência gerador [W] | Combustível consumido [L] | Calda cons [L] | Distância percorrida [km] | Distância Pulverizando [km] | RTL ACUMULADO[m] | EOC [km/km] | EOC [h/h] | Tempo de manobra [h] | Tempo rtl_rtw [h] | V pulv [m/s] | V desloc [m/s]
0 | 70 | CONCLUIDO | 8.1971 | 12.2 | 8.04 | 7.2 | 0.12 | 67 | 141.81 | 47.83 | 1 | 65 | 22.98 | 17723.39 | 91.27 | 205.14 | 63.83 | 17.48 | 20829.64 | 0.27 | 0.64 | 1.26 | 1.33 | 1 | 10
1 | 70 | CONCLUIDO | 8.7583 | 11.42 | 7.72 | 9.08 | 0.16 | 51 | 142.15 | 47.83 | 1.25 | 49 | 23.07 | 17765.46 | 87.38 | 205.19 | 53.11 | 17.48 | 15553.7 | 0.33 | 0.67 | 1.25 | 1.01 | 1 | 10
2 | 70 | CONCLUIDO | 9.1137 | 10.97 | 7.53 | 10.76 | 0.19 | 42 | 142.49 | 47.83 | 1.5 | 40 | 23.16 | 17807.56 | 85.04 | 205.11 | 47.36 | 17.48 | 12721.92 | 0.37 | 0.68 | 1.24 | 0.83 | 1 | 10
3 | 70 | CONCLUIDO | 9.3541 | 10.69 | 7.42 | 12.37 | 0.22 | 36 | 142.83 | 47.83 | 1.75 | 34 | 23.25 | 17849.7 | 83.58 | 205.14 | 44.04 | 17.48 | 11092.09 | 0.4 | 0.69 | 1.23 | 0.72 | 1 | 10
4 | 70 | CONCLUIDO | 9.599 | 10.42 | 7.29 | 14.12 | 0.25 | 31 | 143.17 | 47.83 | 2 | 29 | 23.34 | 17891.86 | 81.8 | 205.1 | 40.08 | 17.48 | 9138.83 | 0.44 | 0.71 | 1.22 | 0.59 | 1 | 10
5 | 70 | CONCLUIDO | 9.773 | 10.23 | 7.22 | 16.05 | 0.28 | 27 | 143.51 | 47.83 | 2.25 | 25 | 23.44 | 17934.06 | 80.9 | 205.15 | 38.17 | 17.48 | 8203.58 | 0.46 | 0.71 | 1.21 | 0.52 | 1 | 10
6 | 70 | CONCLUIDO | 9.9195 | 10.08 | 7.16 | 17.9 | 0.31 | 24 | 143.86 | 47.83 | 2.5 | 22 | 23.53 | 17976.29 | 79.95 | 205.11 | 36.12 | 17.48 | 7190.05 | 0.48 | 0.72 | 1.2 | 0.46 | 1 | 10
7 | 70 | CONCLUIDO | 10.015 | 9.98 | 7.12 | 19.42 | 0.34 | 22 | 144.2 | 47.83 | 2.75 | 20 | 23.62 | 18018.55 | 79.17 | 205.15 | 34.91 | 17.48 | 6599.06 | 0.5 | 0.72 | 1.2 | 0.42 | 1 | 10
8 | 70 | CONCLUIDO | 10.1169 | 9.88 | 7.08 | 21.23 | 0.37 | 20 | 144.54 | 47.83 | 3 | 18 | 23.71 | 18060.85 | 78.38 | 205.17 | 33.52 | 17.48 | 5910.72 | 0.52 | 0.73 | 1.2 | 0.38 | 1 | 10
9 | 70 | CONCLUIDO | 10.1594 | 9.84 | 7.07 | 22.31 | 0.4 | 19 | 144.89 | 47.83 | 3.25 | 17 | 23.81 | 18103.18 | 78.18 | 205.12 | 33.33 | 17.48 | 5821.16 | 0.52 | 0.73 | 1.19 | 0.36 | 1 | 10
10 | 70 | CONCLUIDO | 10.2587 | 9.75 | 7.03 | 24.81 | 0.43 | 17 | 145.23 | 47.83 | 3.5 | 15 | 23.9 | 18145.54 | 77.34 | 205.11 | 32.02 | 17.48 | 5176.83 | 0.55 | 0.73 | 1.19 | 0.33 | 1 | 10
11 | 70 | CONCLUIDO | 10.3176 | 9.69 | 7 | 26.26 | 0.46 | 16 | 145.57 | 47.83 | 3.75 | 14 | 23.99 | 18187.93 | 76.86 | 205.1 | 31.21 | 17.48 | 4774.5 | 0.56 | 0.74 | 1.19 | 0.3 | 1 | 10
12 | 70 | CONCLUIDO | 10.3699 | 9.64 | 6.98 | 27.93 | 0.49 | 15 | 145.92 | 47.83 | 4 | 13 | 24.09 | 18230.35 | 76.52 | 205.13 | 30.68 | 17.48 | 4516.16 | 0.57 | 0.74 | 1.18 | 0.28 | 1 | 10
13 | 70 | CONCLUIDO | 10.4224 | 9.59 | 6.96 | 29.84 | 0.51 | 14 | 146.26 | 47.83 | 4.25 | 12 | 24.18 | 18272.81 | 76 | 205.1 | 29.92 | 17.48 | 4143.98 | 0.58 | 0.74 | 1.19 | 0.26 | 1 | 10
14 | 70 | CONCLUIDO | 10.4739 | 9.55 | 6.94 | 32.05 | 0.54 | 13 | 146.61 | 47.83 | 4.5 | 11 | 24.28 | 18315.3 | 75.4 | 205.12 | 29.33 | 17.48 | 3851.54 | 0.6 | 0.74 | 1.19 | 0.24 | 1 | 10
15 | 70 | CONCLUIDO | 10.4779 | 9.54 | 6.94 | 32.03 | 0.57 | 13 | 146.95 | 47.83 | 4.75 | 11 | 24.37 | 18357.82 | 75.14 | 205.1 | 29.32 | 17.48 | 3845.39 | 0.6 | 0.74 | 1.18 | 0.24 | 1 | 10
16 | 70 | CONCLUIDO | 10.5205 | 9.51 | 6.93 | 34.65 | 0.6 | 12 | 147.3 | 47.83 | 5 | 10 | 24.47 | 18400.38 | 75.02 | 205.11 | 29.11 | 17.48 | 3748.87 | 0.6 | 0.74 | 1.18 | 0.23 | 1 | 10
17 | 70 | CONCLUIDO | 10.5248 | 9.5 | 6.93 | 34.63 | 0.63 | 12 | 147.64 | 47.83 | 5.25 | 10 | 24.56 | 18442.97 | 74.64 | 205.1 | 28.72 | 17.48 | 3553.68 | 0.61 | 0.74 | 1.19 | 0.22 | 1 | 10
18 | 70 | CONCLUIDO | 10.6016 | 9.43 | 6.89 | 37.56 | 0.66 | 11 | 147.99 | 47.83 | 5.5 | 9 | 24.66 | 18485.59 | 73.95 | 205.1 | 27.8 | 17.48 | 3098.63 | 0.63 | 0.75 | 1.17 | 0.18 | 1 | 10
19 | 70 | CONCLUIDO | 10.6001 | 9.43 | 6.89 | 37.57 | 0.69 | 11 | 148.33 | 47.83 | 5.75 | 9 | 24.75 | 18528.25 | 73.63 | 205.14 | 27.59 | 17.48 | 2990.54 | 0.63 | 0.75 | 1.18 | 0.19 | 1 | 10
20 | 70 | CONCLUIDO | 10.6455 | 9.39 | 6.88 | 41.26 | 0.71 | 10 | 148.68 | 47.83 | 6 | 8 | 24.85 | 18570.94 | 73.51 | 205.1 | 27.31 | 17.48 | 2855.57 | 0.64 | 0.75 | 1.18 | 0.17 | 1 | 10
21 | 70 | CONCLUIDO | 10.6364 | 9.4 | 6.88 | 41.31 | 0.74 | 10 | 149.02 | 47.83 | 6.25 | 8 | 24.95 | 18613.66 | 73.27 | 205.11 | 27.47 | 17.48 | 2937.27 | 0.64 | 0.75 | 1.18 | 0.18 | 1 | 10
22 | 70 | CONCLUIDO | 10.6955 | 9.35 | 6.86 | 45.74 | 0.77 | 9 | 149.37 | 47.83 | 6.5 | 7 | 25.04 | 18656.42 | 72.49 | 205.1 | 26.89 | 17.48 | 2650.08 | 0.65 | 0.75 | 1.18 | 0.16 | 1 | 10
23 | 70 | CONCLUIDO | 10.6914 | 9.35 | 6.87 | 45.77 | 0.8 | 9 | 149.72 | 47.83 | 6.75 | 7 | 25.14 | 18699.2 | 72.62 | 205.1 | 26.82 | 17.48 | 2618.56 | 0.65 | 0.75 | 1.18 | 0.16 | 1 | 10
24 | 70 | CONCLUIDO | 10.6917 | 9.35 | 6.86 | 45.76 | 0.83 | 9 | 150.07 | 47.83 | 7 | 7 | 25.24 | 18742.03 | 72.08 | 205.1 | 26.9 | 17.48 | 2658.82 | 0.65 | 0.75 | 1.18 | 0.16 | 1 | 10
25 | 70 | CONCLUIDO | 10.6977 | 9.35 | 6.86 | 45.73 | 0.85 | 9 | 150.41 | 47.83 | 7.25 | 7 | 25.33 | 18784.88 | 71.43 | 205.11 | 26.88 | 17.48 | 2644.97 | 0.65 | 0.75 | 1.18 | 0.16 | 1 | 10
26 | 70 | CONCLUIDO | 10.7623 | 9.29 | 6.83 | 51.24 | 0.88 | 8 | 150.76 | 47.83 | 7.5 | 6 | 25.43 | 18827.77 | 71.37 | 205.1 | 25.96 | 17.48 | 2192.57 | 0.67 | 0.75 | 1.17 | 0.13 | 1 | 10
27 | 70 | CONCLUIDO | 10.7659 | 9.29 | 6.83 | 51.22 | 0.91 | 8 | 151.11 | 47.83 | 7.75 | 6 | 25.53 | 18870.7 | 71.18 | 205.11 | 25.82 | 17.48 | 2120.23 | 0.68 | 0.75 | 1.17 | 0.13 | 1 | 10
28 | 70 | CONCLUIDO | 10.7492 | 9.3 | 6.84 | 51.33 | 0.94 | 8 | 151.46 | 47.83 | 8 | 6 | 25.63 | 18913.66 | 70.83 | 205.11 | 26.26 | 17.48 | 2339.98 | 0.67 | 0.75 | 1.18 | 0.14 | 1 | 10
29 | 70 | CONCLUIDO | 10.7582 | 9.3 | 6.84 | 51.27 | 0.96 | 8 | 151.81 | 47.83 | 8.25 | 6 | 25.73 | 18956.65 | 70.24 | 205.1 | 26.02 | 17.48 | 2221.54 | 0.67 | 0.75 | 1.18 | 0.13 | 1 | 10
30 | 70 | CONCLUIDO | 10.8173 | 9.24 | 6.81 | 58.4 | 0.99 | 7 | 152.15 | 47.83 | 8.5 | 5 | 25.83 | 18999.67 | 69.65 | 205.1 | 25.38 | 17.48 | 1907.88 | 0.69 | 0.76 | 1.17 | 0.11 | 1 | 10
31 | 70 | CONCLUIDO | 10.8163 | 9.25 | 6.81 | 58.41 | 1.02 | 7 | 152.5 | 47.83 | 8.75 | 5 | 25.93 | 19042.73 | 69.89 | 205.1 | 25.34 | 17.48 | 1886.61 | 0.69 | 0.76 | 1.17 | 0.11 | 1 | 10
32 | 70 | CONCLUIDO | 10.8053 | 9.25 | 6.82 | 58.49 | 1.04 | 7 | 152.85 | 47.83 | 9 | 5 | 26.03 | 19085.83 | 69.94 | 205.11 | 25.68 | 17.48 | 2057.75 | 0.68 | 0.75 | 1.18 | 0.12 | 1 | 10
33 | 70 | CONCLUIDO | 10.8008 | 9.26 | 6.83 | 58.53 | 1.07 | 7 | 153.2 | 47.83 | 9.25 | 5 | 26.12 | 19128.96 | 69.76 | 205.1 | 25.86 | 17.48 | 2145.62 | 0.68 | 0.75 | 1.17 | 0.13 | 1 | 10
34 | 70 | CONCLUIDO | 10.8011 | 9.26 | 6.83 | 58.52 | 1.1 | 7 | 153.55 | 47.83 | 9.5 | 5 | 26.22 | 19172.12 | 69.18 | 205.11 | 25.75 | 17.48 | 2089.98 | 0.68 | 0.75 | 1.18 | 0.13 | 1 | 10
35 | 70 | CONCLUIDO | 10.8676 | 9.2 | 6.8 | 68 | 1.12 | 6 | 153.9 | 47.83 | 9.75 | 4 | 26.32 | 19215.32 | 68.16 | 205.1 | 24.94 | 17.48 | 1692.21 | 0.7 | 0.76 | 1.17 | 0.1 | 1 | 10
36 | 70 | CONCLUIDO | 10.8768 | 9.19 | 6.79 | 67.92 | 1.15 | 6 | 154.25 | 47.83 | 10 | 4 | 26.43 | 19258.55 | 68.06 | 205.1 | 24.73 | 17.48 | 1587.08 | 0.71 | 0.76 | 1.17 | 0.09 | 1 | 10
37 | 70 | CONCLUIDO | 10.865 | 9.2 | 6.8 | 68.02 | 1.17 | 6 | 154.6 | 47.83 | 10.25 | 4 | 26.53 | 19301.82 | 68.17 | 205.11 | 24.99 | 17.48 | 1719.11 | 0.7 | 0.76 | 1.17 | 0.1 | 1 | 10
38 | 70 | CONCLUIDO | 10.8797 | 9.19 | 6.79 | 67.9 | 1.2 | 6 | 154.95 | 47.83 | 10.5 | 4 | 26.63 | 19345.12 | 67.82 | 205.1 | 24.58 | 17.48 | 1512.02 | 0.71 | 0.76 | 1.17 | 0.09 | 1 | 10
39 | 70 | CONCLUIDO | 10.8814 | 9.19 | 6.79 | 67.88 | 1.23 | 6 | 155.31 | 47.83 | 10.75 | 4 | 26.73 | 19388.45 | 67.92 | 205.12 | 24.6 | 17.48 | 1520.69 | 0.71 | 0.76 | 1.17 | 0.09 | 1 | 10
40 | 70 | CONCLUIDO | 10.8768 | 9.19 | 6.79 | 67.92 | 1.25 | 6 | 155.66 | 47.83 | 11 | 4 | 26.83 | 19431.82 | 67.56 | 205.13 | 24.58 | 17.48 | 1511.16 | 0.71 | 0.76 | 1.17 | 0.09 | 1 | 10
41 | 70 | CONCLUIDO | 10.865 | 9.2 | 6.8 | 68.02 | 1.28 | 6 | 156.01 | 47.83 | 11.25 | 4 | 26.93 | 19475.23 | 67.4 | 205.1 | 24.97 | 17.48 | 1706.77 | 0.7 | 0.76 | 1.17 | 0.1 | 1 | 10
42 | 70 | CONCLUIDO | 10.8692 | 9.2 | 6.8 | 67.99 | 1.3 | 6 | 156.36 | 47.83 | 11.5 | 4 | 27.03 | 19518.67 | 66.55 | 205.1 | 24.83 | 17.48 | 1638.67 | 0.7 | 0.76 | 1.17 | 0.1 | 1 | 10
43 | 70 | CONCLUIDO | 10.8653 | 9.2 | 6.8 | 68.02 | 1.33 | 6 | 156.71 | 47.83 | 11.75 | 4 | 27.14 | 19562.15 | 66.03 | 205.1 | 24.99 | 17.48 | 1718.99 | 0.7 | 0.76 | 1.17 | 0.1 | 1 | 10
44 | 70 | CONCLUIDO | 10.924 | 9.15 | 6.78 | 81.38 | 1.35 | 5 | 157.07 | 47.83 | 12 | 3 | 27.24 | 19605.66 | 65.76 | 205.17 | 24.34 | 17.48 | 1399.14 | 0.72 | 0.76 | 1.17 | 0.08 | 1 | 10
45 | 70 | CONCLUIDO | 10.9217 | 9.16 | 6.78 | 81.4 | 1.38 | 5 | 157.42 | 47.83 | 12.25 | 3 | 27.34 | 19649.2 | 65.88 | 205.1 | 24.4 | 17.48 | 1426.46 | 0.72 | 0.76 | 1.17 | 0.08 | 1 | 10
46 | 70 | CONCLUIDO | 10.929 | 9.15 | 6.78 | 81.33 | 1.4 | 5 | 157.77 | 47.83 | 12.5 | 3 | 27.45 | 19692.79 | 65.34 | 205.1 | 24.26 | 17.48 | 1357.93 | 0.72 | 0.76 | 1.17 | 0.08 | 1 | 10
47 | 70 | CONCLUIDO | 10.9207 | 9.16 | 6.78 | 81.41 | 1.43 | 5 | 158.13 | 47.83 | 12.75 | 3 | 27.55 | 19736.4 | 65.41 | 205.1 | 24.41 | 17.48 | 1429.77 | 0.72 | 0.76 | 1.17 | 0.08 | 1 | 10
48 | 70 | CONCLUIDO | 10.916 | 9.16 | 6.79 | 81.46 | 1.45 | 5 | 158.48 | 47.83 | 13 | 3 | 27.65 | 19780.06 | 65.22 | 205.1 | 24.46 | 17.48 | 1457.42 | 0.71 | 0.76 | 1.18 | 0.09 | 1 | 10
49 | 70 | CONCLUIDO | 10.9197 | 9.16 | 6.79 | 81.42 | 1.48 | 5 | 158.84 | 47.83 | 13.25 | 3 | 27.76 | 19823.75 | 65.33 | 205.1 | 24.49 | 17.48 | 1473.53 | 0.71 | 0.76 | 1.17 | 0.08 | 1 | 10
50 | 70 | CONCLUIDO | 10.927 | 9.15 | 6.78 | 81.35 | 1.5 | 5 | 159.19 | 47.83 | 13.5 | 3 | 27.86 | 19867.59 | 64.74 | 205.1 | 24.3 | 17.48 | 1375.2 | 0.72 | 0.76 | 1.17 | 0.08 | 1 | 10
51 | 70 | CONCLUIDO | 10.9422 | 9.14 | 6.77 | 81.19 | 1.53 | 5 | 159.55 | 47.83 | 13.75 | 3 | 27.97 | 19911.36 | 63.82 | 205.1 | 23.86 | 17.48 | 1158.56 | 0.73 | 0.76 | 1.17 | 0.06 | 1 | 10
52 | 70 | CONCLUIDO | 10.9286 | 9.15 | 6.78 | 81.33 | 1.55 | 5 | 159.9 | 47.83 | 14 | 3 | 28.07 | 19955.16 | 63.06 | 205.1 | 24.24 | 17.48 | 1346.48 | 0.72 | 0.76 | 1.17 | 0.08 | 1 | 10
53 | 70 | CONCLUIDO | 10.931 | 9.15 | 6.78 | 81.31 | 1.58 | 5 | 160.26 | 47.83 | 14.25 | 3 | 28.18 | 19998.99 | 62.35 | 205.11 | 24.14 | 17.48 | 1295.03 | 0.72 | 0.76 | 1.17 | 0.07 | 1 | 10
54 | 70 | CONCLUIDO | 10.9323 | 9.15 | 6.77 | 81.29 | 1.6 | 5 | 160.61 | 47.83 | 14.5 | 3 | 28.28 | 20042.86 | 61.85 | 205.15 | 24.1 | 17.48 | 1276.68 | 0.73 | 0.76 | 1.17 | 0.07 | 1 | 10
55 | 70 | CONCLUIDO | 10.9877 | 9.1 | 6.76 | 101.36 | 1.62 | 4 | 160.97 | 47.83 | 14.75 | 1 | 28.39 | 20086.77 | 61.41 | 205.1 | 23.52 | 17.48 | 994.19 | 0.74 | 0.76 | 1.17 | 0.06 | 1 | 10
56 | 70 | CONCLUIDO | 10.9897 | 9.1 | 6.76 | 101.33 | 1.65 | 4 | 161.32 | 47.83 | 15 | 1 | 28.5 | 20130.71 | 61.54 | 205.1 | 23.44 | 17.48 | 950.31 | 0.75 | 0.76 | 1.17 | 0.05 | 1 | 10
57 | 70 | CONCLUIDO | 10.981 | 9.11 | 6.76 | 101.44 | 1.67 | 4 | 161.68 | 47.83 | 15.25 | 0 | 28.6 | 20174.69 | 61.6 | 205.1 | 23.63 | 17.48 | 1046.08 | 0.74 | 0.76 | 1.17 | 0.06 | 1 | 10