## Sheet1
| Volume de calda [L] | STATUS | Capacidade operacional [ha/h] | Tempo de missao [h] | Tempo util [h] | Tempo por voo [min] | Autonomia Projetada [h] | N° Voos | MTOW [kg] | Massa Estrutura [kg] | Combustível [kg] | Abastecimentos | Massa gerador | Potência gerador [W] | Combustível consumido [L] | Calda cons [L] | Distância percorrida [km] | Distância Pulverizando [km] | RTL ACUMULADO[m] | EOC [km/km] | EOC [h/h] | Tempo de manobra [h] | Tempo rtl_rtw [h] | V pulv [m/s] | V desloc [m/s]
0 | 80 | CONCLUIDO | 7.7757 | 12.86 | 8.18 | 6.73 | 0.11 | 73 | 159.12 | 50.28 | 1 | 71 | 27.84 | 19859.16 | 100.34 | 205.27 | 67.82 | 17.48 | 22798.16 | 0.26 | 0.63 | 1.29 | 1.48 | 1 | 10
1 | 80 | CONCLUIDO | 8.3618 | 11.96 | 7.83 | 8.39 | 0.14 | 56 | 159.48 | 50.28 | 1.25 | 54 | 27.95 | 19902.91 | 95.77 | 205.2 | 56.98 | 17.48 | 17460.12 | 0.31 | 0.66 | 1.26 | 1.13 | 1 | 10
2 | 80 | CONCLUIDO | 8.7583 | 11.42 | 7.61 | 9.93 | 0.17 | 46 | 159.83 | 50.28 | 1.5 | 44 | 28.05 | 19946.71 | 92.85 | 205.2 | 50.05 | 17.48 | 14044.8 | 0.35 | 0.68 | 1.24 | 0.91 | 1 | 10
3 | 80 | CONCLUIDO | 9.0568 | 11.04 | 7.46 | 11.48 | 0.19 | 39 | 160.19 | 50.28 | 1.75 | 37 | 28.16 | 19990.53 | 90.8 | 205.18 | 45.47 | 17.48 | 11792.36 | 0.38 | 0.69 | 1.22 | 0.76 | 1 | 10
4 | 80 | CONCLUIDO | 9.3122 | 10.74 | 7.35 | 13.37 | 0.22 | 33 | 160.54 | 50.28 | 2 | 31 | 28.26 | 20034.4 | 89.21 | 205.16 | 41.98 | 17.48 | 10077.43 | 0.42 | 0.7 | 1.22 | 0.65 | 1 | 10
5 | 80 | CONCLUIDO | 9.4949 | 10.53 | 7.27 | 15.05 | 0.25 | 29 | 160.9 | 50.28 | 2.25 | 27 | 28.37 | 20078.3 | 88.02 | 205.1 | 39.47 | 17.48 | 8843.38 | 0.44 | 0.71 | 1.21 | 0.57 | 1 | 10
6 | 80 | CONCLUIDO | 9.6455 | 10.37 | 7.21 | 16.63 | 0.27 | 26 | 161.26 | 50.28 | 2.5 | 24 | 28.48 | 20122.23 | 87.03 | 205.11 | 37.42 | 17.48 | 7829.6 | 0.47 | 0.71 | 1.21 | 0.5 | 1 | 10
7 | 80 | CONCLUIDO | 9.7469 | 10.26 | 7.16 | 17.9 | 0.3 | 24 | 161.61 | 50.28 | 2.75 | 22 | 28.58 | 20166.2 | 86.35 | 205.12 | 36.4 | 17.48 | 7332.53 | 0.48 | 0.72 | 1.2 | 0.46 | 1 | 10
8 | 80 | CONCLUIDO | 9.8482 | 10.15 | 7.12 | 19.42 | 0.33 | 22 | 161.97 | 50.28 | 3 | 20 | 28.69 | 20210.21 | 85.7 | 205.1 | 34.83 | 17.48 | 6557.07 | 0.5 | 0.72 | 1.2 | 0.42 | 1 | 10
9 | 80 | CONCLUIDO | 9.961 | 10.04 | 7.07 | 21.21 | 0.35 | 20 | 162.33 | 50.28 | 3.25 | 18 | 28.8 | 20254.26 | 84.71 | 205.11 | 33.41 | 17.48 | 5857.42 | 0.52 | 0.73 | 1.19 | 0.37 | 1 | 10
10 | 80 | CONCLUIDO | 10.0031 | 10 | 7.06 | 22.3 | 0.38 | 19 | 162.68 | 50.28 | 3.5 | 17 | 28.9 | 20298.34 | 84.55 | 205.1 | 33.13 | 17.48 | 5723.37 | 0.53 | 0.73 | 1.19 | 0.36 | 1 | 10
11 | 80 | CONCLUIDO | 10.107 | 9.89 | 7.02 | 24.78 | 0.41 | 17 | 163.04 | 50.28 | 3.75 | 15 | 29.01 | 20342.46 | 83.7 | 205.13 | 31.79 | 17.48 | 5059.42 | 0.55 | 0.73 | 1.19 | 0.32 | 1 | 10
12 | 80 | CONCLUIDO | 10.1497 | 9.85 | 7.01 | 26.3 | 0.43 | 16 | 163.4 | 50.28 | 4 | 14 | 29.12 | 20386.62 | 83.56 | 205.15 | 31.38 | 17.48 | 4859.65 | 0.56 | 0.73 | 1.19 | 0.31 | 1 | 10
13 | 80 | CONCLUIDO | 10.1992 | 9.8 | 7 | 27.99 | 0.46 | 15 | 163.76 | 50.28 | 4.25 | 13 | 29.23 | 20430.81 | 82.99 | 205.1 | 31 | 17.48 | 4679.37 | 0.56 | 0.74 | 1.19 | 0.29 | 1 | 10
14 | 80 | CONCLUIDO | 10.2241 | 9.78 | 6.97 | 27.89 | 0.49 | 15 | 164.12 | 50.28 | 4.5 | 13 | 29.34 | 20475.04 | 82.57 | 205.19 | 30.22 | 17.48 | 4285.94 | 0.58 | 0.74 | 1.19 | 0.27 | 1 | 10
15 | 80 | CONCLUIDO | 10.2781 | 9.73 | 6.95 | 29.8 | 0.51 | 14 | 164.48 | 50.28 | 4.75 | 12 | 29.45 | 20519.3 | 82.13 | 205.1 | 29.73 | 17.48 | 4046.98 | 0.59 | 0.74 | 1.18 | 0.25 | 1 | 10
16 | 80 | CONCLUIDO | 10.3321 | 9.68 | 6.94 | 32.01 | 0.54 | 13 | 164.83 | 50.28 | 5 | 11 | 29.55 | 20563.61 | 81.59 | 205.1 | 29.19 | 17.48 | 3779.98 | 0.6 | 0.74 | 1.18 | 0.23 | 1 | 10
17 | 80 | CONCLUIDO | 10.3226 | 9.69 | 6.94 | 32.05 | 0.56 | 13 | 165.19 | 50.28 | 5.25 | 11 | 29.66 | 20607.95 | 81.55 | 205.13 | 29.27 | 17.48 | 3823.18 | 0.6 | 0.74 | 1.19 | 0.24 | 1 | 10
18 | 80 | CONCLUIDO | 10.3722 | 9.64 | 6.93 | 34.65 | 0.59 | 12 | 165.55 | 50.28 | 5.5 | 10 | 29.77 | 20652.33 | 81.25 | 205.11 | 29.11 | 17.48 | 3745.58 | 0.6 | 0.74 | 1.18 | 0.23 | 1 | 10
19 | 80 | CONCLUIDO | 10.3821 | 9.63 | 6.92 | 34.6 | 0.61 | 12 | 165.91 | 50.28 | 5.75 | 10 | 29.88 | 20696.74 | 80.84 | 205.11 | 28.78 | 17.48 | 3579.97 | 0.61 | 0.74 | 1.18 | 0.22 | 1 | 10
20 | 80 | CONCLUIDO | 10.4505 | 9.57 | 6.89 | 37.58 | 0.64 | 11 | 166.27 | 50.28 | 6 | 9 | 29.99 | 20741.2 | 80.43 | 205.1 | 27.78 | 17.48 | 3086.02 | 0.63 | 0.75 | 1.18 | 0.19 | 1 | 10
21 | 80 | CONCLUIDO | 10.4533 | 9.57 | 6.89 | 37.57 | 0.66 | 11 | 166.64 | 50.28 | 6.25 | 9 | 30.11 | 20785.69 | 80.06 | 205.14 | 27.63 | 17.48 | 3013.32 | 0.63 | 0.75 | 1.18 | 0.19 | 1 | 10
22 | 80 | CONCLUIDO | 10.5057 | 9.52 | 6.87 | 41.23 | 0.69 | 10 | 167 | 50.28 | 6.5 | 8 | 30.22 | 20830.22 | 79.83 | 205.1 | 27.15 | 17.48 | 2774.64 | 0.64 | 0.75 | 1.18 | 0.17 | 1 | 10
23 | 80 | CONCLUIDO | 10.4975 | 9.53 | 6.88 | 41.28 | 0.71 | 10 | 167.36 | 50.28 | 6.75 | 8 | 30.33 | 20874.78 | 79.84 | 205.1 | 27.53 | 17.48 | 2965.92 | 0.64 | 0.75 | 1.18 | 0.18 | 1 | 10
24 | 80 | CONCLUIDO | 10.4972 | 9.53 | 6.88 | 41.28 | 0.74 | 10 | 167.72 | 50.28 | 7 | 8 | 30.44 | 20919.39 | 79.45 | 205.11 | 27.42 | 17.48 | 2910.65 | 0.64 | 0.75 | 1.18 | 0.18 | 1 | 10
25 | 80 | CONCLUIDO | 10.5513 | 9.48 | 6.86 | 45.75 | 0.76 | 9 | 168.08 | 50.28 | 7.25 | 7 | 30.55 | 20964.03 | 79.15 | 205.1 | 26.84 | 17.48 | 2627.52 | 0.65 | 0.75 | 1.18 | 0.16 | 1 | 10
26 | 80 | CONCLUIDO | 10.543 | 9.48 | 6.87 | 45.8 | 0.79 | 9 | 168.44 | 50.28 | 7.5 | 7 | 30.66 | 21008.71 | 79.07 | 205.1 | 27.1 | 17.48 | 2758.15 | 0.65 | 0.75 | 1.18 | 0.17 | 1 | 10
27 | 80 | CONCLUIDO | 10.5532 | 9.48 | 6.86 | 45.74 | 0.81 | 9 | 168.81 | 50.28 | 7.75 | 7 | 30.78 | 21053.43 | 78.41 | 205.1 | 26.81 | 17.48 | 2613.34 | 0.65 | 0.75 | 1.18 | 0.16 | 1 | 10
28 | 80 | CONCLUIDO | 10.6066 | 9.43 | 6.85 | 51.34 | 0.84 | 8 | 169.17 | 50.28 | 8 | 6 | 30.89 | 21098.19 | 77.76 | 205.1 | 26.35 | 17.48 | 2389.08 | 0.66 | 0.75 | 1.18 | 0.14 | 1 | 10
29 | 80 | CONCLUIDO | 10.6163 | 9.42 | 6.84 | 51.28 | 0.86 | 8 | 169.53 | 50.28 | 8.25 | 6 | 31 | 21142.98 | 78.05 | 205.1 | 26.05 | 17.48 | 2234.62 | 0.67 | 0.75 | 1.18 | 0.14 | 1 | 10
30 | 80 | CONCLUIDO | 10.622 | 9.41 | 6.83 | 51.24 | 0.89 | 8 | 169.9 | 50.28 | 8.5 | 6 | 31.12 | 21187.82 | 77.78 | 205.12 | 25.81 | 17.48 | 2117.94 | 0.68 | 0.75 | 1.18 | 0.13 | 1 | 10
31 | 80 | CONCLUIDO | 10.6098 | 9.43 | 6.84 | 51.32 | 0.91 | 8 | 170.26 | 50.28 | 8.75 | 6 | 31.23 | 21232.69 | 77.43 | 205.1 | 26.25 | 17.48 | 2336.19 | 0.67 | 0.75 | 1.18 | 0.14 | 1 | 10
32 | 80 | CONCLUIDO | 10.6239 | 9.41 | 6.83 | 51.23 | 0.94 | 8 | 170.62 | 50.28 | 9 | 6 | 31.34 | 21277.6 | 76.86 | 205.13 | 25.95 | 17.48 | 2185.91 | 0.67 | 0.75 | 1.17 | 0.13 | 1 | 10
33 | 80 | CONCLUIDO | 10.6749 | 9.37 | 6.82 | 58.44 | 0.96 | 7 | 170.99 | 50.28 | 9.25 | 5 | 31.46 | 21322.55 | 76.38 | 205.1 | 25.35 | 17.48 | 1892.06 | 0.69 | 0.76 | 1.18 | 0.12 | 1 | 10
34 | 80 | CONCLUIDO | 10.6743 | 9.37 | 6.82 | 58.44 | 0.98 | 7 | 171.35 | 50.28 | 9.5 | 5 | 31.57 | 21367.54 | 76.57 | 205.1 | 25.38 | 17.48 | 1905.84 | 0.69 | 0.75 | 1.18 | 0.12 | 1 | 10
35 | 80 | CONCLUIDO | 10.6651 | 9.38 | 6.83 | 58.51 | 1.01 | 7 | 171.72 | 50.28 | 9.75 | 5 | 31.69 | 21412.57 | 76.44 | 205.1 | 25.72 | 17.48 | 2077.47 | 0.68 | 0.75 | 1.18 | 0.12 | 1 | 10
36 | 80 | CONCLUIDO | 10.672 | 9.37 | 6.82 | 58.46 | 1.03 | 7 | 172.08 | 50.28 | 10 | 5 | 31.8 | 21457.64 | 76.48 | 205.1 | 25.5 | 17.48 | 1965.28 | 0.69 | 0.75 | 1.18 | 0.12 | 1 | 10
37 | 80 | CONCLUIDO | 10.6597 | 9.38 | 6.83 | 58.55 | 1.05 | 7 | 172.45 | 50.28 | 10.25 | 5 | 31.92 | 21502.75 | 76.2 | 205.13 | 25.89 | 17.48 | 2159.67 | 0.68 | 0.75 | 1.18 | 0.13 | 1 | 10
38 | 80 | CONCLUIDO | 10.6727 | 9.37 | 6.82 | 58.45 | 1.08 | 7 | 172.82 | 50.28 | 10.5 | 5 | 32.04 | 21547.89 | 75.56 | 205.1 | 25.58 | 17.48 | 2004.98 | 0.68 | 0.75 | 1.17 | 0.12 | 1 | 10
39 | 80 | CONCLUIDO | 10.728 | 9.32 | 6.8 | 68.04 | 1.1 | 6 | 173.18 | 50.28 | 10.75 | 4 | 32.15 | 21593.08 | 74.96 | 205.1 | 24.97 | 17.48 | 1707.55 | 0.7 | 0.76 | 1.18 | 0.1 | 1 | 10
40 | 80 | CONCLUIDO | 10.7411 | 9.31 | 6.79 | 67.92 | 1.12 | 6 | 173.55 | 50.28 | 11 | 4 | 32.27 | 21638.31 | 74.81 | 205.1 | 24.73 | 17.48 | 1586.29 | 0.71 | 0.76 | 1.17 | 0.09 | 1 | 10
41 | 80 | CONCLUIDO | 10.7328 | 9.32 | 6.8 | 67.99 | 1.15 | 6 | 173.92 | 50.28 | 11.25 | 4 | 32.39 | 21683.57 | 74.9 | 205.1 | 24.95 | 17.48 | 1694.69 | 0.7 | 0.76 | 1.17 | 0.1 | 1 | 10
42 | 80 | CONCLUIDO | 10.737 | 9.31 | 6.8 | 67.96 | 1.17 | 6 | 174.28 | 50.28 | 11.5 | 4 | 32.5 | 21728.87 | 74.7 | 205.1 | 24.8 | 17.48 | 1620.17 | 0.71 | 0.76 | 1.17 | 0.09 | 1 | 10
43 | 80 | CONCLUIDO | 10.7411 | 9.31 | 6.79 | 67.92 | 1.19 | 6 | 174.65 | 50.28 | 11.75 | 4 | 32.62 | 21774.22 | 74.93 | 205.1 | 24.59 | 17.48 | 1515.66 | 0.71 | 0.76 | 1.18 | 0.09 | 1 | 10
44 | 80 | CONCLUIDO | 10.7466 | 9.31 | 6.79 | 67.88 | 1.22 | 6 | 175.02 | 50.28 | 12 | 4 | 32.74 | 21819.6 | 74.37 | 205.1 | 24.6 | 17.48 | 1522.41 | 0.71 | 0.76 | 1.17 | 0.09 | 1 | 10
45 | 80 | CONCLUIDO | 10.7383 | 9.31 | 6.79 | 67.95 | 1.24 | 6 | 175.39 | 50.28 | 12.25 | 4 | 32.86 | 21865.03 | 74.42 | 205.12 | 24.78 | 17.48 | 1612.38 | 0.71 | 0.76 | 1.17 | 0.09 | 1 | 10
46 | 80 | CONCLUIDO | 10.7392 | 9.31 | 6.79 | 67.94 | 1.26 | 6 | 175.76 | 50.28 | 12.5 | 4 | 32.98 | 21910.49 | 73.8 | 205.11 | 24.81 | 17.48 | 1626.19 | 0.7 | 0.76 | 1.17 | 0.09 | 1 | 10
47 | 80 | CONCLUIDO | 10.7399 | 9.31 | 6.79 | 67.93 | 1.28 | 6 | 176.12 | 50.28 | 12.75 | 4 | 33.09 | 21956 | 73.14 | 205.1 | 24.79 | 17.48 | 1615.92 | 0.71 | 0.76 | 1.17 | 0.09 | 1 | 10
48 | 80 | CONCLUIDO | 10.7901 | 9.27 | 6.78 | 81.39 | 1.31 | 5 | 176.49 | 50.28 | 13 | 3 | 33.21 | 22001.54 | 72.6 | 205.1 | 24.41 | 17.48 | 1431.35 | 0.72 | 0.76 | 1.17 | 0.08 | 1 | 10
49 | 80 | CONCLUIDO | 10.7914 | 9.27 | 6.78 | 81.37 | 1.33 | 5 | 176.86 | 50.28 | 13.25 | 3 | 33.33 | 22047.13 | 72.54 | 205.12 | 24.34 | 17.48 | 1394.49 | 0.72 | 0.76 | 1.17 | 0.08 | 1 | 10
50 | 80 | CONCLUIDO | 10.7885 | 9.27 | 6.78 | 81.4 | 1.35 | 5 | 177.23 | 50.28 | 13.5 | 3 | 33.45 | 22092.76 | 72.8 | 205.1 | 24.38 | 17.48 | 1416.54 | 0.72 | 0.76 | 1.17 | 0.08 | 1 | 10
51 | 80 | CONCLUIDO | 10.7833 | 9.27 | 6.79 | 81.46 | 1.37 | 5 | 177.6 | 50.28 | 13.75 | 3 | 33.57 | 22138.42 | 72.67 | 205.1 | 24.52 | 17.48 | 1489.14 | 0.71 | 0.76 | 1.17 | 0.09 | 1 | 10
52 | 80 | CONCLUIDO | 10.7933 | 9.26 | 6.78 | 81.35 | 1.4 | 5 | 177.97 | 50.28 | 14 | 3 | 33.69 | 22184.13 | 72.44 | 205.12 | 24.35 | 17.48 | 1399.56 | 0.72 | 0.76 | 1.17 | 0.08 | 1 | 10
53 | 80 | CONCLUIDO | 10.7923 | 9.27 | 6.78 | 81.36 | 1.42 | 5 | 178.34 | 50.28 | 14.25 | 3 | 33.82 | 22229.88 | 72.43 | 205.1 | 24.41 | 17.48 | 1430.29 | 0.72 | 0.76 | 1.17 | 0.08 | 1 | 10
54 | 80 | CONCLUIDO | 10.7914 | 9.27 | 6.78 | 81.37 | 1.44 | 5 | 178.72 | 50.28 | 14.5 | 3 | 33.94 | 22275.67 | 72.11 | 205.1 | 24.38 | 17.48 | 1416.44 | 0.72 | 0.76 | 1.17 | 0.08 | 1 | 10
55 | 80 | CONCLUIDO | 10.7878 | 9.27 | 6.78 | 81.41 | 1.46 | 5 | 179.09 | 50.28 | 14.75 | 3 | 34.06 | 22321.5 | 72.3 | 205.13 | 24.47 | 17.48 | 1460.64 | 0.71 | 0.76 | 1.17 | 0.08 | 1 | 10
56 | 80 | CONCLUIDO | 10.7933 | 9.26 | 6.78 | 81.35 | 1.48 | 5 | 179.46 | 50.28 | 15 | 3 | 34.18 | 22367.38 | 71.75 | 205.1 | 24.3 | 17.48 | 1376.26 | 0.72 | 0.76 | 1.17 | 0.08 | 1 | 10
57 | 80 | CONCLUIDO | 10.8017 | 9.26 | 6.77 | 81.27 | 1.5 | 5 | 179.83 | 50.28 | 15.25 | 3 | 34.3 | 22413.29 | 71.05 | 205.1 | 23.95 | 17.48 | 1204.03 | 0.73 | 0.76 | 1.17 | 0.07 | 1 | 10
58 | 80 | CONCLUIDO | 10.7975 | 9.26 | 6.78 | 81.31 | 1.53 | 5 | 180.2 | 50.28 | 15.5 | 3 | 34.43 | 22459.24 | 70.46 | 205.1 | 24.19 | 17.48 | 1319.76 | 0.72 | 0.76 | 1.17 | 0.07 | 1 | 10
59 | 80 | CONCLUIDO | 10.7927 | 9.27 | 6.78 | 81.36 | 1.55 | 5 | 180.58 | 50.28 | 15.75 | 3 | 34.55 | 22505.24 | 70.02 | 205.1 | 24.31 | 17.48 | 1380.81 | 0.72 | 0.76 | 1.17 | 0.08 | 1 | 10
60 | 80 | CONCLUIDO | 10.7972 | 9.26 | 6.78 | 81.31 | 1.57 | 5 | 180.95 | 50.28 | 16 | 3 | 34.67 | 22551.28 | 69.32 | 205.1 | 24.14 | 17.48 | 1294.77 | 0.72 | 0.76 | 1.17 | 0.07 | 1 | 10
61 | 80 | CONCLUIDO | 10.8011 | 9.26 | 6.77 | 81.27 | 1.59 | 5 | 181.32 | 50.28 | 16.25 | 3 | 34.79 | 22597.36 | 68.87 | 205.1 | 24.06 | 17.48 | 1257.35 | 0.73 | 0.76 | 1.17 | 0.07 | 1 | 10
62 | 80 | CONCLUIDO | 10.8627 | 9.21 | 6.75 | 101.29 | 1.61 | 4 | 181.7 | 50.28 | 16.5 | 2 | 34.92 | 22643.61 | 68.49 | 205.11 | 23.44 | 17.48 | 950.6 | 0.75 | 0.76 | 1.17 | 0.05 | 1 | 10
63 | 80 | CONCLUIDO | 10.8551 | 9.21 | 6.76 | 101.38 | 1.63 | 4 | 182.07 | 50.28 | 16.75 | 2 | 35.04 | 22689.77 | 68.48 | 205.1 | 23.61 | 17.48 | 1036.97 | 0.74 | 0.76 | 1.17 | 0.06 | 1 | 10
64 | 80 | CONCLUIDO | 10.8535 | 9.21 | 6.76 | 101.4 | 1.65 | 4 | 182.45 | 50.28 | 17 | 2 | 35.17 | 22735.98 | 68.78 | 205.1 | 23.65 | 17.48 | 1057.98 | 0.74 | 0.76 | 1.17 | 0.06 | 1 | 10
65 | 80 | CONCLUIDO | 10.8542 | 9.21 | 6.76 | 101.4 | 1.67 | 4 | 182.82 | 50.28 | 17.25 | 2 | 35.29 | 22782.23 | 68.73 | 205.1 | 23.76 | 17.48 | 1111.07 | 0.74 | 0.76 | 1.17 | 0.06 | 1 | 10
66 | 80 | CONCLUIDO | 10.8601 | 9.21 | 6.75 | 101.32 | 1.69 | 4 | 183.2 | 50.28 | 17.5 | 2 | 35.42 | 22828.53 | 68.76 | 205.1 | 23.53 | 17.48 | 999.03 | 0.74 | 0.76 | 1.17 | 0.05 | 1 | 10
67 | 80 | CONCLUIDO | 10.8591 | 9.21 | 6.76 | 101.33 | 1.72 | 4 | 183.57 | 50.28 | 17.75 | 2 | 35.54 | 22874.86 | 68.89 | 205.1 | 23.55 | 17.48 | 1008.21 | 0.74 | 0.76 | 1.17 | 0.05 | 1 | 10
68 | 80 | CONCLUIDO | 10.8571 | 9.21 | 6.76 | 101.36 | 1.74 | 4 | 183.95 | 50.28 | 18 | 2 | 35.67 | 22921.24 | 68.52 | 205.1 | 23.67 | 17.48 | 1066.47 | 0.74 | 0.76 | 1.17 | 0.06 | 1 | 10
69 | 80 | CONCLUIDO | 10.8515 | 9.22 | 6.76 | 101.43 | 1.76 | 4 | 184.33 | 50.28 | 18.25 | 0 | 35.8 | 22967.66 | 68.57 | 205.1 | 23.6 | 17.48 | 1030.34 | 0.74 | 0.76 | 1.17 | 0.06 | 1 | 10