## Sheet1
| Volume de calda [L] | STATUS | Capacidade operacional [ha/h] | Tempo de missao [h] | Tempo util [h] | Tempo por voo [min] | Autonomia Projetada [h] | N° Voos | MTOW [kg] | Massa Estrutura [kg] | Combustível [kg] | Abastecimentos | Massa gerador | Potência gerador [W] | Combustível consumido [L] | Calda cons [L] | Distância percorrida [km] | Distância Pulverizando [km] | RTL ACUMULADO[m] | EOC [km/km] | EOC [h/h] | Tempo de manobra [h] | Tempo rtl_rtw [h] | V pulv [m/s] | V desloc [m/s]
0 | 85 | CONCLUIDO | 7.5817 | 13.19 | 8.24 | 6.51 | 0.11 | 76 | 167.88 | 51.39 | 1 | 74 | 30.49 | 20939.59 | 104.66 | 205.25 | 69.85 | 17.48 | 23794.93 | 0.25 | 0.62 | 1.29 | 1.54 | 1 | 10
1 | 85 | CONCLUIDO | 8.1544 | 12.26 | 7.89 | 8.03 | 0.13 | 59 | 168.25 | 51.39 | 1.25 | 57 | 30.6 | 20984.25 | 99.95 | 205.15 | 58.61 | 17.48 | 18262.09 | 0.3 | 0.65 | 1.27 | 1.19 | 1 | 10
2 | 85 | CONCLUIDO | 8.5714 | 11.67 | 7.67 | 9.58 | 0.16 | 48 | 168.61 | 51.39 | 1.5 | 46 | 30.71 | 21028.94 | 96.98 | 205.18 | 51.82 | 17.48 | 14920.98 | 0.34 | 0.67 | 1.25 | 0.96 | 1 | 10
3 | 85 | CONCLUIDO | 8.9127 | 11.22 | 7.49 | 11.24 | 0.18 | 40 | 168.97 | 51.39 | 1.75 | 38 | 30.83 | 21073.68 | 94.5 | 205.14 | 46.4 | 17.48 | 12252.66 | 0.38 | 0.69 | 1.23 | 0.79 | 1 | 10
4 | 85 | CONCLUIDO | 9.1459 | 10.93 | 7.38 | 12.64 | 0.21 | 35 | 169.33 | 51.39 | 2 | 33 | 30.94 | 21118.46 | 92.85 | 205.13 | 42.86 | 17.48 | 10508.39 | 0.41 | 0.7 | 1.22 | 0.67 | 1 | 10
5 | 85 | CONCLUIDO | 9.3238 | 10.73 | 7.3 | 14.13 | 0.24 | 31 | 169.7 | 51.39 | 2.25 | 29 | 31.05 | 21163.27 | 91.67 | 205.22 | 40.55 | 17.48 | 9370.84 | 0.43 | 0.71 | 1.21 | 0.6 | 1 | 10
6 | 85 | CONCLUIDO | 9.519 | 10.51 | 7.22 | 16.04 | 0.26 | 27 | 170.06 | 51.39 | 2.5 | 25 | 31.17 | 21208.12 | 90.46 | 205.13 | 37.97 | 17.48 | 8103.63 | 0.46 | 0.71 | 1.2 | 0.52 | 1 | 10
7 | 85 | CONCLUIDO | 9.6318 | 10.38 | 7.16 | 17.19 | 0.29 | 25 | 170.42 | 51.39 | 2.75 | 23 | 31.28 | 21253.01 | 89.55 | 205.1 | 36.35 | 17.48 | 7300.14 | 0.48 | 0.72 | 1.2 | 0.46 | 1 | 10
8 | 85 | CONCLUIDO | 9.7048 | 10.3 | 7.15 | 18.66 | 0.31 | 23 | 170.79 | 51.39 | 3 | 21 | 31.4 | 21297.94 | 89.29 | 205.12 | 35.89 | 17.48 | 7083.17 | 0.49 | 0.72 | 1.2 | 0.45 | 1 | 10
9 | 85 | CONCLUIDO | 9.8385 | 10.16 | 7.08 | 20.23 | 0.34 | 21 | 171.15 | 51.39 | 3.25 | 19 | 31.51 | 21342.91 | 88.17 | 205.14 | 33.59 | 17.48 | 5942.67 | 0.52 | 0.73 | 1.19 | 0.38 | 1 | 10
10 | 85 | CONCLUIDO | 9.936 | 10.06 | 7.05 | 22.26 | 0.36 | 19 | 171.52 | 51.39 | 3.5 | 17 | 31.63 | 21387.92 | 87.59 | 205.1 | 32.56 | 17.48 | 5438.46 | 0.54 | 0.73 | 1.2 | 0.35 | 1 | 10
11 | 85 | CONCLUIDO | 9.9787 | 10.02 | 7.04 | 23.46 | 0.39 | 18 | 171.88 | 51.39 | 3.75 | 16 | 31.74 | 21432.96 | 87.3 | 205.11 | 32.43 | 17.48 | 5379.11 | 0.54 | 0.73 | 1.19 | 0.34 | 1 | 10
12 | 85 | CONCLUIDO | 10.0237 | 9.98 | 7.03 | 24.8 | 0.41 | 17 | 172.25 | 51.39 | 4 | 15 | 31.86 | 21478.05 | 86.93 | 205.11 | 32.01 | 17.48 | 5170.72 | 0.55 | 0.73 | 1.19 | 0.33 | 1 | 10
13 | 85 | CONCLUIDO | 10.0719 | 9.93 | 7.01 | 26.3 | 0.44 | 16 | 172.61 | 51.39 | 4.25 | 14 | 31.97 | 21523.17 | 86.54 | 205.1 | 31.56 | 17.48 | 4952.21 | 0.55 | 0.73 | 1.19 | 0.31 | 1 | 10
14 | 85 | CONCLUIDO | 10.1406 | 9.86 | 6.98 | 27.92 | 0.46 | 15 | 172.98 | 51.39 | 4.5 | 13 | 32.09 | 21568.34 | 86.04 | 205.11 | 30.65 | 17.48 | 4499.64 | 0.57 | 0.74 | 1.18 | 0.28 | 1 | 10
15 | 85 | CONCLUIDO | 10.2009 | 9.8 | 6.96 | 29.81 | 0.49 | 14 | 173.35 | 51.39 | 4.75 | 12 | 32.2 | 21613.54 | 85.5 | 205.14 | 29.85 | 17.48 | 4105.44 | 0.59 | 0.74 | 1.18 | 0.25 | 1 | 10
16 | 85 | CONCLUIDO | 10.1995 | 9.8 | 6.96 | 29.82 | 0.51 | 14 | 173.71 | 51.39 | 5 | 12 | 32.32 | 21658.78 | 85.34 | 205.15 | 29.79 | 17.48 | 4078.69 | 0.59 | 0.74 | 1.19 | 0.26 | 1 | 10
17 | 85 | CONCLUIDO | 10.2517 | 9.75 | 6.94 | 32.04 | 0.53 | 13 | 174.08 | 51.39 | 5.25 | 11 | 32.44 | 21704.07 | 84.78 | 205.1 | 29.25 | 17.48 | 3810.25 | 0.6 | 0.74 | 1.19 | 0.24 | 1 | 10
18 | 85 | CONCLUIDO | 10.3116 | 9.7 | 6.92 | 34.59 | 0.56 | 12 | 174.45 | 51.39 | 5.5 | 10 | 32.56 | 21749.39 | 84.26 | 205.1 | 28.6 | 17.48 | 3489.55 | 0.61 | 0.74 | 1.18 | 0.22 | 1 | 10
19 | 85 | CONCLUIDO | 10.3046 | 9.7 | 6.93 | 34.63 | 0.58 | 12 | 174.82 | 51.39 | 5.75 | 10 | 32.67 | 21794.75 | 84.2 | 205.13 | 28.91 | 17.48 | 3646.96 | 0.6 | 0.74 | 1.18 | 0.22 | 1 | 10
20 | 85 | CONCLUIDO | 10.3636 | 9.65 | 6.9 | 37.66 | 0.61 | 11 | 175.18 | 51.39 | 6 | 9 | 32.79 | 21840.16 | 83.79 | 205.1 | 28.18 | 17.48 | 3289.04 | 0.62 | 0.75 | 1.18 | 0.2 | 1 | 10
21 | 85 | CONCLUIDO | 10.3785 | 9.64 | 6.89 | 37.58 | 0.63 | 11 | 175.55 | 51.39 | 6.25 | 9 | 32.91 | 21885.6 | 83.54 | 205.11 | 27.81 | 17.48 | 3102.8 | 0.63 | 0.75 | 1.18 | 0.19 | 1 | 10
22 | 85 | CONCLUIDO | 10.3821 | 9.63 | 6.89 | 37.56 | 0.66 | 11 | 175.92 | 51.39 | 6.5 | 9 | 33.03 | 21931.08 | 83.22 | 205.13 | 27.6 | 17.48 | 2994.64 | 0.63 | 0.75 | 1.18 | 0.18 | 1 | 10
23 | 85 | CONCLUIDO | 10.4299 | 9.59 | 6.88 | 41.26 | 0.68 | 10 | 176.29 | 51.39 | 6.75 | 8 | 33.15 | 21976.61 | 83.03 | 205.1 | 27.13 | 17.48 | 2768.91 | 0.64 | 0.75 | 1.18 | 0.17 | 1 | 10
24 | 85 | CONCLUIDO | 10.4263 | 9.59 | 6.88 | 41.28 | 0.7 | 10 | 176.66 | 51.39 | 7 | 8 | 33.27 | 22022.17 | 83.07 | 205.1 | 27.48 | 17.48 | 2941.07 | 0.64 | 0.75 | 1.18 | 0.18 | 1 | 10
25 | 85 | CONCLUIDO | 10.4339 | 9.58 | 6.87 | 41.24 | 0.73 | 10 | 177.03 | 51.39 | 7.25 | 8 | 33.39 | 22067.77 | 82.57 | 205.1 | 27.19 | 17.48 | 2795.95 | 0.64 | 0.75 | 1.18 | 0.17 | 1 | 10
26 | 85 | CONCLUIDO | 10.4846 | 9.54 | 6.86 | 45.74 | 0.75 | 9 | 177.4 | 51.39 | 7.5 | 7 | 33.51 | 22113.42 | 82.2 | 205.1 | 26.8 | 17.48 | 2605.65 | 0.65 | 0.75 | 1.18 | 0.16 | 1 | 10
27 | 85 | CONCLUIDO | 10.4807 | 9.54 | 6.86 | 45.76 | 0.77 | 9 | 177.77 | 51.39 | 7.75 | 7 | 33.63 | 22159.1 | 82.24 | 205.1 | 26.95 | 17.48 | 2681.57 | 0.65 | 0.75 | 1.18 | 0.16 | 1 | 10
28 | 85 | CONCLUIDO | 10.4871 | 9.54 | 6.86 | 45.72 | 0.8 | 9 | 178.14 | 51.39 | 8 | 7 | 33.75 | 22204.83 | 81.63 | 205.1 | 26.78 | 17.48 | 2595.03 | 0.65 | 0.75 | 1.18 | 0.16 | 1 | 10
29 | 85 | CONCLUIDO | 10.4831 | 9.54 | 6.86 | 45.74 | 0.82 | 9 | 178.51 | 51.39 | 8.25 | 7 | 33.87 | 22250.6 | 81.2 | 205.1 | 26.91 | 17.48 | 2661.3 | 0.65 | 0.75 | 1.18 | 0.16 | 1 | 10
30 | 85 | CONCLUIDO | 10.5529 | 9.48 | 6.83 | 51.24 | 0.84 | 8 | 178.88 | 51.39 | 8.5 | 6 | 33.99 | 22296.41 | 81.08 | 205.1 | 25.99 | 17.48 | 2207.39 | 0.67 | 0.75 | 1.17 | 0.13 | 1 | 10
31 | 85 | CONCLUIDO | 10.547 | 9.48 | 6.84 | 51.28 | 0.87 | 8 | 179.26 | 51.39 | 8.75 | 6 | 34.11 | 22342.26 | 81 | 205.12 | 25.92 | 17.48 | 2171.59 | 0.67 | 0.75 | 1.18 | 0.14 | 1 | 10
32 | 85 | CONCLUIDO | 10.5439 | 9.48 | 6.84 | 51.3 | 0.89 | 8 | 179.63 | 51.39 | 9 | 6 | 34.24 | 22388.15 | 80.88 | 205.12 | 26.16 | 17.48 | 2289.56 | 0.67 | 0.75 | 1.18 | 0.14 | 1 | 10
33 | 85 | CONCLUIDO | 10.5501 | 9.48 | 6.83 | 51.26 | 0.91 | 8 | 180 | 51.39 | 9.25 | 6 | 34.36 | 22434.08 | 80.33 | 205.13 | 25.96 | 17.48 | 2193.5 | 0.67 | 0.75 | 1.18 | 0.13 | 1 | 10
34 | 85 | CONCLUIDO | 10.5457 | 9.48 | 6.84 | 51.29 | 0.93 | 8 | 180.37 | 51.39 | 9.5 | 6 | 34.48 | 22480.05 | 80 | 205.12 | 26.13 | 17.48 | 2278.16 | 0.67 | 0.75 | 1.18 | 0.14 | 1 | 10
35 | 85 | CONCLUIDO | 10.6123 | 9.42 | 6.81 | 58.4 | 0.96 | 7 | 180.75 | 51.39 | 9.75 | 5 | 34.6 | 22526.07 | 79.45 | 205.1 | 25.36 | 17.48 | 1896.17 | 0.69 | 0.76 | 1.17 | 0.11 | 1 | 10
36 | 85 | CONCLUIDO | 10.6113 | 9.42 | 6.81 | 58.41 | 0.98 | 7 | 181.12 | 51.39 | 10 | 5 | 34.73 | 22572.13 | 79.73 | 205.1 | 25.36 | 17.48 | 1896.39 | 0.69 | 0.76 | 1.17 | 0.11 | 1 | 10
37 | 85 | CONCLUIDO | 10.6029 | 9.43 | 6.82 | 58.47 | 1 | 7 | 181.49 | 51.39 | 10.25 | 5 | 34.85 | 22618.23 | 79.75 | 205.1 | 25.66 | 17.48 | 2048.08 | 0.68 | 0.75 | 1.17 | 0.12 | 1 | 10
38 | 85 | CONCLUIDO | 10.6035 | 9.43 | 6.82 | 58.47 | 1.02 | 7 | 181.87 | 51.39 | 10.5 | 5 | 34.98 | 22664.49 | 79.71 | 205.1 | 25.58 | 17.48 | 2004.87 | 0.68 | 0.75 | 1.17 | 0.12 | 1 | 10
39 | 85 | CONCLUIDO | 10.596 | 9.44 | 6.83 | 58.52 | 1.05 | 7 | 182.24 | 51.39 | 10.75 | 5 | 35.1 | 22710.68 | 79.25 | 205.1 | 25.92 | 17.48 | 2174.97 | 0.67 | 0.75 | 1.17 | 0.13 | 1 | 10
40 | 85 | CONCLUIDO | 10.5998 | 9.43 | 6.82 | 58.5 | 1.07 | 7 | 182.62 | 51.39 | 11 | 5 | 35.22 | 22756.91 | 78.9 | 205.1 | 25.6 | 17.48 | 2017 | 0.68 | 0.75 | 1.18 | 0.12 | 1 | 10
41 | 85 | CONCLUIDO | 10.6654 | 9.38 | 6.8 | 68 | 1.09 | 6 | 182.99 | 51.39 | 11.25 | 4 | 35.35 | 22803.18 | 78.23 | 205.1 | 25.02 | 17.48 | 1731.98 | 0.7 | 0.76 | 1.17 | 0.1 | 1 | 10
42 | 85 | CONCLUIDO | 10.672 | 9.37 | 6.79 | 67.94 | 1.11 | 6 | 183.37 | 51.39 | 11.5 | 4 | 35.48 | 22849.49 | 78.13 | 205.1 | 24.74 | 17.48 | 1590.01 | 0.71 | 0.76 | 1.17 | 0.09 | 1 | 10
43 | 85 | CONCLUIDO | 10.6654 | 9.38 | 6.8 | 68 | 1.13 | 6 | 183.74 | 51.39 | 11.75 | 4 | 35.6 | 22895.85 | 78.19 | 205.1 | 24.96 | 17.48 | 1701.35 | 0.7 | 0.76 | 1.17 | 0.1 | 1 | 10
44 | 85 | CONCLUIDO | 10.6641 | 9.38 | 6.8 | 68.01 | 1.16 | 6 | 184.12 | 51.39 | 12 | 4 | 35.73 | 22942.24 | 78.08 | 205.1 | 24.92 | 17.48 | 1680.48 | 0.7 | 0.76 | 1.18 | 0.1 | 1 | 10
45 | 85 | CONCLUIDO | 10.6771 | 9.37 | 6.79 | 67.9 | 1.18 | 6 | 184.5 | 51.39 | 12.25 | 4 | 35.85 | 22988.69 | 78.18 | 205.1 | 24.63 | 17.48 | 1538.82 | 0.71 | 0.76 | 1.17 | 0.09 | 1 | 10
46 | 85 | CONCLUIDO | 10.6739 | 9.37 | 6.79 | 67.93 | 1.2 | 6 | 184.87 | 51.39 | 12.5 | 4 | 35.98 | 23035.17 | 77.78 | 205.1 | 24.58 | 17.48 | 1510.21 | 0.71 | 0.76 | 1.18 | 0.09 | 1 | 10
47 | 85 | CONCLUIDO | 10.6749 | 9.37 | 6.79 | 67.92 | 1.22 | 6 | 185.25 | 51.39 | 12.75 | 4 | 36.11 | 23081.7 | 77.7 | 205.1 | 24.65 | 17.48 | 1549.4 | 0.71 | 0.76 | 1.17 | 0.09 | 1 | 10
48 | 85 | CONCLUIDO | 10.6664 | 9.38 | 6.8 | 67.99 | 1.24 | 6 | 185.63 | 51.39 | 13 | 4 | 36.24 | 23128.27 | 77.41 | 205.1 | 24.96 | 17.48 | 1701.12 | 0.7 | 0.76 | 1.17 | 0.1 | 1 | 10
49 | 85 | CONCLUIDO | 10.6679 | 9.37 | 6.8 | 67.98 | 1.26 | 6 | 186.01 | 51.39 | 13.25 | 4 | 36.36 | 23174.88 | 76.78 | 205.1 | 24.83 | 17.48 | 1638.74 | 0.7 | 0.76 | 1.17 | 0.1 | 1 | 10
50 | 85 | CONCLUIDO | 10.6651 | 9.38 | 6.8 | 68.01 | 1.29 | 6 | 186.38 | 51.39 | 13.5 | 4 | 36.49 | 23221.54 | 76.58 | 205.1 | 25.03 | 17.48 | 1735.33 | 0.7 | 0.76 | 1.17 | 0.1 | 1 | 10
51 | 85 | CONCLUIDO | 10.7168 | 9.33 | 6.79 | 81.47 | 1.31 | 5 | 186.76 | 51.39 | 13.75 | 3 | 36.62 | 23268.24 | 76.03 | 205.12 | 24.53 | 17.48 | 1492.37 | 0.71 | 0.76 | 1.17 | 0.09 | 1 | 10
52 | 85 | CONCLUIDO | 10.7287 | 9.32 | 6.78 | 81.35 | 1.33 | 5 | 187.14 | 51.39 | 14 | 3 | 36.75 | 23314.98 | 76.09 | 205.1 | 24.25 | 17.48 | 1352.61 | 0.72 | 0.76 | 1.17 | 0.08 | 1 | 10
53 | 85 | CONCLUIDO | 10.7229 | 9.33 | 6.78 | 81.41 | 1.35 | 5 | 187.52 | 51.39 | 14.25 | 3 | 36.88 | 23361.77 | 76.04 | 205.1 | 24.5 | 17.48 | 1475.73 | 0.71 | 0.76 | 1.17 | 0.08 | 1 | 10
54 | 85 | CONCLUIDO | 10.7287 | 9.32 | 6.78 | 81.35 | 1.37 | 5 | 187.9 | 51.39 | 14.5 | 3 | 37.01 | 23408.6 | 75.69 | 205.1 | 24.27 | 17.48 | 1361.76 | 0.72 | 0.76 | 1.17 | 0.08 | 1 | 10
55 | 85 | CONCLUIDO | 10.7226 | 9.33 | 6.78 | 81.41 | 1.39 | 5 | 188.28 | 51.39 | 14.75 | 3 | 37.14 | 23455.48 | 75.85 | 205.1 | 24.43 | 17.48 | 1443.89 | 0.72 | 0.76 | 1.17 | 0.08 | 1 | 10
56 | 85 | CONCLUIDO | 10.7235 | 9.33 | 6.78 | 81.4 | 1.41 | 5 | 188.66 | 51.39 | 15 | 3 | 37.27 | 23502.4 | 75.85 | 205.14 | 24.42 | 17.48 | 1434.9 | 0.72 | 0.76 | 1.17 | 0.08 | 1 | 10
57 | 85 | CONCLUIDO | 10.7213 | 9.33 | 6.79 | 81.42 | 1.43 | 5 | 189.04 | 51.39 | 15.25 | 3 | 37.4 | 23549.36 | 75.55 | 205.1 | 24.45 | 17.48 | 1449.51 | 0.72 | 0.76 | 1.17 | 0.08 | 1 | 10
58 | 85 | CONCLUIDO | 10.7258 | 9.32 | 6.78 | 81.38 | 1.45 | 5 | 189.42 | 51.39 | 15.5 | 3 | 37.53 | 23596.37 | 75.59 | 205.1 | 24.41 | 17.48 | 1432.11 | 0.72 | 0.76 | 1.17 | 0.08 | 1 | 10
59 | 85 | CONCLUIDO | 10.7287 | 9.32 | 6.78 | 81.35 | 1.47 | 5 | 189.81 | 51.39 | 15.75 | 3 | 37.66 | 23643.43 | 75.13 | 205.1 | 24.3 | 17.48 | 1374.89 | 0.72 | 0.76 | 1.17 | 0.08 | 1 | 10
60 | 85 | CONCLUIDO | 10.737 | 9.31 | 6.77 | 81.26 | 1.49 | 5 | 190.19 | 51.39 | 16 | 3 | 37.79 | 23690.52 | 74.5 | 205.12 | 23.95 | 17.48 | 1200.61 | 0.73 | 0.76 | 1.17 | 0.07 | 1 | 10
61 | 85 | CONCLUIDO | 10.729 | 9.32 | 6.78 | 81.34 | 1.51 | 5 | 190.57 | 51.39 | 16.25 | 3 | 37.93 | 23737.67 | 73.99 | 205.1 | 24.21 | 17.48 | 1331.38 | 0.72 | 0.76 | 1.17 | 0.08 | 1 | 10
62 | 85 | CONCLUIDO | 10.729 | 9.32 | 6.78 | 81.34 | 1.53 | 5 | 190.95 | 51.39 | 16.5 | 3 | 38.06 | 23784.85 | 73.49 | 205.1 | 24.27 | 17.48 | 1361.62 | 0.72 | 0.76 | 1.17 | 0.08 | 1 | 10
63 | 85 | CONCLUIDO | 10.7347 | 9.32 | 6.77 | 81.28 | 1.55 | 5 | 191.34 | 51.39 | 16.75 | 3 | 38.19 | 23832.09 | 72.86 | 205.1 | 24.12 | 17.48 | 1288.47 | 0.72 | 0.76 | 1.17 | 0.07 | 1 | 10
64 | 85 | CONCLUIDO | 10.7344 | 9.32 | 6.77 | 81.29 | 1.57 | 5 | 191.72 | 51.39 | 17 | 3 | 38.33 | 23879.37 | 72.5 | 205.14 | 24.09 | 17.48 | 1270.5 | 0.73 | 0.76 | 1.17 | 0.07 | 1 | 10
65 | 85 | CONCLUIDO | 10.7923 | 9.27 | 6.76 | 101.37 | 1.59 | 4 | 192.1 | 51.39 | 17.25 | 2 | 38.46 | 23926.69 | 72.01 | 205.1 | 23.56 | 17.48 | 1010.89 | 0.74 | 0.76 | 1.17 | 0.06 | 1 | 10
66 | 85 | CONCLUIDO | 10.7917 | 9.27 | 6.76 | 101.38 | 1.61 | 4 | 192.49 | 51.39 | 17.5 | 2 | 38.59 | 23974.06 | 71.98 | 205.1 | 23.59 | 17.48 | 1025.24 | 0.74 | 0.76 | 1.17 | 0.06 | 1 | 10
67 | 85 | CONCLUIDO | 10.7901 | 9.27 | 6.76 | 101.4 | 1.63 | 4 | 192.87 | 51.39 | 17.75 | 2 | 38.73 | 24021.47 | 72.08 | 205.1 | 23.62 | 17.48 | 1041.44 | 0.74 | 0.76 | 1.17 | 0.06 | 1 | 10
68 | 85 | CONCLUIDO | 10.7901 | 9.27 | 6.76 | 101.4 | 1.65 | 4 | 193.26 | 51.39 | 18 | 2 | 38.86 | 24068.93 | 72.34 | 205.1 | 23.65 | 17.48 | 1058.32 | 0.74 | 0.76 | 1.17 | 0.06 | 1 | 10
69 | 85 | CONCLUIDO | 10.7907 | 9.27 | 6.76 | 101.39 | 1.67 | 4 | 193.64 | 51.39 | 18.25 | 2 | 39 | 24116.44 | 72.38 | 205.1 | 23.65 | 17.48 | 1058.15 | 0.74 | 0.76 | 1.17 | 0.06 | 1 | 10
70 | 85 | CONCLUIDO | 10.7995 | 9.26 | 6.75 | 101.28 | 1.69 | 4 | 194.03 | 51.39 | 18.5 | 2 | 39.13 | 24163.99 | 72.21 | 205.1 | 23.44 | 17.48 | 951.65 | 0.75 | 0.76 | 1.17 | 0.05 | 1 | 10
71 | 85 | CONCLUIDO | 10.7943 | 9.26 | 6.76 | 101.34 | 1.71 | 4 | 194.41 | 51.39 | 18.75 | 2 | 39.27 | 24211.59 | 72.41 | 205.1 | 23.6 | 17.48 | 1032.29 | 0.74 | 0.76 | 1.17 | 0.05 | 1 | 10
72 | 85 | CONCLUIDO | 10.7907 | 9.27 | 6.76 | 101.39 | 1.73 | 4 | 194.8 | 51.39 | 19 | 2 | 39.41 | 24259.23 | 72.11 | 205.1 | 23.7 | 17.48 | 1083.16 | 0.74 | 0.76 | 1.17 | 0.06 | 1 | 10
73 | 85 | CONCLUIDO | 10.7936 | 9.26 | 6.76 | 101.35 | 1.75 | 4 | 195.19 | 51.39 | 19.25 | 2 | 39.54 | 24306.92 | 72.1 | 205.1 | 23.58 | 17.48 | 1022.99 | 0.74 | 0.76 | 1.17 | 0.06 | 1 | 10
74 | 85 | CONCLUIDO | 10.7923 | 9.27 | 6.76 | 101.37 | 1.77 | 4 | 195.57 | 51.39 | 19.5 | 2 | 39.68 | 24354.66 | 72.06 | 205.1 | 23.55 | 17.48 | 1004.83 | 0.74 | 0.76 | 1.17 | 0.06 | 1 | 10
75 | 85 | CONCLUIDO | 10.7946 | 9.26 | 6.76 | 101.34 | 1.79 | 4 | 195.96 | 51.39 | 19.75 | 2 | 39.82 | 24402.44 | 71.72 | 205.1 | 23.57 | 17.48 | 1017.19 | 0.74 | 0.76 | 1.17 | 0.05 | 1 | 10
76 | 85 | CONCLUIDO | 10.8011 | 9.26 | 6.75 | 101.25 | 1.81 | 4 | 196.35 | 51.39 | 20 | 2 | 39.96 | 24450.27 | 71.32 | 205.1 | 23.4 | 17.48 | 930.64 | 0.75 | 0.76 | 1.17 | 0.05 | 1 | 10
77 | 85 | CONCLUIDO | 10.8011 | 9.26 | 6.75 | 101.25 | 1.83 | 4 | 196.74 | 51.39 | 20.25 | 0 | 40.09 | 24498.15 | 71.19 | 205.1 | 23.33 | 17.48 | 897.12 | 0.75 | 0.76 | 1.17 | 0.05 | 1 | 10