## Sheet1
| Volume de calda [L] | STATUS | Capacidade operacional [ha/h] | Tempo de missao [h] | Tempo util [h] | Tempo por voo [min] | Autonomia Projetada [h] | N° Voos | MTOW [kg] | Massa Estrutura [kg] | Combustível [kg] | Abastecimentos | Massa gerador | Potência gerador [W] | Combustível consumido [L] | Calda cons [L] | Distância percorrida [km] | Distância Pulverizando [km] | RTL ACUMULADO[m] | EOC [km/km] | EOC [h/h] | Tempo de manobra [h] | Tempo rtl_rtw [h] | V pulv [m/s] | V desloc [m/s]
0 | 30 | CONCLUIDO | 10.0832 | 9.92 | 7.47 | 11.49 | 0.24 | 39 | 71.52 | 32.27 | 1 | 37 | 8.25 | 9054.6 | 52.32 | 205.15 | 45.8 | 17.48 | 11955.23 | 0.38 | 0.69 | 1.22 | 0.76 | 1 | 10
1 | 30 | CONCLUIDO | 10.4112 | 9.6 | 7.29 | 14.59 | 0.3 | 30 | 71.81 | 32.27 | 1.25 | 28 | 8.29 | 9090.98 | 50.56 | 205.1 | 40.43 | 17.48 | 9316.7 | 0.43 | 0.71 | 1.21 | 0.59 | 1 | 10
2 | 30 | CONCLUIDO | 10.6358 | 9.4 | 7.17 | 17.21 | 0.36 | 25 | 72.11 | 32.27 | 1.5 | 23 | 8.34 | 9127.38 | 49.15 | 205.15 | 36.46 | 17.48 | 7357.93 | 0.48 | 0.72 | 1.2 | 0.47 | 1 | 10
3 | 30 | CONCLUIDO | 10.7978 | 9.26 | 7.09 | 20.26 | 0.42 | 21 | 72.4 | 32.27 | 1.75 | 19 | 8.38 | 9163.8 | 48.07 | 205.12 | 33.8 | 17.48 | 6045.61 | 0.52 | 0.73 | 1.2 | 0.39 | 1 | 10
4 | 30 | CONCLUIDO | 10.9088 | 9.17 | 7.04 | 23.48 | 0.48 | 18 | 72.7 | 32.27 | 2 | 16 | 8.43 | 9200.25 | 47.07 | 205.17 | 32.43 | 17.48 | 5375.79 | 0.54 | 0.73 | 1.19 | 0.34 | 1 | 10
5 | 30 | CONCLUIDO | 10.9954 | 9.09 | 7 | 26.26 | 0.54 | 16 | 73 | 32.27 | 2.25 | 14 | 8.48 | 9236.71 | 46.26 | 205.19 | 31.23 | 17.48 | 4786.76 | 0.56 | 0.74 | 1.19 | 0.3 | 1 | 10
6 | 30 | CONCLUIDO | 11.0943 | 9.01 | 6.95 | 29.79 | 0.6 | 14 | 73.29 | 32.27 | 2.5 | 12 | 8.52 | 9273.2 | 45.25 | 205.1 | 29.62 | 17.48 | 3992.64 | 0.59 | 0.74 | 1.19 | 0.25 | 1 | 10
7 | 30 | CONCLUIDO | 11.1252 | 8.99 | 6.94 | 32.04 | 0.65 | 13 | 73.59 | 32.27 | 2.75 | 11 | 8.57 | 9309.7 | 44.48 | 205.1 | 29.28 | 17.48 | 3825.61 | 0.6 | 0.74 | 1.19 | 0.24 | 1 | 10
8 | 30 | CONCLUIDO | 11.1552 | 8.96 | 6.93 | 34.67 | 0.71 | 12 | 73.88 | 32.27 | 3 | 10 | 8.61 | 9346.23 | 43.86 | 205.14 | 28.99 | 17.48 | 3686.94 | 0.6 | 0.74 | 1.19 | 0.23 | 1 | 10
9 | 30 | CONCLUIDO | 11.2237 | 8.91 | 6.89 | 37.61 | 0.77 | 11 | 74.18 | 32.27 | 3.25 | 9 | 8.66 | 9382.78 | 43.09 | 205.1 | 27.98 | 17.48 | 3187.65 | 0.62 | 0.75 | 1.18 | 0.19 | 1 | 10
10 | 30 | CONCLUIDO | 11.262 | 8.88 | 6.88 | 41.28 | 0.82 | 10 | 74.48 | 32.27 | 3.5 | 8 | 8.71 | 9419.35 | 42.67 | 205.1 | 27.39 | 17.48 | 2898.01 | 0.64 | 0.75 | 1.18 | 0.18 | 1 | 10
11 | 30 | CONCLUIDO | 11.3009 | 8.85 | 6.87 | 45.77 | 0.88 | 9 | 74.77 | 32.27 | 3.75 | 7 | 8.75 | 9455.94 | 41.48 | 205.1 | 26.89 | 17.48 | 2652.38 | 0.65 | 0.75 | 1.18 | 0.16 | 1 | 10
12 | 30 | CONCLUIDO | 11.3023 | 8.85 | 6.86 | 45.76 | 0.93 | 9 | 75.07 | 32.27 | 4 | 6 | 8.8 | 9492.55 | 40.59 | 205.11 | 26.8 | 17.48 | 2608.03 | 0.65 | 0.75 | 1.18 | 0.16 | 1 | 10
13 | 30 | CONCLUIDO | 11.3411 | 8.82 | 6.85 | 51.37 | 0.99 | 8 | 75.37 | 32.27 | 4.25 | 1 | 8.85 | 9529.18 | 40.03 | 205.17 | 26.27 | 17.48 | 2347.48 | 0.67 | 0.75 | 1.18 | 0.15 | 1 | 10
14 | 30 | CONCLUIDO | 11.3389 | 8.82 | 6.85 | 51.38 | 1.04 | 8 | 75.66 | 32.27 | 4.5 | 0 | 8.89 | 9565.83 | 40.19 | 205.23 | 26.27 | 17.48 | 2347.88 | 0.67 | 0.75 | 1.18 | 0.15 | 1 | 10