## Sheet1
| Volume de calda [L] | STATUS | Capacidade operacional [ha/h] | Tempo de missao [h] | Tempo util [h] | Tempo por voo [min] | Autonomia Projetada [h] | N° Voos | MTOW [kg] | Massa Estrutura [kg] | Combustível [kg] | Abastecimentos | Massa gerador | Potência gerador [W] | Combustível consumido [L] | Calda cons [L] | Distância percorrida [km] | Distância Pulverizando [km] | RTL ACUMULADO[m] | EOC [km/km] | EOC [h/h] | Tempo de manobra [h] | Tempo rtl_rtw [h] | V pulv [m/s] | V desloc [m/s]
0 | 60 | CONCLUIDO | 7.5967 | 13.16 | 9.24 | 7.92 | 0.14 | 70 | 124.63 | 45 | 1 | 68 | 18.64 | 15605.44 | 95.51 | 205.54 | 70.56 | 21.24 | 21616.83 | 0.3 | 0.66 | 0.22 | 1.39 | 1 | 10
1 | 60 | CONCLUIDO | 8.0483 | 12.42 | 8.91 | 9.9 | 0.18 | 54 | 124.96 | 45 | 1.25 | 52 | 18.71 | 15645.96 | 91.79 | 205.51 | 60.19 | 21.24 | 16512.33 | 0.35 | 0.68 | 0.19 | 1.06 | 1 | 10
2 | 60 | CONCLUIDO | 8.3587 | 11.96 | 8.71 | 11.87 | 0.21 | 44 | 125.29 | 45 | 1.5 | 42 | 18.79 | 15686.51 | 89.36 | 205.54 | 53.72 | 21.24 | 13330.33 | 0.4 | 0.7 | 0.18 | 0.85 | 1 | 10
3 | 60 | CONCLUIDO | 8.6561 | 11.55 | 8.47 | 13.74 | 0.25 | 37 | 125.62 | 45 | 1.75 | 35 | 18.87 | 15727.09 | 86.65 | 205.51 | 46.18 | 21.24 | 9591.73 | 0.46 | 0.72 | 0.16 | 0.62 | 1 | 10
4 | 60 | CONCLUIDO | 8.6877 | 11.51 | 8.54 | 15.52 | 0.28 | 33 | 125.95 | 45 | 2 | 31 | 18.95 | 15767.7 | 87 | 205.55 | 48.89 | 21.24 | 10968.66 | 0.43 | 0.71 | 0.15 | 0.68 | 1 | 10
5 | 60 | CONCLUIDO | 8.8469 | 11.3 | 8.43 | 17.44 | 0.31 | 29 | 126.28 | 45 | 2.25 | 27 | 19.03 | 15808.34 | 85.62 | 205.52 | 45.33 | 21.24 | 9208 | 0.47 | 0.72 | 0.15 | 0.58 | 1 | 10
6 | 60 | CONCLUIDO | 8.9581 | 11.16 | 8.37 | 19.31 | 0.35 | 26 | 126.61 | 45 | 2.5 | 24 | 19.11 | 15849 | 84.7 | 205.51 | 43.27 | 21.24 | 8194.46 | 0.49 | 0.72 | 0.15 | 0.51 | 1 | 10
7 | 60 | CONCLUIDO | 9.0767 | 11.02 | 8.3 | 21.64 | 0.38 | 23 | 126.94 | 45 | 2.75 | 21 | 19.19 | 15889.69 | 83.7 | 205.52 | 41.07 | 21.24 | 7106.23 | 0.52 | 0.73 | 0.15 | 0.44 | 1 | 10
8 | 60 | CONCLUIDO | 9.1568 | 10.92 | 8.25 | 23.58 | 0.42 | 21 | 127.27 | 45 | 3 | 19 | 19.27 | 15930.42 | 82.9 | 205.5 | 39.75 | 21.24 | 6459.2 | 0.53 | 0.73 | 0.14 | 0.4 | 1 | 10
9 | 60 | CONCLUIDO | 9.1961 | 10.87 | 8.23 | 24.69 | 0.45 | 20 | 127.6 | 45 | 3.25 | 18 | 19.35 | 15971.17 | 82.4 | 205.5 | 38.97 | 21.24 | 6071.42 | 0.55 | 0.74 | 0.14 | 0.38 | 1 | 10
10 | 60 | CONCLUIDO | 9.28 | 10.78 | 8.18 | 27.28 | 0.48 | 18 | 127.93 | 45 | 3.5 | 16 | 19.43 | 16011.95 | 81.6 | 205.5 | 37.9 | 21.24 | 5547.07 | 0.56 | 0.74 | 0.13 | 0.33 | 1 | 10
11 | 60 | CONCLUIDO | 9.3004 | 10.75 | 8.19 | 28.89 | 0.52 | 17 | 128.26 | 45 | 3.75 | 15 | 19.51 | 16052.76 | 81.46 | 205.5 | 37.65 | 21.24 | 5426.01 | 0.56 | 0.74 | 0.14 | 0.33 | 1 | 10
12 | 60 | CONCLUIDO | 9.3419 | 10.7 | 8.16 | 30.61 | 0.55 | 16 | 128.59 | 45 | 4 | 14 | 19.59 | 16093.6 | 81.06 | 205.56 | 36.99 | 21.24 | 5102.91 | 0.57 | 0.74 | 0.13 | 0.31 | 1 | 10
13 | 60 | CONCLUIDO | 9.3806 | 10.66 | 8.14 | 32.58 | 0.58 | 15 | 128.92 | 45 | 4.25 | 13 | 19.68 | 16134.46 | 80.28 | 205.5 | 36.41 | 21.24 | 4816.61 | 0.58 | 0.74 | 0.13 | 0.29 | 1 | 10
14 | 60 | CONCLUIDO | 9.433 | 10.6 | 8.11 | 34.76 | 0.62 | 14 | 129.25 | 45 | 4.5 | 12 | 19.76 | 16175.36 | 79.72 | 205.5 | 35.31 | 21.24 | 4274.37 | 0.6 | 0.75 | 0.13 | 0.26 | 1 | 10
15 | 60 | CONCLUIDO | 9.4849 | 10.54 | 8.08 | 37.29 | 0.65 | 13 | 129.59 | 45 | 4.75 | 11 | 19.84 | 16216.29 | 79.1 | 205.52 | 34.25 | 21.24 | 3750.19 | 0.62 | 0.75 | 0.13 | 0.23 | 1 | 10
16 | 60 | CONCLUIDO | 9.514 | 10.51 | 8.05 | 37.14 | 0.68 | 13 | 129.92 | 45 | 5 | 11 | 19.92 | 16257.24 | 78.53 | 205.51 | 33.22 | 21.24 | 3234.13 | 0.64 | 0.75 | 0.12 | 0.19 | 1 | 10
17 | 60 | CONCLUIDO | 9.5029 | 10.52 | 8.08 | 40.42 | 0.71 | 12 | 130.25 | 45 | 5.25 | 10 | 20 | 16298.23 | 78.63 | 205.5 | 34.56 | 21.24 | 3907.27 | 0.61 | 0.75 | 0.13 | 0.23 | 1 | 10
18 | 60 | CONCLUIDO | 9.5085 | 10.52 | 8.08 | 40.39 | 0.74 | 12 | 130.58 | 45 | 5.5 | 10 | 20.09 | 16339.24 | 78 | 205.5 | 34.33 | 21.24 | 3795.24 | 0.62 | 0.75 | 0.13 | 0.23 | 1 | 10
19 | 60 | CONCLUIDO | 9.5448 | 10.48 | 8.06 | 43.98 | 0.78 | 11 | 130.92 | 45 | 5.75 | 9 | 20.17 | 16380.29 | 77.79 | 205.5 | 33.86 | 21.24 | 3565.04 | 0.63 | 0.75 | 0.12 | 0.21 | 1 | 10
20 | 60 | CONCLUIDO | 9.5473 | 10.47 | 8.06 | 43.97 | 0.81 | 11 | 131.25 | 45 | 6 | 9 | 20.25 | 16421.36 | 77.31 | 205.5 | 33.78 | 21.24 | 3524.02 | 0.63 | 0.75 | 0.12 | 0.21 | 1 | 10
21 | 60 | CONCLUIDO | 9.6092 | 10.41 | 8.02 | 48.11 | 0.84 | 10 | 131.58 | 45 | 6.25 | 8 | 20.34 | 16462.46 | 76.59 | 205.5 | 32.28 | 21.24 | 2778.53 | 0.66 | 0.76 | 0.13 | 0.17 | 1 | 10
22 | 60 | CONCLUIDO | 9.6082 | 10.41 | 8.02 | 48.12 | 0.87 | 10 | 131.92 | 45 | 6.5 | 8 | 20.42 | 16503.6 | 76.22 | 205.5 | 32.57 | 21.24 | 2924.52 | 0.65 | 0.76 | 0.12 | 0.17 | 1 | 10
23 | 60 | CONCLUIDO | 9.5908 | 10.43 | 8.04 | 48.23 | 0.9 | 10 | 132.25 | 45 | 6.75 | 8 | 20.5 | 16544.76 | 76.11 | 205.5 | 33.13 | 21.24 | 3202.09 | 0.64 | 0.75 | 0.12 | 0.19 | 1 | 10
24 | 60 | CONCLUIDO | 9.6342 | 10.38 | 8.02 | 53.45 | 0.93 | 9 | 132.58 | 45 | 7 | 7 | 20.59 | 16585.95 | 75.75 | 205.5 | 32.36 | 21.24 | 2824.3 | 0.66 | 0.76 | 0.12 | 0.16 | 1 | 10
25 | 60 | CONCLUIDO | 9.6373 | 10.38 | 8.01 | 53.43 | 0.96 | 9 | 132.92 | 45 | 7.25 | 7 | 20.67 | 16627.17 | 75.47 | 205.51 | 32.25 | 21.24 | 2767.22 | 0.66 | 0.76 | 0.12 | 0.16 | 1 | 10
26 | 60 | CONCLUIDO | 9.6388 | 10.37 | 8.01 | 53.42 | 0.99 | 9 | 133.25 | 45 | 7.5 | 7 | 20.76 | 16668.43 | 75.3 | 205.5 | 32.13 | 21.24 | 2710.2 | 0.66 | 0.76 | 0.12 | 0.16 | 1 | 10
27 | 60 | CONCLUIDO | 9.697 | 10.31 | 7.98 | 59.82 | 1.03 | 8 | 133.59 | 45 | 7.75 | 6 | 20.84 | 16709.71 | 74.47 | 205.5 | 30.94 | 21.24 | 2119.06 | 0.69 | 0.76 | 0.12 | 0.12 | 1 | 10
28 | 60 | CONCLUIDO | 9.6637 | 10.35 | 8.01 | 60.09 | 1.06 | 8 | 133.92 | 45 | 8 | 6 | 20.93 | 16751.02 | 74.38 | 205.5 | 32.33 | 21.24 | 2813.04 | 0.66 | 0.76 | 0.12 | 0.16 | 1 | 10
29 | 60 | CONCLUIDO | 9.6701 | 10.34 | 8 | 60.03 | 1.09 | 8 | 134.26 | 45 | 8.25 | 6 | 21.01 | 16792.37 | 74.23 | 205.5 | 32.06 | 21.24 | 2676.9 | 0.66 | 0.76 | 0.12 | 0.15 | 1 | 10
30 | 60 | CONCLUIDO | 9.6766 | 10.33 | 8 | 59.98 | 1.12 | 8 | 134.59 | 45 | 8.5 | 6 | 21.1 | 16833.86 | 73.5 | 205.51 | 31.79 | 21.24 | 2542.36 | 0.67 | 0.76 | 0.12 | 0.14 | 1 | 10
31 | 60 | CONCLUIDO | 9.7329 | 10.27 | 7.96 | 68.26 | 1.15 | 7 | 134.93 | 45 | 8.75 | 5 | 21.18 | 16875.27 | 73.12 | 205.5 | 30.67 | 21.24 | 1987.04 | 0.69 | 0.76 | 0.12 | 0.11 | 1 | 10
32 | 60 | CONCLUIDO | 9.73 | 10.28 | 7.97 | 68.28 | 1.18 | 7 | 135.27 | 45 | 9 | 5 | 21.27 | 16916.71 | 73.22 | 205.5 | 30.8 | 21.24 | 2052.74 | 0.69 | 0.76 | 0.12 | 0.11 | 1 | 10
33 | 60 | CONCLUIDO | 9.7347 | 10.27 | 7.96 | 68.24 | 1.21 | 7 | 135.6 | 45 | 9.25 | 5 | 21.35 | 16958.17 | 72.7 | 205.5 | 30.7 | 21.24 | 2003.45 | 0.69 | 0.76 | 0.12 | 0.11 | 1 | 10
34 | 60 | CONCLUIDO | 9.7132 | 10.3 | 7.98 | 68.44 | 1.24 | 7 | 135.94 | 45 | 9.5 | 5 | 21.44 | 16999.67 | 72.48 | 205.5 | 31.41 | 21.24 | 2358.7 | 0.68 | 0.76 | 0.12 | 0.13 | 1 | 10
35 | 60 | CONCLUIDO | 9.7208 | 10.29 | 7.98 | 68.37 | 1.26 | 7 | 136.27 | 45 | 9.75 | 5 | 21.53 | 17041.2 | 71.45 | 205.5 | 31.09 | 21.24 | 2198.54 | 0.68 | 0.76 | 0.12 | 0.12 | 1 | 10
36 | 60 | CONCLUIDO | 9.7237 | 10.28 | 7.97 | 68.34 | 1.29 | 7 | 136.61 | 45 | 10 | 5 | 21.61 | 17082.76 | 70.62 | 205.5 | 30.98 | 21.24 | 2145.04 | 0.69 | 0.76 | 0.12 | 0.12 | 1 | 10
37 | 60 | CONCLUIDO | 9.773 | 10.23 | 7.95 | 79.47 | 1.32 | 6 | 136.95 | 45 | 10.25 | 4 | 21.7 | 17124.35 | 70.48 | 205.5 | 30.15 | 21.24 | 1733.73 | 0.7 | 0.76 | 0.12 | 0.09 | 1 | 10
38 | 60 | CONCLUIDO | 9.7691 | 10.24 | 7.95 | 79.51 | 1.35 | 6 | 137.29 | 45 | 10.5 | 4 | 21.79 | 17165.97 | 70.68 | 205.5 | 30.38 | 21.24 | 1848.69 | 0.7 | 0.76 | 0.12 | 0.1 | 1 | 10
39 | 60 | CONCLUIDO | 9.7624 | 10.24 | 7.96 | 79.58 | 1.38 | 6 | 137.62 | 45 | 10.75 | 4 | 21.88 | 17207.62 | 70.69 | 205.5 | 30.49 | 21.24 | 1903.23 | 0.7 | 0.76 | 0.12 | 0.1 | 1 | 10
40 | 60 | CONCLUIDO | 9.7749 | 10.23 | 7.94 | 79.45 | 1.41 | 6 | 137.96 | 45 | 11 | 4 | 21.96 | 17249.3 | 70.29 | 205.5 | 30.05 | 21.24 | 1685.37 | 0.71 | 0.76 | 0.12 | 0.09 | 1 | 10
41 | 60 | CONCLUIDO | 9.7662 | 10.24 | 7.95 | 79.54 | 1.44 | 6 | 138.3 | 45 | 11.25 | 4 | 22.05 | 17291.02 | 69.96 | 205.5 | 30.39 | 21.24 | 1855.38 | 0.7 | 0.76 | 0.12 | 0.1 | 1 | 10
42 | 60 | CONCLUIDO | 9.7725 | 10.23 | 7.95 | 79.47 | 1.47 | 6 | 138.64 | 45 | 11.5 | 4 | 22.14 | 17332.76 | 69.18 | 205.5 | 30.12 | 21.24 | 1718.56 | 0.71 | 0.76 | 0.12 | 0.09 | 1 | 10
43 | 60 | CONCLUIDO | 9.7455 | 10.26 | 7.98 | 79.76 | 1.5 | 6 | 138.98 | 45 | 11.75 | 4 | 22.23 | 17374.54 | 68.63 | 205.5 | 31.24 | 21.24 | 2279.79 | 0.68 | 0.76 | 0.12 | 0.12 | 1 | 10
44 | 60 | CONCLUIDO | 9.8176 | 10.19 | 7.93 | 95.11 | 1.52 | 5 | 139.32 | 45 | 12 | 3 | 22.32 | 17416.34 | 67.12 | 205.5 | 29.46 | 21.24 | 1393.26 | 0.72 | 0.77 | 0.12 | 0.07 | 1 | 10
45 | 60 | CONCLUIDO | 9.8235 | 10.18 | 7.92 | 95.04 | 1.55 | 5 | 139.66 | 45 | 12.25 | 2 | 22.41 | 17458.18 | 67.11 | 205.5 | 29.22 | 21.24 | 1272.12 | 0.73 | 0.77 | 0.12 | 0.07 | 1 | 10
46 | 60 | CONCLUIDO | 9.8157 | 10.19 | 7.93 | 95.13 | 1.58 | 5 | 140 | 45 | 12.5 | 2 | 22.5 | 17500.05 | 67.47 | 205.5 | 29.53 | 21.24 | 1427.98 | 0.72 | 0.76 | 0.12 | 0.07 | 1 | 10
47 | 60 | CONCLUIDO | 9.8122 | 10.19 | 7.93 | 95.18 | 1.61 | 5 | 140.33 | 45 | 12.75 | 2 | 22.59 | 17541.95 | 67.41 | 205.5 | 29.58 | 21.24 | 1454.27 | 0.72 | 0.76 | 0.12 | 0.08 | 1 | 10
48 | 60 | CONCLUIDO | 9.8218 | 10.18 | 7.92 | 95.06 | 1.63 | 5 | 140.67 | 45 | 13 | 2 | 22.68 | 17583.88 | 67.27 | 205.51 | 29.28 | 21.24 | 1301.45 | 0.73 | 0.77 | 0.12 | 0.07 | 1 | 10
49 | 60 | CONCLUIDO | 9.8202 | 10.18 | 7.92 | 95.08 | 1.66 | 5 | 141.02 | 45 | 13.25 | 2 | 22.77 | 17625.85 | 67.38 | 205.5 | 29.33 | 21.24 | 1328.48 | 0.72 | 0.77 | 0.12 | 0.07 | 1 | 10
50 | 60 | CONCLUIDO | 9.8197 | 10.18 | 7.92 | 95.08 | 1.69 | 5 | 141.36 | 45 | 13.5 | 2 | 22.86 | 17667.84 | 67.57 | 205.5 | 29.39 | 21.24 | 1358.34 | 0.72 | 0.77 | 0.12 | 0.07 | 1 | 10
51 | 60 | CONCLUIDO | 9.809 | 10.19 | 7.93 | 95.22 | 1.72 | 5 | 141.7 | 45 | 13.75 | 1 | 22.95 | 17709.87 | 67.63 | 205.5 | 29.71 | 21.24 | 1515.66 | 0.72 | 0.76 | 0.12 | 0.08 | 1 | 10
52 | 60 | CONCLUIDO | 9.8125 | 10.19 | 7.93 | 95.17 | 1.74 | 5 | 142.04 | 45 | 14 | 1 | 23.04 | 17751.93 | 67.72 | 205.5 | 29.56 | 21.24 | 1441.04 | 0.72 | 0.76 | 0.12 | 0.08 | 1 | 10
53 | 60 | CONCLUIDO | 9.8151 | 10.19 | 7.93 | 95.14 | 1.77 | 5 | 142.38 | 45 | 14.25 | 1 | 23.13 | 17794.02 | 67.7 | 205.5 | 29.47 | 21.24 | 1395.92 | 0.72 | 0.76 | 0.12 | 0.08 | 1 | 10
54 | 60 | CONCLUIDO | 9.8146 | 10.19 | 7.93 | 95.15 | 1.8 | 5 | 142.72 | 45 | 14.5 | 0 | 23.22 | 17836.15 | 67.82 | 205.5 | 29.45 | 21.24 | 1386.59 | 0.72 | 0.76 | 0.12 | 0.08 | 1 | 10