## Sheet1
| Volume de calda [L] | STATUS | Capacidade operacional [ha/h] | Tempo de missao [h] | Tempo util [h] | Tempo por voo [min] | Autonomia Projetada [h] | N° Voos | MTOW [kg] | Massa Estrutura [kg] | Combustível [kg] | Abastecimentos | Massa gerador | Potência gerador [W] | Combustível consumido [L] | Calda cons [L] | Distância percorrida [km] | Distância Pulverizando [km] | RTL ACUMULADO[m] | EOC [km/km] | EOC [h/h] | Tempo de manobra [h] | Tempo rtl_rtw [h] | V pulv [m/s] | V desloc [m/s]
0 | 90 | CONCLUIDO | 6.4921 | 15.4 | 9.71 | 6.33 | 0.1 | 92 | 176.73 | 52.44 | 1 | 90 | 33.29 | 22031.19 | 126.54 | 205.53 | 85.29 | 21.24 | 28874.44 | 0.25 | 0.62 | 0.26 | 1.86 | 1 | 10
1 | 90 | CONCLUIDO | 7.0694 | 14.15 | 9.24 | 7.92 | 0.13 | 70 | 177.1 | 52.44 | 1.25 | 68 | 33.41 | 22076.81 | 120.1 | 205.52 | 70.28 | 21.24 | 21475.57 | 0.3 | 0.66 | 0.22 | 1.38 | 1 | 10
2 | 90 | CONCLUIDO | 7.4479 | 13.43 | 8.98 | 9.45 | 0.15 | 57 | 177.47 | 52.44 | 1.5 | 55 | 33.53 | 22122.46 | 116.54 | 205.53 | 62.42 | 21.24 | 17610.77 | 0.34 | 0.68 | 0.2 | 1.13 | 1 | 10
3 | 90 | CONCLUIDO | 7.7389 | 12.92 | 8.79 | 10.99 | 0.17 | 48 | 177.84 | 52.44 | 1.75 | 46 | 33.65 | 22168.15 | 113.97 | 205.54 | 56.62 | 21.24 | 14757.06 | 0.38 | 0.69 | 0.18 | 0.94 | 1 | 10
4 | 90 | CONCLUIDO | 7.9901 | 12.52 | 8.64 | 12.64 | 0.2 | 41 | 178.21 | 52.44 | 2 | 39 | 33.77 | 22213.89 | 111.69 | 205.52 | 51.53 | 21.24 | 12248.72 | 0.41 | 0.7 | 0.17 | 0.78 | 1 | 10
5 | 90 | CONCLUIDO | 8.245 | 12.13 | 8.43 | 14.05 | 0.22 | 36 | 178.59 | 52.44 | 2.25 | 34 | 33.89 | 22259.66 | 108.75 | 205.5 | 44.94 | 21.24 | 8976.74 | 0.47 | 0.72 | 0.16 | 0.57 | 1 | 10
6 | 90 | CONCLUIDO | 8.238 | 12.14 | 8.54 | 15.54 | 0.25 | 33 | 178.96 | 52.44 | 2.5 | 31 | 34.02 | 22305.48 | 110.22 | 205.53 | 48.89 | 21.24 | 10966.78 | 0.43 | 0.71 | 0.16 | 0.69 | 1 | 10
7 | 90 | CONCLUIDO | 8.3772 | 11.94 | 8.45 | 16.9 | 0.27 | 30 | 179.33 | 52.44 | 2.75 | 28 | 34.14 | 22351.34 | 108.82 | 205.51 | 45.99 | 21.24 | 9532.23 | 0.46 | 0.72 | 0.15 | 0.6 | 1 | 10
8 | 90 | CONCLUIDO | 8.5034 | 11.76 | 8.38 | 18.62 | 0.3 | 27 | 179.7 | 52.44 | 3 | 25 | 34.26 | 22397.24 | 107.67 | 205.52 | 43.74 | 21.24 | 8424.49 | 0.49 | 0.72 | 0.15 | 0.53 | 1 | 10
9 | 90 | CONCLUIDO | 8.5857 | 11.65 | 8.34 | 20.01 | 0.32 | 25 | 180.07 | 52.44 | 3.25 | 23 | 34.38 | 22443.18 | 106.85 | 205.5 | 42.48 | 21.24 | 7801.93 | 0.5 | 0.73 | 0.15 | 0.48 | 1 | 10
10 | 90 | CONCLUIDO | 8.6655 | 11.54 | 8.3 | 21.66 | 0.34 | 23 | 180.45 | 52.44 | 3.5 | 21 | 34.51 | 22489.16 | 106.31 | 205.5 | 41.26 | 21.24 | 7203.33 | 0.51 | 0.73 | 0.14 | 0.45 | 1 | 10
11 | 90 | CONCLUIDO | 8.7045 | 11.49 | 8.29 | 22.6 | 0.37 | 22 | 180.82 | 52.44 | 3.75 | 20 | 34.63 | 22535.19 | 105.86 | 205.53 | 40.81 | 21.24 | 6984.07 | 0.52 | 0.73 | 0.14 | 0.43 | 1 | 10
12 | 90 | CONCLUIDO | 8.7998 | 11.36 | 8.23 | 24.7 | 0.39 | 20 | 181.19 | 52.44 | 4 | 18 | 34.75 | 22581.25 | 104.95 | 205.5 | 39.1 | 21.24 | 6136.67 | 0.54 | 0.74 | 0.14 | 0.38 | 1 | 10
13 | 90 | CONCLUIDO | 8.869 | 11.28 | 8.18 | 25.83 | 0.42 | 19 | 181.57 | 52.44 | 4.25 | 17 | 34.88 | 22627.36 | 104.16 | 205.5 | 37.09 | 21.24 | 5136.19 | 0.57 | 0.74 | 0.14 | 0.33 | 1 | 10
14 | 90 | CONCLUIDO | 8.8657 | 11.28 | 8.22 | 27.4 | 0.44 | 18 | 181.94 | 52.44 | 4.5 | 16 | 35 | 22673.63 | 104.52 | 205.5 | 39.17 | 21.24 | 6181.06 | 0.54 | 0.74 | 0.13 | 0.37 | 1 | 10
15 | 90 | CONCLUIDO | 8.9277 | 11.2 | 8.18 | 28.86 | 0.46 | 17 | 182.32 | 52.44 | 4.75 | 15 | 35.12 | 22719.83 | 103.79 | 205.5 | 37.45 | 21.24 | 5327.16 | 0.57 | 0.74 | 0.13 | 0.32 | 1 | 10
16 | 90 | CONCLUIDO | 8.9641 | 11.16 | 8.17 | 30.62 | 0.49 | 16 | 182.69 | 52.44 | 5 | 14 | 35.25 | 22766.06 | 103.56 | 205.5 | 37 | 21.24 | 5106.73 | 0.57 | 0.74 | 0.14 | 0.31 | 1 | 10
17 | 90 | CONCLUIDO | 8.9688 | 11.15 | 8.16 | 30.6 | 0.51 | 16 | 183.07 | 52.44 | 5.25 | 14 | 35.37 | 22812.34 | 103.44 | 205.5 | 36.98 | 21.24 | 5099.35 | 0.57 | 0.74 | 0.13 | 0.31 | 1 | 10
18 | 90 | CONCLUIDO | 9.0196 | 11.09 | 8.13 | 32.53 | 0.53 | 15 | 183.44 | 52.44 | 5.5 | 13 | 35.5 | 22858.66 | 102.73 | 205.5 | 35.94 | 21.24 | 4585.3 | 0.59 | 0.75 | 0.13 | 0.28 | 1 | 10
19 | 90 | CONCLUIDO | 9.0664 | 11.03 | 8.11 | 34.76 | 0.55 | 14 | 183.82 | 52.44 | 5.75 | 12 | 35.63 | 22905.03 | 102.34 | 205.5 | 35.34 | 21.24 | 4289.51 | 0.6 | 0.75 | 0.13 | 0.26 | 1 | 10
20 | 90 | CONCLUIDO | 9.0614 | 11.04 | 8.12 | 34.79 | 0.58 | 14 | 184.19 | 52.44 | 6 | 12 | 35.75 | 22951.43 | 102.24 | 205.51 | 35.49 | 21.24 | 4362.01 | 0.6 | 0.75 | 0.13 | 0.26 | 1 | 10
21 | 90 | CONCLUIDO | 9.1266 | 10.96 | 8.07 | 37.27 | 0.6 | 13 | 184.57 | 52.44 | 6.25 | 11 | 35.88 | 22997.88 | 101.64 | 205.5 | 34.01 | 21.24 | 3628.87 | 0.62 | 0.75 | 0.13 | 0.22 | 1 | 10
22 | 90 | CONCLUIDO | 9.1266 | 10.96 | 8.07 | 37.27 | 0.62 | 13 | 184.95 | 52.44 | 6.5 | 11 | 36.01 | 23044.38 | 101.26 | 205.5 | 34.29 | 21.24 | 3766.16 | 0.62 | 0.75 | 0.12 | 0.22 | 1 | 10
23 | 90 | CONCLUIDO | 9.1515 | 10.93 | 8.08 | 40.4 | 0.65 | 12 | 185.33 | 52.44 | 6.75 | 10 | 36.13 | 23090.91 | 101.22 | 205.5 | 34.44 | 21.24 | 3846.12 | 0.62 | 0.75 | 0.13 | 0.23 | 1 | 10
24 | 90 | CONCLUIDO | 9.1491 | 10.93 | 8.08 | 40.41 | 0.67 | 12 | 185.7 | 52.44 | 7 | 10 | 36.26 | 23137.49 | 101.06 | 205.5 | 34.45 | 21.24 | 3855.01 | 0.62 | 0.75 | 0.13 | 0.23 | 1 | 10
25 | 90 | CONCLUIDO | 9.2008 | 10.87 | 8.06 | 43.95 | 0.69 | 11 | 186.08 | 52.44 | 7.25 | 9 | 36.39 | 23184.11 | 100.3 | 205.5 | 33.62 | 21.24 | 3444.48 | 0.63 | 0.75 | 0.13 | 0.2 | 1 | 10
26 | 90 | CONCLUIDO | 9.2013 | 10.87 | 8.06 | 43.94 | 0.71 | 11 | 186.46 | 52.44 | 7.5 | 9 | 36.52 | 23230.78 | 100.38 | 205.5 | 33.57 | 21.24 | 3418.5 | 0.63 | 0.75 | 0.13 | 0.2 | 1 | 10
27 | 90 | CONCLUIDO | 9.1996 | 10.87 | 8.06 | 43.95 | 0.74 | 11 | 186.84 | 52.44 | 7.75 | 9 | 36.65 | 23277.49 | 100.15 | 205.5 | 33.68 | 21.24 | 3473.82 | 0.63 | 0.75 | 0.13 | 0.21 | 1 | 10
28 | 90 | CONCLUIDO | 9.2552 | 10.8 | 8.03 | 48.17 | 0.76 | 10 | 187.22 | 52.44 | 8 | 8 | 36.78 | 23324.24 | 99.55 | 205.5 | 32.78 | 21.24 | 3027.38 | 0.65 | 0.76 | 0.12 | 0.18 | 1 | 10
29 | 90 | CONCLUIDO | 9.2657 | 10.79 | 8.02 | 48.1 | 0.78 | 10 | 187.6 | 52.44 | 8.25 | 8 | 36.9 | 23371.04 | 99.26 | 205.5 | 32.19 | 21.24 | 2734.8 | 0.66 | 0.76 | 0.13 | 0.16 | 1 | 10
30 | 90 | CONCLUIDO | 9.2526 | 10.81 | 8.03 | 48.19 | 0.8 | 10 | 187.98 | 52.44 | 8.5 | 8 | 37.03 | 23417.88 | 99.23 | 205.51 | 32.98 | 21.24 | 3126.34 | 0.64 | 0.76 | 0.12 | 0.18 | 1 | 10
31 | 90 | CONCLUIDO | 9.2431 | 10.82 | 8.04 | 48.26 | 0.82 | 10 | 188.36 | 52.44 | 8.75 | 8 | 37.16 | 23464.76 | 99.15 | 205.5 | 33.24 | 21.24 | 3259.44 | 0.64 | 0.75 | 0.12 | 0.19 | 1 | 10
32 | 90 | CONCLUIDO | 9.303 | 10.75 | 8.01 | 53.39 | 0.85 | 9 | 188.74 | 52.44 | 9 | 7 | 37.3 | 23511.69 | 98.5 | 205.5 | 32.11 | 21.24 | 2699.66 | 0.66 | 0.76 | 0.12 | 0.16 | 1 | 10
33 | 90 | CONCLUIDO | 9.2934 | 10.76 | 8.02 | 53.46 | 0.87 | 9 | 189.12 | 52.44 | 9.25 | 7 | 37.43 | 23558.67 | 98.68 | 205.52 | 32.4 | 21.24 | 2843.49 | 0.66 | 0.76 | 0.12 | 0.17 | 1 | 10
34 | 90 | CONCLUIDO | 9.2975 | 10.76 | 8.02 | 53.43 | 0.89 | 9 | 189.5 | 52.44 | 9.5 | 7 | 37.56 | 23605.68 | 98.51 | 205.5 | 32.27 | 21.24 | 2776.99 | 0.66 | 0.76 | 0.12 | 0.16 | 1 | 10
35 | 90 | CONCLUIDO | 9.2932 | 10.76 | 8.02 | 53.47 | 0.91 | 9 | 189.88 | 52.44 | 9.75 | 7 | 37.69 | 23652.75 | 98.59 | 205.51 | 32.49 | 21.24 | 2888 | 0.65 | 0.76 | 0.12 | 0.17 | 1 | 10
36 | 90 | CONCLUIDO | 9.3555 | 10.69 | 7.98 | 59.88 | 0.93 | 8 | 190.26 | 52.44 | 10 | 6 | 37.82 | 23699.85 | 97.67 | 205.5 | 31.25 | 21.24 | 2275.15 | 0.68 | 0.76 | 0.12 | 0.13 | 1 | 10
37 | 90 | CONCLUIDO | 9.3779 | 10.66 | 7.96 | 59.69 | 0.95 | 8 | 190.65 | 52.44 | 10.25 | 6 | 37.95 | 23747 | 97.04 | 205.5 | 30.43 | 21.24 | 1863.89 | 0.7 | 0.76 | 0.12 | 0.1 | 1 | 10
38 | 90 | CONCLUIDO | 9.3373 | 10.71 | 8 | 60.04 | 0.98 | 8 | 191.03 | 52.44 | 10.5 | 6 | 38.09 | 23794.2 | 97.55 | 205.5 | 32.15 | 21.24 | 2721.64 | 0.66 | 0.76 | 0.12 | 0.15 | 1 | 10
39 | 90 | CONCLUIDO | 9.3426 | 10.7 | 8 | 59.99 | 1 | 8 | 191.41 | 52.44 | 10.75 | 6 | 38.22 | 23841.44 | 97.51 | 205.5 | 31.84 | 21.24 | 2569.96 | 0.67 | 0.76 | 0.12 | 0.15 | 1 | 10
40 | 90 | CONCLUIDO | 9.3417 | 10.7 | 8 | 60 | 1.02 | 8 | 191.79 | 52.44 | 11 | 6 | 38.35 | 23888.73 | 97.18 | 205.5 | 31.91 | 21.24 | 2602.3 | 0.67 | 0.76 | 0.12 | 0.15 | 1 | 10
41 | 90 | CONCLUIDO | 9.3395 | 10.71 | 8 | 60.02 | 1.04 | 8 | 192.18 | 52.44 | 11.25 | 6 | 38.49 | 23936.06 | 96.95 | 205.5 | 31.94 | 21.24 | 2619.37 | 0.67 | 0.76 | 0.12 | 0.15 | 1 | 10
42 | 90 | CONCLUIDO | 9.3995 | 10.64 | 7.97 | 68.31 | 1.06 | 7 | 192.56 | 52.44 | 11.5 | 5 | 38.62 | 23983.44 | 96.43 | 205.5 | 30.91 | 21.24 | 2108.81 | 0.69 | 0.76 | 0.12 | 0.12 | 1 | 10
43 | 90 | CONCLUIDO | 9.401 | 10.64 | 7.97 | 68.3 | 1.08 | 7 | 192.95 | 52.44 | 11.75 | 5 | 38.75 | 24030.86 | 96.7 | 205.5 | 30.79 | 21.24 | 2047.19 | 0.69 | 0.76 | 0.12 | 0.12 | 1 | 10
44 | 90 | CONCLUIDO | 9.4039 | 10.63 | 7.96 | 68.27 | 1.1 | 7 | 193.33 | 52.44 | 12 | 5 | 38.89 | 24078.33 | 96.53 | 205.5 | 30.66 | 21.24 | 1980.66 | 0.69 | 0.76 | 0.12 | 0.11 | 1 | 10
45 | 90 | CONCLUIDO | 9.4118 | 10.62 | 7.96 | 68.19 | 1.12 | 7 | 193.72 | 52.44 | 12.25 | 5 | 39.02 | 24125.85 | 96.15 | 205.51 | 30.44 | 21.24 | 1872.15 | 0.7 | 0.76 | 0.12 | 0.1 | 1 | 10
46 | 90 | CONCLUIDO | 9.3796 | 10.66 | 7.99 | 68.5 | 1.14 | 7 | 194.1 | 52.44 | 12.5 | 5 | 39.16 | 24173.41 | 96.48 | 205.5 | 31.69 | 21.24 | 2495.61 | 0.67 | 0.76 | 0.12 | 0.14 | 1 | 10
47 | 90 | CONCLUIDO | 9.3865 | 10.65 | 7.98 | 68.44 | 1.16 | 7 | 194.49 | 52.44 | 12.75 | 5 | 39.3 | 24221.02 | 95.86 | 205.5 | 31.45 | 21.24 | 2376.39 | 0.68 | 0.76 | 0.12 | 0.13 | 1 | 10
48 | 90 | CONCLUIDO | 9.3931 | 10.65 | 7.98 | 68.37 | 1.18 | 7 | 194.88 | 52.44 | 13 | 5 | 39.43 | 24268.67 | 95.31 | 205.5 | 31.15 | 21.24 | 2228.19 | 0.68 | 0.76 | 0.12 | 0.12 | 1 | 10
49 | 90 | CONCLUIDO | 9.3956 | 10.64 | 7.97 | 68.35 | 1.2 | 7 | 195.26 | 52.44 | 13.25 | 5 | 39.57 | 24316.37 | 95.06 | 205.5 | 31.01 | 21.24 | 2157.01 | 0.69 | 0.76 | 0.12 | 0.12 | 1 | 10
50 | 90 | CONCLUIDO | 9.4518 | 10.58 | 7.95 | 79.46 | 1.22 | 6 | 195.65 | 52.44 | 13.5 | 4 | 39.71 | 24364.12 | 93.97 | 205.5 | 30.14 | 21.24 | 1729.91 | 0.7 | 0.76 | 0.12 | 0.09 | 1 | 10
51 | 90 | CONCLUIDO | 9.4506 | 10.58 | 7.95 | 79.47 | 1.25 | 6 | 196.04 | 52.44 | 13.75 | 4 | 39.84 | 24411.91 | 94.33 | 205.5 | 30.14 | 21.24 | 1728.53 | 0.7 | 0.76 | 0.12 | 0.09 | 1 | 10
52 | 90 | CONCLUIDO | 9.463 | 10.57 | 7.93 | 79.34 | 1.27 | 6 | 196.42 | 52.44 | 14 | 4 | 39.98 | 24459.75 | 94.46 | 205.5 | 29.76 | 21.24 | 1538.77 | 0.71 | 0.76 | 0.12 | 0.08 | 1 | 10
53 | 90 | CONCLUIDO | 9.432 | 10.6 | 7.97 | 79.68 | 1.29 | 6 | 196.81 | 52.44 | 14.25 | 4 | 40.12 | 24507.64 | 94.87 | 205.5 | 31.04 | 21.24 | 2179.4 | 0.68 | 0.76 | 0.12 | 0.12 | 1 | 10
54 | 90 | CONCLUIDO | 9.4429 | 10.59 | 7.96 | 79.56 | 1.31 | 6 | 197.2 | 52.44 | 14.5 | 4 | 40.26 | 24555.57 | 94.63 | 205.51 | 30.49 | 21.24 | 1904.58 | 0.7 | 0.76 | 0.12 | 0.1 | 1 | 10
55 | 90 | CONCLUIDO | 9.4399 | 10.59 | 7.96 | 79.59 | 1.33 | 6 | 197.59 | 52.44 | 14.75 | 4 | 40.4 | 24603.55 | 94.48 | 205.5 | 30.57 | 21.24 | 1944.41 | 0.69 | 0.76 | 0.12 | 0.11 | 1 | 10
56 | 90 | CONCLUIDO | 9.4483 | 10.58 | 7.95 | 79.5 | 1.35 | 6 | 197.98 | 52.44 | 15 | 4 | 40.54 | 24651.58 | 94.13 | 205.5 | 30.25 | 21.24 | 1780.97 | 0.7 | 0.76 | 0.12 | 0.1 | 1 | 10
57 | 90 | CONCLUIDO | 9.4456 | 10.59 | 7.95 | 79.53 | 1.36 | 6 | 198.37 | 52.44 | 15.25 | 4 | 40.68 | 24699.65 | 94.07 | 205.5 | 30.35 | 21.24 | 1833.61 | 0.7 | 0.76 | 0.12 | 0.1 | 1 | 10
58 | 90 | CONCLUIDO | 9.4488 | 10.58 | 7.95 | 79.49 | 1.38 | 6 | 198.76 | 52.44 | 15.5 | 4 | 40.82 | 24747.78 | 93.52 | 205.52 | 30.23 | 21.24 | 1775.03 | 0.7 | 0.76 | 0.12 | 0.1 | 1 | 10
59 | 90 | CONCLUIDO | 9.455 | 10.58 | 7.94 | 79.42 | 1.4 | 6 | 199.15 | 52.44 | 15.75 | 4 | 40.96 | 24795.95 | 92.91 | 205.5 | 30.12 | 21.24 | 1719.53 | 0.71 | 0.76 | 0.11 | 0.09 | 1 | 10
60 | 90 | CONCLUIDO | 9.4273 | 10.61 | 7.97 | 79.74 | 1.42 | 6 | 199.54 | 52.44 | 16 | 4 | 41.1 | 24844.17 | 93.06 | 205.5 | 31.12 | 21.24 | 2216.79 | 0.68 | 0.76 | 0.12 | 0.12 | 1 | 10
61 | 90 | CONCLUIDO | 9.4337 | 10.6 | 7.97 | 79.66 | 1.44 | 6 | 199.93 | 52.44 | 16.25 | 4 | 41.24 | 24892.44 | 92.44 | 205.5 | 30.86 | 21.24 | 2085.81 | 0.69 | 0.76 | 0.12 | 0.11 | 1 | 10
62 | 90 | CONCLUIDO | 9.4969 | 10.53 | 7.93 | 95.18 | 1.46 | 5 | 200.32 | 52.44 | 16.5 | 3 | 41.38 | 24940.75 | 91.65 | 205.5 | 29.68 | 21.24 | 1503.86 | 0.72 | 0.76 | 0.12 | 0.08 | 1 | 10
63 | 90 | CONCLUIDO | 9.5047 | 10.52 | 7.92 | 95.07 | 1.48 | 5 | 200.72 | 52.44 | 16.75 | 3 | 41.52 | 24989.11 | 91.67 | 205.5 | 29.35 | 21.24 | 1335.78 | 0.72 | 0.77 | 0.12 | 0.07 | 1 | 10
64 | 90 | CONCLUIDO | 9.4987 | 10.53 | 7.93 | 95.15 | 1.5 | 5 | 201.11 | 52.44 | 17 | 3 | 41.67 | 25037.53 | 91.92 | 205.5 | 29.64 | 21.24 | 1484.18 | 0.72 | 0.76 | 0.12 | 0.08 | 1 | 10
65 | 90 | CONCLUIDO | 9.5067 | 10.52 | 7.92 | 95.05 | 1.52 | 5 | 201.5 | 52.44 | 17.25 | 3 | 41.81 | 25085.99 | 91.65 | 205.5 | 29.26 | 21.24 | 1294.1 | 0.73 | 0.77 | 0.12 | 0.07 | 1 | 10
66 | 90 | CONCLUIDO | 9.5002 | 10.53 | 7.93 | 95.13 | 1.54 | 5 | 201.9 | 52.44 | 17.5 | 3 | 41.95 | 25134.5 | 91.71 | 205.5 | 29.65 | 21.24 | 1487.59 | 0.72 | 0.76 | 0.11 | 0.07 | 1 | 10
67 | 90 | CONCLUIDO | 9.4817 | 10.55 | 7.95 | 95.38 | 1.56 | 5 | 202.29 | 52.44 | 17.75 | 3 | 42.1 | 25183.06 | 92.06 | 205.5 | 30.35 | 21.24 | 1837.19 | 0.7 | 0.76 | 0.12 | 0.1 | 1 | 10
68 | 90 | CONCLUIDO | 9.4957 | 10.53 | 7.93 | 95.19 | 1.58 | 5 | 202.68 | 52.44 | 18 | 3 | 42.24 | 25231.66 | 91.9 | 205.5 | 29.75 | 21.24 | 1540.25 | 0.71 | 0.76 | 0.12 | 0.08 | 1 | 10
69 | 90 | CONCLUIDO | 9.4984 | 10.53 | 7.93 | 95.16 | 1.6 | 5 | 203.08 | 52.44 | 18.25 | 3 | 42.39 | 25280.45 | 91.67 | 205.5 | 29.62 | 21.24 | 1473.68 | 0.72 | 0.76 | 0.12 | 0.08 | 1 | 10
70 | 90 | CONCLUIDO | 9.4977 | 10.53 | 7.93 | 95.17 | 1.61 | 5 | 203.47 | 52.44 | 18.5 | 3 | 42.53 | 25329.15 | 91.45 | 205.5 | 29.68 | 21.24 | 1502.74 | 0.72 | 0.76 | 0.12 | 0.08 | 1 | 10
71 | 90 | CONCLUIDO | 9.5012 | 10.52 | 7.93 | 95.12 | 1.63 | 5 | 203.87 | 52.44 | 18.75 | 3 | 42.68 | 25377.91 | 91.01 | 205.5 | 29.51 | 21.24 | 1416.52 | 0.72 | 0.77 | 0.12 | 0.07 | 1 | 10
72 | 90 | CONCLUIDO | 9.5017 | 10.52 | 7.93 | 95.11 | 1.65 | 5 | 204.26 | 52.44 | 19 | 3 | 42.82 | 25426.72 | 90.56 | 205.5 | 29.6 | 21.24 | 1461.68 | 0.72 | 0.77 | 0.11 | 0.07 | 1 | 10
73 | 90 | CONCLUIDO | 9.4822 | 10.55 | 7.95 | 95.37 | 1.67 | 5 | 204.66 | 52.44 | 19.25 | 3 | 42.97 | 25475.58 | 90.8 | 205.51 | 30.36 | 21.24 | 1842.87 | 0.7 | 0.76 | 0.11 | 0.09 | 1 | 10
74 | 90 | CONCLUIDO | 9.4894 | 10.54 | 7.94 | 95.28 | 1.69 | 5 | 205.06 | 52.44 | 19.5 | 3 | 43.11 | 25524.49 | 90.43 | 205.5 | 29.92 | 21.24 | 1625.11 | 0.71 | 0.76 | 0.12 | 0.09 | 1 | 10
75 | 90 | CONCLUIDO | 9.4934 | 10.53 | 7.94 | 95.22 | 1.71 | 5 | 205.45 | 52.44 | 19.75 | 3 | 43.26 | 25573.44 | 90 | 205.5 | 29.86 | 21.24 | 1591.4 | 0.71 | 0.76 | 0.12 | 0.08 | 1 | 10
76 | 90 | CONCLUIDO | 9.4942 | 10.53 | 7.93 | 95.21 | 1.73 | 5 | 205.85 | 52.44 | 20 | 3 | 43.41 | 25622.45 | 89.68 | 205.5 | 29.8 | 21.24 | 1563.97 | 0.71 | 0.76 | 0.12 | 0.08 | 1 | 10
77 | 90 | CONCLUIDO | 9.4979 | 10.53 | 7.93 | 95.16 | 1.74 | 5 | 206.25 | 52.44 | 20.25 | 3 | 43.56 | 25671.51 | 89.29 | 205.5 | 29.68 | 21.24 | 1502.5 | 0.72 | 0.76 | 0.12 | 0.08 | 1 | 10
78 | 90 | CONCLUIDO | 9.4979 | 10.53 | 7.93 | 95.16 | 1.76 | 5 | 206.65 | 52.44 | 20.5 | 3 | 43.71 | 25720.62 | 88.75 | 205.5 | 29.68 | 21.24 | 1505.09 | 0.72 | 0.76 | 0.12 | 0.08 | 1 | 10
79 | 90 | CONCLUIDO | 9.4847 | 10.54 | 7.95 | 95.34 | 1.78 | 5 | 207.05 | 52.44 | 20.75 | 3 | 43.85 | 25769.78 | 88.29 | 205.5 | 30.25 | 21.24 | 1789.98 | 0.7 | 0.76 | 0.11 | 0.09 | 1 | 10
80 | 90 | CONCLUIDO | 9.5405 | 10.48 | 7.92 | 118.78 | 1.8 | 4 | 207.45 | 52.44 | 21 | 2 | 44 | 25818.99 | 87.99 | 205.5 | 29.32 | 21.24 | 1329.75 | 0.72 | 0.77 | 0.12 | 0.07 | 1 | 10
81 | 90 | CONCLUIDO | 9.5534 | 10.47 | 7.9 | 118.57 | 1.82 | 4 | 207.84 | 52.44 | 21.25 | 2 | 44.15 | 25868.26 | 87.78 | 205.5 | 28.84 | 21.24 | 1087 | 0.74 | 0.77 | 0.11 | 0.05 | 1 | 10
82 | 90 | CONCLUIDO | 9.5503 | 10.47 | 7.91 | 118.62 | 1.83 | 4 | 208.24 | 52.44 | 21.5 | 2 | 44.3 | 25917.57 | 87.92 | 205.5 | 28.96 | 21.24 | 1149.07 | 0.73 | 0.77 | 0.11 | 0.06 | 1 | 10
83 | 90 | CONCLUIDO | 9.5541 | 10.47 | 7.9 | 118.56 | 1.85 | 4 | 208.64 | 52.44 | 21.75 | 2 | 44.45 | 25966.93 | 87.87 | 205.5 | 28.8 | 21.24 | 1067.86 | 0.74 | 0.77 | 0.11 | 0.05 | 1 | 10
84 | 90 | CONCLUIDO | 9.5524 | 10.47 | 7.91 | 118.59 | 1.87 | 4 | 209.05 | 52.44 | 22 | 2 | 44.6 | 26016.35 | 87.74 | 205.5 | 28.94 | 21.24 | 1139.32 | 0.73 | 0.77 | 0.11 | 0.05 | 1 | 10
85 | 90 | CONCLUIDO | 9.5387 | 10.48 | 7.92 | 118.81 | 1.89 | 4 | 209.45 | 52.44 | 22.25 | 2 | 44.75 | 26065.82 | 87.87 | 205.5 | 29.47 | 21.24 | 1403.09 | 0.72 | 0.77 | 0.11 | 0.07 | 1 | 10
86 | 90 | CONCLUIDO | 9.5448 | 10.48 | 7.91 | 118.71 | 1.9 | 4 | 209.85 | 52.44 | 22.5 | 2 | 44.91 | 26115.34 | 87.74 | 205.5 | 29.16 | 21.24 | 1249.1 | 0.73 | 0.77 | 0.12 | 0.06 | 1 | 10
87 | 90 | CONCLUIDO | 9.5508 | 10.47 | 7.91 | 118.61 | 1.92 | 4 | 210.25 | 52.44 | 22.75 | 2 | 45.06 | 26164.91 | 87.37 | 205.5 | 28.94 | 21.24 | 1136.83 | 0.73 | 0.77 | 0.11 | 0.05 | 1 | 10
88 | 90 | CONCLUIDO | 9.5511 | 10.47 | 7.91 | 118.61 | 1.94 | 4 | 210.65 | 52.44 | 23 | 2 | 45.21 | 26214.54 | 87.16 | 205.5 | 28.94 | 21.24 | 1138.27 | 0.73 | 0.77 | 0.11 | 0.05 | 1 | 10
89 | 90 | CONCLUIDO | 9.5544 | 10.47 | 7.9 | 118.55 | 1.96 | 4 | 211.05 | 52.44 | 23.25 | 2 | 45.36 | 26264.21 | 86.97 | 205.5 | 28.84 | 21.24 | 1088.49 | 0.74 | 0.77 | 0.11 | 0.05 | 1 | 10
90 | 90 | CONCLUIDO | 9.544 | 10.48 | 7.92 | 118.72 | 1.97 | 4 | 211.46 | 52.44 | 23.5 | 2 | 45.52 | 26313.94 | 87.07 | 205.5 | 29.25 | 21.24 | 1292.73 | 0.73 | 0.77 | 0.11 | 0.06 | 1 | 10
91 | 90 | CONCLUIDO | 9.5372 | 10.49 | 7.92 | 118.84 | 1.99 | 4 | 211.86 | 52.44 | 23.75 | 2 | 45.67 | 26363.73 | 86.88 | 205.5 | 29.47 | 21.24 | 1403.2 | 0.72 | 0.77 | 0.11 | 0.07 | 1 | 10
92 | 90 | CONCLUIDO | 9.5478 | 10.47 | 7.91 | 118.66 | 2.01 | 4 | 212.27 | 52.44 | 24 | 2 | 45.82 | 26413.56 | 86.47 | 205.5 | 29.06 | 21.24 | 1195.79 | 0.73 | 0.77 | 0.11 | 0.06 | 1 | 10
93 | 90 | CONCLUIDO | 9.5445 | 10.48 | 7.91 | 118.72 | 2.03 | 4 | 212.67 | 52.44 | 24.25 | 2 | 45.98 | 26463.45 | 86.36 | 205.5 | 29.18 | 21.24 | 1258.45 | 0.73 | 0.77 | 0.11 | 0.06 | 1 | 10
94 | 90 | CONCLUIDO | 9.5526 | 10.47 | 7.91 | 118.58 | 2.04 | 4 | 213.08 | 52.44 | 24.5 | 2 | 46.13 | 26513.39 | 86.3 | 205.51 | 28.88 | 21.24 | 1108.03 | 0.74 | 0.77 | 0.11 | 0.05 | 1 | 10
95 | 90 | CONCLUIDO | 9.5486 | 10.47 | 7.91 | 118.65 | 2.06 | 4 | 213.48 | 52.44 | 24.75 | 2 | 46.29 | 26563.39 | 86.07 | 205.5 | 29.06 | 21.24 | 1196.35 | 0.73 | 0.77 | 0.11 | 0.06 | 1 | 10
96 | 90 | CONCLUIDO | 9.5369 | 10.49 | 7.92 | 118.84 | 2.08 | 4 | 213.89 | 52.44 | 25 | 1 | 46.44 | 26613.43 | 86.06 | 205.5 | 29.46 | 21.24 | 1399.3 | 0.72 | 0.77 | 0.12 | 0.07 | 1 | 10
97 | 90 | CONCLUIDO | 9.5369 | 10.49 | 7.92 | 118.84 | 2.09 | 4 | 214.29 | 52.44 | 25.25 | 0 | 46.6 | 26663.54 | 86 | 205.5 | 29.39 | 21.24 | 1364.45 | 0.72 | 0.77 | 0.12 | 0.07 | 1 | 10