## Sheet1
| Volume de calda [L] | STATUS | Capacidade operacional [ha/h] | Tempo de missao [h] | Tempo util [h] | Tempo por voo [min] | Autonomia Projetada [h] | N° Voos | MTOW [kg] | Massa Estrutura [kg] | Combustível [kg] | Abastecimentos | Massa gerador | Potência gerador [W] | Combustível consumido [L] | Calda cons [L] | Distância percorrida [km] | Distância Pulverizando [km] | RTL ACUMULADO[m] | EOC [km/km] | EOC [h/h] | Tempo de manobra [h] | Tempo rtl_rtw [h] | V pulv [m/s] | V desloc [m/s]
0 | 95 | CONCLUIDO | 6.3076 | 15.85 | 9.81 | 6.13 | 0.1 | 96 | 185.69 | 53.44 | 1 | 94 | 36.26 | 23136.14 | 132.02 | 205.62 | 88.56 | 21.24 | 30490.09 | 0.24 | 0.62 | 0.26 | 1.96 | 1 | 10
1 | 95 | CONCLUIDO | 6.8955 | 14.5 | 9.32 | 7.66 | 0.12 | 73 | 186.07 | 53.44 | 1.25 | 71 | 36.39 | 23182.76 | 125.1 | 205.59 | 72.86 | 21.24 | 22755.05 | 0.29 | 0.65 | 0.22 | 1.46 | 1 | 10
2 | 95 | CONCLUIDO | 7.3024 | 13.69 | 9.03 | 9.18 | 0.14 | 59 | 186.45 | 53.44 | 1.5 | 57 | 36.51 | 23229.42 | 121.05 | 205.52 | 63.86 | 21.24 | 18323.04 | 0.33 | 0.67 | 0.2 | 1.18 | 1 | 10
3 | 95 | CONCLUIDO | 7.5949 | 13.17 | 8.84 | 10.6 | 0.17 | 50 | 186.83 | 53.44 | 1.75 | 48 | 36.64 | 23276.13 | 118.26 | 205.51 | 57.94 | 21.24 | 15405.99 | 0.37 | 0.69 | 0.19 | 0.98 | 1 | 10
4 | 95 | CONCLUIDO | 7.8396 | 12.76 | 8.69 | 12.12 | 0.19 | 43 | 187.21 | 53.44 | 2 | 41 | 36.77 | 23322.88 | 116.12 | 205.51 | 53.16 | 21.24 | 13051.42 | 0.4 | 0.7 | 0.18 | 0.83 | 1 | 10
5 | 95 | CONCLUIDO | 8.1079 | 12.33 | 8.49 | 13.76 | 0.21 | 37 | 187.59 | 53.44 | 2.25 | 35 | 36.9 | 23369.68 | 113.22 | 205.52 | 46.59 | 21.24 | 9799.15 | 0.46 | 0.71 | 0.17 | 0.63 | 1 | 10
6 | 95 | CONCLUIDO | 8.0219 | 12.47 | 8.69 | 14.9 | 0.24 | 35 | 187.97 | 53.44 | 2.5 | 33 | 37.03 | 23416.52 | 115.88 | 205.5 | 54.99 | 21.24 | 14006.55 | 0.39 | 0.7 | 0.14 | 0.84 | 1 | 10
7 | 95 | CONCLUIDO | 8.2654 | 12.1 | 8.48 | 16.41 | 0.26 | 31 | 188.35 | 53.44 | 2.75 | 29 | 37.16 | 23463.4 | 112.84 | 205.5 | 46.8 | 21.24 | 9932.27 | 0.45 | 0.72 | 0.16 | 0.62 | 1 | 10
8 | 95 | CONCLUIDO | 8.3918 | 11.92 | 8.41 | 18.01 | 0.28 | 28 | 188.73 | 53.44 | 3 | 26 | 37.29 | 23510.33 | 111.66 | 205.51 | 44.56 | 21.24 | 8828.17 | 0.48 | 0.72 | 0.15 | 0.55 | 1 | 10
9 | 95 | CONCLUIDO | 8.477 | 11.8 | 8.36 | 19.29 | 0.3 | 26 | 189.11 | 53.44 | 3.25 | 24 | 37.42 | 23557.3 | 110.92 | 205.5 | 43.09 | 21.24 | 8103.78 | 0.49 | 0.73 | 0.15 | 0.51 | 1 | 10
10 | 95 | CONCLUIDO | 8.5551 | 11.69 | 8.33 | 20.82 | 0.33 | 24 | 189.49 | 53.44 | 3.5 | 22 | 37.55 | 23604.32 | 110.23 | 205.5 | 42.05 | 21.24 | 7592.93 | 0.51 | 0.73 | 0.15 | 0.47 | 1 | 10
11 | 95 | CONCLUIDO | 8.6507 | 11.56 | 8.27 | 22.56 | 0.35 | 22 | 189.87 | 53.44 | 3.75 | 20 | 37.69 | 23651.38 | 109.38 | 205.5 | 40.35 | 21.24 | 6752.56 | 0.53 | 0.73 | 0.14 | 0.42 | 1 | 10
12 | 95 | CONCLUIDO | 8.6908 | 11.51 | 8.26 | 23.59 | 0.37 | 21 | 190.25 | 53.44 | 4 | 19 | 37.82 | 23698.48 | 109.03 | 205.5 | 39.79 | 21.24 | 6476.64 | 0.53 | 0.73 | 0.14 | 0.4 | 1 | 10
13 | 95 | CONCLUIDO | 8.7377 | 11.44 | 8.23 | 24.7 | 0.4 | 20 | 190.63 | 53.44 | 4.25 | 18 | 37.95 | 23745.63 | 108.5 | 205.5 | 38.98 | 21.24 | 6079.96 | 0.54 | 0.74 | 0.14 | 0.38 | 1 | 10
14 | 95 | CONCLUIDO | 8.8867 | 11.25 | 8.11 | 27.05 | 0.42 | 18 | 191.02 | 53.44 | 4.5 | 16 | 38.08 | 23792.83 | 106.66 | 205.5 | 35.05 | 21.24 | 4123.41 | 0.61 | 0.75 | 0.14 | 0.26 | 1 | 10
15 | 95 | CONCLUIDO | 8.8039 | 11.36 | 8.22 | 27.4 | 0.44 | 18 | 191.4 | 53.44 | 4.75 | 16 | 38.22 | 23840.07 | 108.1 | 205.5 | 38.8 | 21.24 | 6000.2 | 0.55 | 0.74 | 0.14 | 0.37 | 1 | 10
16 | 95 | CONCLUIDO | 8.8576 | 11.29 | 8.19 | 28.9 | 0.46 | 17 | 191.78 | 53.44 | 5 | 15 | 38.35 | 23887.36 | 107.56 | 205.5 | 37.8 | 21.24 | 5503.93 | 0.56 | 0.74 | 0.14 | 0.34 | 1 | 10
17 | 95 | CONCLUIDO | 8.9109 | 11.22 | 8.16 | 30.59 | 0.48 | 16 | 192.17 | 53.44 | 5.25 | 14 | 38.48 | 23934.69 | 107.05 | 205.51 | 36.75 | 21.24 | 4983.48 | 0.58 | 0.74 | 0.13 | 0.3 | 1 | 10
18 | 95 | CONCLUIDO | 8.9541 | 11.17 | 8.14 | 32.56 | 0.51 | 15 | 192.55 | 53.44 | 5.5 | 13 | 38.62 | 23982.06 | 106.6 | 205.5 | 36.29 | 21.24 | 4756.42 | 0.59 | 0.74 | 0.13 | 0.29 | 1 | 10
19 | 95 | CONCLUIDO | 8.9521 | 11.17 | 8.14 | 32.57 | 0.53 | 15 | 192.94 | 53.44 | 5.75 | 13 | 38.75 | 24029.48 | 106.36 | 205.5 | 36.35 | 21.24 | 4788.98 | 0.58 | 0.74 | 0.13 | 0.29 | 1 | 10
20 | 95 | CONCLUIDO | 9.007 | 11.1 | 8.11 | 34.77 | 0.55 | 14 | 193.32 | 53.44 | 6 | 12 | 38.89 | 24076.95 | 105.83 | 205.51 | 35.38 | 21.24 | 4309.39 | 0.6 | 0.75 | 0.13 | 0.26 | 1 | 10
21 | 95 | CONCLUIDO | 9.002 | 11.11 | 8.12 | 34.8 | 0.57 | 14 | 193.71 | 53.44 | 6.25 | 12 | 39.02 | 24124.47 | 105.82 | 205.5 | 35.51 | 21.24 | 4372.32 | 0.6 | 0.75 | 0.13 | 0.27 | 1 | 10
22 | 95 | CONCLUIDO | 9.0705 | 11.02 | 8.07 | 37.26 | 0.59 | 13 | 194.09 | 53.44 | 6.5 | 11 | 39.16 | 24172.03 | 105.19 | 205.5 | 33.98 | 21.24 | 3615.29 | 0.63 | 0.75 | 0.13 | 0.22 | 1 | 10
23 | 95 | CONCLUIDO | 9.0614 | 11.04 | 8.08 | 37.31 | 0.62 | 13 | 194.48 | 53.44 | 6.75 | 11 | 39.29 | 24219.63 | 104.96 | 205.51 | 34.64 | 21.24 | 3943.14 | 0.61 | 0.75 | 0.12 | 0.23 | 1 | 10
24 | 95 | CONCLUIDO | 9.0937 | 11 | 8.08 | 40.41 | 0.64 | 12 | 194.86 | 53.44 | 7 | 10 | 39.43 | 24267.28 | 104.82 | 205.5 | 34.49 | 21.24 | 3873.57 | 0.62 | 0.75 | 0.13 | 0.23 | 1 | 10
25 | 95 | CONCLUIDO | 9.0921 | 11 | 8.08 | 40.42 | 0.66 | 12 | 195.25 | 53.44 | 7.25 | 10 | 39.57 | 24314.98 | 104.69 | 205.5 | 34.45 | 21.24 | 3852.81 | 0.62 | 0.75 | 0.13 | 0.23 | 1 | 10
26 | 95 | CONCLUIDO | 9.1459 | 10.93 | 8.06 | 43.94 | 0.68 | 11 | 195.64 | 53.44 | 7.5 | 9 | 39.7 | 24362.73 | 103.91 | 205.5 | 33.63 | 21.24 | 3446.96 | 0.63 | 0.75 | 0.12 | 0.2 | 1 | 10
27 | 95 | CONCLUIDO | 9.1422 | 10.94 | 8.06 | 43.97 | 0.7 | 11 | 196.03 | 53.44 | 7.75 | 9 | 39.84 | 24410.52 | 104.05 | 205.51 | 33.73 | 21.24 | 3496.37 | 0.63 | 0.75 | 0.13 | 0.21 | 1 | 10
28 | 95 | CONCLUIDO | 9.1422 | 10.94 | 8.06 | 43.97 | 0.72 | 11 | 196.41 | 53.44 | 8 | 9 | 39.98 | 24458.36 | 103.78 | 205.5 | 33.79 | 21.24 | 3526.39 | 0.63 | 0.75 | 0.12 | 0.21 | 1 | 10
29 | 95 | CONCLUIDO | 9.2027 | 10.87 | 8.03 | 48.15 | 0.74 | 10 | 196.8 | 53.44 | 8.25 | 8 | 40.12 | 24506.24 | 103.1 | 205.5 | 32.6 | 21.24 | 2938.21 | 0.65 | 0.76 | 0.12 | 0.17 | 1 | 10
30 | 95 | CONCLUIDO | 9.2079 | 10.86 | 8.02 | 48.12 | 0.77 | 10 | 197.19 | 53.44 | 8.5 | 8 | 40.26 | 24554.18 | 102.95 | 205.5 | 32.29 | 21.24 | 2784.26 | 0.66 | 0.76 | 0.13 | 0.17 | 1 | 10
31 | 95 | CONCLUIDO | 9.2152 | 10.85 | 8.01 | 48.07 | 0.79 | 10 | 197.58 | 53.44 | 8.75 | 8 | 40.39 | 24602.15 | 102.52 | 205.5 | 32.25 | 21.24 | 2761.31 | 0.66 | 0.76 | 0.12 | 0.16 | 1 | 10
32 | 95 | CONCLUIDO | 9.1759 | 10.9 | 8.06 | 48.34 | 0.81 | 10 | 197.97 | 53.44 | 9 | 8 | 40.53 | 24650.18 | 103.26 | 205.5 | 33.73 | 21.24 | 3502.81 | 0.63 | 0.75 | 0.12 | 0.2 | 1 | 10
33 | 95 | CONCLUIDO | 9.2433 | 10.82 | 8.02 | 53.43 | 0.83 | 9 | 198.36 | 53.44 | 9.25 | 7 | 40.67 | 24698.26 | 102.32 | 205.51 | 32.31 | 21.24 | 2798.58 | 0.66 | 0.76 | 0.12 | 0.16 | 1 | 10
34 | 95 | CONCLUIDO | 9.2414 | 10.82 | 8.02 | 53.45 | 0.85 | 9 | 198.75 | 53.44 | 9.5 | 7 | 40.81 | 24746.38 | 102.36 | 205.51 | 32.34 | 21.24 | 2811.98 | 0.66 | 0.76 | 0.12 | 0.16 | 1 | 10
35 | 95 | CONCLUIDO | 9.2334 | 10.83 | 8.03 | 53.51 | 0.87 | 9 | 199.14 | 53.44 | 9.75 | 7 | 40.95 | 24794.55 | 102.2 | 205.5 | 32.67 | 21.24 | 2978.81 | 0.65 | 0.76 | 0.12 | 0.17 | 1 | 10
36 | 95 | CONCLUIDO | 9.2402 | 10.82 | 8.02 | 53.46 | 0.89 | 9 | 199.53 | 53.44 | 10 | 7 | 41.1 | 24842.77 | 102.26 | 205.5 | 32.44 | 21.24 | 2864.62 | 0.65 | 0.76 | 0.12 | 0.17 | 1 | 10
37 | 95 | CONCLUIDO | 9.245 | 10.82 | 8.01 | 53.42 | 0.91 | 9 | 199.92 | 53.44 | 10.25 | 7 | 41.24 | 24891.03 | 101.97 | 205.5 | 32.31 | 21.24 | 2796.85 | 0.66 | 0.76 | 0.12 | 0.16 | 1 | 10
38 | 95 | CONCLUIDO | 9.3014 | 10.75 | 7.98 | 59.89 | 0.93 | 8 | 200.31 | 53.44 | 10.5 | 6 | 41.38 | 24939.35 | 101.37 | 205.5 | 31.27 | 21.24 | 2282.6 | 0.68 | 0.76 | 0.12 | 0.13 | 1 | 10
39 | 95 | CONCLUIDO | 9.3139 | 10.74 | 7.97 | 59.78 | 0.95 | 8 | 200.71 | 53.44 | 10.75 | 6 | 41.52 | 24987.71 | 100.77 | 205.53 | 30.93 | 21.24 | 2114.93 | 0.69 | 0.76 | 0.12 | 0.12 | 1 | 10
40 | 95 | CONCLUIDO | 9.2798 | 10.78 | 8.01 | 60.07 | 0.97 | 8 | 201.1 | 53.44 | 11 | 6 | 41.66 | 25036.12 | 101.34 | 205.5 | 32.23 | 21.24 | 2764.84 | 0.66 | 0.76 | 0.12 | 0.16 | 1 | 10
41 | 95 | CONCLUIDO | 9.2839 | 10.77 | 8.01 | 60.04 | 0.99 | 8 | 201.49 | 53.44 | 11.25 | 6 | 41.81 | 25084.58 | 101.22 | 205.5 | 32.04 | 21.24 | 2668.97 | 0.66 | 0.76 | 0.12 | 0.15 | 1 | 10
42 | 95 | CONCLUIDO | 9.2867 | 10.77 | 8 | 60.01 | 1.01 | 8 | 201.88 | 53.44 | 11.5 | 6 | 41.95 | 25133.09 | 100.79 | 205.5 | 31.87 | 21.24 | 2585.06 | 0.67 | 0.76 | 0.12 | 0.15 | 1 | 10
43 | 95 | CONCLUIDO | 9.2848 | 10.77 | 8 | 60.03 | 1.03 | 8 | 202.28 | 53.44 | 11.75 | 6 | 42.09 | 25181.64 | 100.7 | 205.5 | 31.97 | 21.24 | 2630.86 | 0.66 | 0.76 | 0.12 | 0.15 | 1 | 10
44 | 95 | CONCLUIDO | 9.3482 | 10.7 | 7.97 | 68.3 | 1.05 | 7 | 202.67 | 53.44 | 12 | 5 | 42.24 | 25230.25 | 100.1 | 205.5 | 30.8 | 21.24 | 2055.17 | 0.69 | 0.76 | 0.12 | 0.12 | 1 | 10
45 | 95 | CONCLUIDO | 9.3519 | 10.69 | 7.96 | 68.26 | 1.07 | 7 | 203.07 | 53.44 | 12.25 | 5 | 42.38 | 25279.03 | 100.37 | 205.5 | 30.68 | 21.24 | 1994.93 | 0.69 | 0.76 | 0.12 | 0.11 | 1 | 10
46 | 95 | CONCLUIDO | 9.3521 | 10.69 | 7.96 | 68.26 | 1.09 | 7 | 203.46 | 53.44 | 12.5 | 5 | 42.53 | 25327.74 | 100.29 | 205.5 | 30.62 | 21.24 | 1963.82 | 0.69 | 0.76 | 0.12 | 0.11 | 1 | 10
47 | 95 | CONCLUIDO | 9.3582 | 10.69 | 7.96 | 68.2 | 1.11 | 7 | 203.86 | 53.44 | 12.75 | 5 | 42.67 | 25376.49 | 99.88 | 205.5 | 30.55 | 21.24 | 1926.11 | 0.7 | 0.76 | 0.12 | 0.1 | 1 | 10
48 | 95 | CONCLUIDO | 9.3296 | 10.72 | 7.99 | 68.48 | 1.13 | 7 | 204.25 | 53.44 | 13 | 5 | 42.82 | 25425.3 | 100.2 | 205.5 | 31.66 | 21.24 | 2481.3 | 0.67 | 0.76 | 0.12 | 0.14 | 1 | 10
49 | 95 | CONCLUIDO | 9.3337 | 10.71 | 7.98 | 68.44 | 1.15 | 7 | 204.65 | 53.44 | 13.25 | 5 | 42.96 | 25474.16 | 99.6 | 205.5 | 31.42 | 21.24 | 2363.94 | 0.68 | 0.76 | 0.12 | 0.13 | 1 | 10
50 | 95 | CONCLUIDO | 9.3392 | 10.71 | 7.98 | 68.39 | 1.17 | 7 | 205.05 | 53.44 | 13.5 | 5 | 43.11 | 25523.06 | 99.23 | 205.5 | 31.15 | 21.24 | 2227.49 | 0.68 | 0.76 | 0.12 | 0.13 | 1 | 10
51 | 95 | CONCLUIDO | 9.3429 | 10.7 | 7.97 | 68.35 | 1.19 | 7 | 205.44 | 53.44 | 13.75 | 5 | 43.26 | 25572.02 | 98.9 | 205.5 | 31.02 | 21.24 | 2161.57 | 0.68 | 0.76 | 0.12 | 0.12 | 1 | 10
52 | 95 | CONCLUIDO | 9.4007 | 10.64 | 7.95 | 79.46 | 1.21 | 6 | 205.84 | 53.44 | 14 | 4 | 43.4 | 25621.03 | 97.79 | 205.52 | 30.1 | 21.24 | 1709.79 | 0.71 | 0.76 | 0.12 | 0.09 | 1 | 10
53 | 95 | CONCLUIDO | 9.399 | 10.64 | 7.95 | 79.47 | 1.23 | 6 | 206.24 | 53.44 | 14.25 | 4 | 43.55 | 25670.09 | 98.12 | 205.5 | 30.16 | 21.24 | 1738.14 | 0.7 | 0.76 | 0.12 | 0.09 | 1 | 10
54 | 95 | CONCLUIDO | 9.414 | 10.62 | 7.93 | 79.31 | 1.25 | 6 | 206.64 | 53.44 | 14.5 | 4 | 43.7 | 25719.19 | 98.24 | 205.5 | 29.63 | 21.24 | 1472.46 | 0.72 | 0.76 | 0.12 | 0.08 | 1 | 10
55 | 95 | CONCLUIDO | 9.3924 | 10.65 | 7.96 | 79.55 | 1.27 | 6 | 207.03 | 53.44 | 14.75 | 4 | 43.85 | 25768.35 | 98.57 | 205.5 | 30.54 | 21.24 | 1926.57 | 0.7 | 0.76 | 0.12 | 0.1 | 1 | 10
56 | 95 | CONCLUIDO | 9.386 | 10.65 | 7.96 | 79.62 | 1.28 | 6 | 207.43 | 53.44 | 15 | 4 | 44 | 25817.56 | 98.63 | 205.5 | 30.69 | 21.24 | 2004.25 | 0.69 | 0.76 | 0.12 | 0.11 | 1 | 10
57 | 95 | CONCLUIDO | 9.3858 | 10.65 | 7.96 | 79.62 | 1.3 | 6 | 207.83 | 53.44 | 15.25 | 4 | 44.15 | 25866.82 | 98.4 | 205.5 | 30.72 | 21.24 | 2018.9 | 0.69 | 0.76 | 0.12 | 0.11 | 1 | 10
58 | 95 | CONCLUIDO | 9.397 | 10.64 | 7.95 | 79.5 | 1.32 | 6 | 208.23 | 53.44 | 15.5 | 4 | 44.3 | 25916.13 | 98.21 | 205.5 | 30.26 | 21.24 | 1789.49 | 0.7 | 0.76 | 0.12 | 0.1 | 1 | 10
59 | 95 | CONCLUIDO | 9.3931 | 10.65 | 7.95 | 79.54 | 1.34 | 6 | 208.63 | 53.44 | 15.75 | 4 | 44.45 | 25965.5 | 97.91 | 205.5 | 30.44 | 21.24 | 1876.12 | 0.7 | 0.76 | 0.12 | 0.1 | 1 | 10
60 | 95 | CONCLUIDO | 9.3951 | 10.64 | 7.95 | 79.52 | 1.36 | 6 | 209.03 | 53.44 | 16 | 4 | 44.6 | 26014.91 | 97.73 | 205.5 | 30.34 | 21.24 | 1830.11 | 0.7 | 0.76 | 0.12 | 0.1 | 1 | 10
61 | 95 | CONCLUIDO | 9.4037 | 10.63 | 7.94 | 79.42 | 1.38 | 6 | 209.43 | 53.44 | 16.25 | 4 | 44.75 | 26064.38 | 97.21 | 205.5 | 29.93 | 21.24 | 1624.13 | 0.71 | 0.76 | 0.12 | 0.09 | 1 | 10
62 | 95 | CONCLUIDO | 9.397 | 10.64 | 7.95 | 79.5 | 1.4 | 6 | 209.84 | 53.44 | 16.5 | 4 | 44.9 | 26113.9 | 96.89 | 205.52 | 30.36 | 21.24 | 1837.93 | 0.7 | 0.76 | 0.12 | 0.1 | 1 | 10
63 | 95 | CONCLUIDO | 9.3799 | 10.66 | 7.97 | 79.69 | 1.42 | 6 | 210.24 | 53.44 | 16.75 | 4 | 45.05 | 26163.47 | 96.78 | 205.5 | 30.97 | 21.24 | 2141.65 | 0.69 | 0.76 | 0.12 | 0.12 | 1 | 10
64 | 95 | CONCLUIDO | 9.3826 | 10.66 | 7.97 | 79.66 | 1.43 | 6 | 210.64 | 53.44 | 17 | 4 | 45.21 | 26213.09 | 96.19 | 205.5 | 30.84 | 21.24 | 2076.6 | 0.69 | 0.76 | 0.12 | 0.11 | 1 | 10
65 | 95 | CONCLUIDO | 9.4453 | 10.59 | 7.93 | 95.19 | 1.45 | 5 | 211.04 | 53.44 | 17.25 | 3 | 45.36 | 26262.77 | 95.59 | 205.5 | 29.76 | 21.24 | 1543.92 | 0.71 | 0.76 | 0.12 | 0.08 | 1 | 10
66 | 95 | CONCLUIDO | 9.4538 | 10.58 | 7.92 | 95.08 | 1.47 | 5 | 211.45 | 53.44 | 17.5 | 3 | 45.51 | 26312.5 | 95.63 | 205.5 | 29.36 | 21.24 | 1345.32 | 0.72 | 0.77 | 0.12 | 0.07 | 1 | 10
67 | 95 | CONCLUIDO | 9.4476 | 10.58 | 7.93 | 95.16 | 1.49 | 5 | 211.85 | 53.44 | 17.75 | 3 | 45.67 | 26362.28 | 95.83 | 205.5 | 29.64 | 21.24 | 1484.96 | 0.72 | 0.76 | 0.12 | 0.08 | 1 | 10
68 | 95 | CONCLUIDO | 9.457 | 10.57 | 7.92 | 95.03 | 1.51 | 5 | 212.25 | 53.44 | 18 | 3 | 45.82 | 26412.11 | 95.59 | 205.5 | 29.25 | 21.24 | 1288.37 | 0.73 | 0.77 | 0.12 | 0.07 | 1 | 10
69 | 95 | CONCLUIDO | 9.4506 | 10.58 | 7.93 | 95.12 | 1.52 | 5 | 212.66 | 53.44 | 18.25 | 3 | 45.97 | 26462 | 95.64 | 205.5 | 29.58 | 21.24 | 1452.98 | 0.72 | 0.77 | 0.11 | 0.07 | 1 | 10
70 | 95 | CONCLUIDO | 9.431 | 10.6 | 7.95 | 95.38 | 1.54 | 5 | 213.06 | 53.44 | 18.5 | 3 | 46.13 | 26511.94 | 96.08 | 205.5 | 30.33 | 21.24 | 1826.64 | 0.7 | 0.76 | 0.12 | 0.1 | 1 | 10
71 | 95 | CONCLUIDO | 9.4414 | 10.59 | 7.94 | 95.24 | 1.56 | 5 | 213.47 | 53.44 | 18.75 | 3 | 46.28 | 26561.93 | 95.94 | 205.5 | 29.89 | 21.24 | 1606.59 | 0.71 | 0.76 | 0.12 | 0.08 | 1 | 10
72 | 95 | CONCLUIDO | 9.4439 | 10.59 | 7.93 | 95.21 | 1.58 | 5 | 213.87 | 53.44 | 19 | 3 | 46.44 | 26611.98 | 95.79 | 205.5 | 29.82 | 21.24 | 1574.44 | 0.71 | 0.76 | 0.12 | 0.08 | 1 | 10
73 | 95 | CONCLUIDO | 9.4508 | 10.58 | 7.93 | 95.12 | 1.6 | 5 | 214.28 | 53.44 | 19.25 | 3 | 46.6 | 26662.08 | 95.46 | 205.5 | 29.55 | 21.24 | 1435.68 | 0.72 | 0.77 | 0.12 | 0.07 | 1 | 10
74 | 95 | CONCLUIDO | 9.4471 | 10.59 | 7.93 | 95.17 | 1.61 | 5 | 214.69 | 53.44 | 19.5 | 3 | 46.75 | 26712.23 | 95.28 | 205.5 | 29.69 | 21.24 | 1506.23 | 0.72 | 0.76 | 0.12 | 0.08 | 1 | 10
75 | 95 | CONCLUIDO | 9.455 | 10.58 | 7.92 | 95.06 | 1.63 | 5 | 215.09 | 53.44 | 19.75 | 3 | 46.91 | 26762.44 | 94.78 | 205.5 | 29.38 | 21.24 | 1353.65 | 0.72 | 0.77 | 0.12 | 0.07 | 1 | 10
76 | 95 | CONCLUIDO | 9.4416 | 10.59 | 7.94 | 95.24 | 1.65 | 5 | 215.5 | 53.44 | 20 | 3 | 47.07 | 26812.71 | 94.59 | 205.5 | 29.97 | 21.24 | 1649.92 | 0.71 | 0.76 | 0.11 | 0.08 | 1 | 10
77 | 95 | CONCLUIDO | 9.4268 | 10.61 | 7.95 | 95.44 | 1.67 | 5 | 215.91 | 53.44 | 20.25 | 3 | 47.23 | 26863.02 | 94.85 | 205.5 | 30.45 | 21.24 | 1888.7 | 0.7 | 0.76 | 0.12 | 0.1 | 1 | 10
78 | 95 | CONCLUIDO | 9.4449 | 10.59 | 7.93 | 95.2 | 1.68 | 5 | 216.32 | 53.44 | 20.5 | 3 | 47.38 | 26913.4 | 94.31 | 205.5 | 29.76 | 21.24 | 1543.64 | 0.71 | 0.76 | 0.12 | 0.08 | 1 | 10
79 | 95 | CONCLUIDO | 9.4404 | 10.59 | 7.94 | 95.26 | 1.7 | 5 | 216.73 | 53.44 | 20.75 | 3 | 47.54 | 26963.82 | 93.96 | 205.5 | 29.91 | 21.24 | 1615.59 | 0.71 | 0.76 | 0.12 | 0.09 | 1 | 10
80 | 95 | CONCLUIDO | 9.4446 | 10.59 | 7.93 | 95.2 | 1.72 | 5 | 217.14 | 53.44 | 21 | 3 | 47.7 | 27014.3 | 93.56 | 205.5 | 29.74 | 21.24 | 1533.19 | 0.71 | 0.76 | 0.12 | 0.08 | 1 | 10
81 | 95 | CONCLUIDO | 9.4456 | 10.59 | 7.93 | 95.19 | 1.74 | 5 | 217.55 | 53.44 | 21.25 | 3 | 47.86 | 27064.84 | 93.24 | 205.5 | 29.77 | 21.24 | 1545.99 | 0.71 | 0.76 | 0.12 | 0.08 | 1 | 10
82 | 95 | CONCLUIDO | 9.4478 | 10.58 | 7.93 | 95.16 | 1.75 | 5 | 217.96 | 53.44 | 21.5 | 3 | 48.02 | 27115.43 | 92.77 | 205.5 | 29.67 | 21.24 | 1499.25 | 0.72 | 0.76 | 0.12 | 0.08 | 1 | 10
83 | 95 | CONCLUIDO | 9.4335 | 10.6 | 7.95 | 95.35 | 1.77 | 5 | 218.37 | 53.44 | 21.75 | 3 | 48.18 | 27166.08 | 92.39 | 205.5 | 30.3 | 21.24 | 1813.1 | 0.7 | 0.76 | 0.11 | 0.09 | 1 | 10
84 | 95 | CONCLUIDO | 9.4897 | 10.54 | 7.92 | 118.8 | 1.79 | 4 | 218.78 | 53.44 | 22 | 2 | 48.34 | 27216.79 | 92.12 | 205.5 | 29.36 | 21.24 | 1346.53 | 0.72 | 0.77 | 0.12 | 0.07 | 1 | 10
85 | 95 | CONCLUIDO | 9.5027 | 10.52 | 7.91 | 118.59 | 1.8 | 4 | 219.19 | 53.44 | 22.25 | 2 | 48.51 | 27267.55 | 91.95 | 205.5 | 28.87 | 21.24 | 1105.09 | 0.74 | 0.77 | 0.11 | 0.05 | 1 | 10
86 | 95 | CONCLUIDO | 9.5012 | 10.52 | 7.91 | 118.61 | 1.82 | 4 | 219.6 | 53.44 | 22.5 | 2 | 48.67 | 27318.36 | 92.01 | 205.5 | 28.95 | 21.24 | 1143.41 | 0.73 | 0.77 | 0.11 | 0.05 | 1 | 10
87 | 95 | CONCLUIDO | 9.5039 | 10.52 | 7.9 | 118.57 | 1.84 | 4 | 220.01 | 53.44 | 22.75 | 2 | 48.83 | 27369.23 | 92.05 | 205.5 | 28.84 | 21.24 | 1085.97 | 0.74 | 0.77 | 0.11 | 0.05 | 1 | 10
88 | 95 | CONCLUIDO | 9.5044 | 10.52 | 7.9 | 118.56 | 1.85 | 4 | 220.43 | 53.44 | 23 | 2 | 48.99 | 27420.16 | 91.96 | 205.5 | 28.83 | 21.24 | 1081.64 | 0.74 | 0.77 | 0.11 | 0.05 | 1 | 10
89 | 95 | CONCLUIDO | 9.4944 | 10.53 | 7.92 | 118.72 | 1.87 | 4 | 220.84 | 53.44 | 23.25 | 2 | 49.16 | 27471.15 | 91.98 | 205.52 | 29.23 | 21.24 | 1285.01 | 0.73 | 0.77 | 0.11 | 0.06 | 1 | 10
90 | 95 | CONCLUIDO | 9.4854 | 10.54 | 7.92 | 118.88 | 1.89 | 4 | 221.25 | 53.44 | 23.5 | 2 | 49.32 | 27522.19 | 92.17 | 205.5 | 29.54 | 21.24 | 1436.99 | 0.72 | 0.77 | 0.12 | 0.07 | 1 | 10
91 | 95 | CONCLUIDO | 9.4999 | 10.53 | 7.91 | 118.63 | 1.9 | 4 | 221.67 | 53.44 | 23.75 | 2 | 49.48 | 27573.29 | 91.71 | 205.5 | 28.98 | 21.24 | 1157.55 | 0.73 | 0.77 | 0.11 | 0.06 | 1 | 10
92 | 95 | CONCLUIDO | 9.4979 | 10.53 | 7.91 | 118.67 | 1.92 | 4 | 222.08 | 53.44 | 24 | 2 | 49.65 | 27624.44 | 91.48 | 205.5 | 29.05 | 21.24 | 1192.93 | 0.73 | 0.77 | 0.11 | 0.06 | 1 | 10
93 | 95 | CONCLUIDO | 9.5032 | 10.52 | 7.91 | 118.58 | 1.94 | 4 | 222.5 | 53.44 | 24.25 | 2 | 49.81 | 27675.78 | 91.35 | 205.5 | 28.84 | 21.24 | 1088.27 | 0.74 | 0.77 | 0.11 | 0.05 | 1 | 10
94 | 95 | CONCLUIDO | 9.5032 | 10.52 | 7.91 | 118.58 | 1.95 | 4 | 222.92 | 53.44 | 24.5 | 2 | 49.98 | 27727.05 | 91.29 | 205.5 | 28.89 | 21.24 | 1113.51 | 0.74 | 0.77 | 0.11 | 0.05 | 1 | 10
95 | 95 | CONCLUIDO | 9.4917 | 10.54 | 7.92 | 118.77 | 1.97 | 4 | 223.33 | 53.44 | 24.75 | 2 | 50.15 | 27778.39 | 91.37 | 205.5 | 29.33 | 21.24 | 1333.03 | 0.72 | 0.77 | 0.11 | 0.06 | 1 | 10
96 | 95 | CONCLUIDO | 9.4882 | 10.54 | 7.92 | 118.83 | 1.99 | 4 | 223.75 | 53.44 | 25 | 2 | 50.31 | 27829.77 | 91.15 | 205.5 | 29.44 | 21.24 | 1388.95 | 0.72 | 0.77 | 0.11 | 0.07 | 1 | 10
97 | 95 | CONCLUIDO | 9.4974 | 10.53 | 7.91 | 118.67 | 2 | 4 | 224.17 | 53.44 | 25.25 | 2 | 50.48 | 27881.22 | 90.8 | 205.5 | 29.07 | 21.24 | 1202.95 | 0.73 | 0.77 | 0.12 | 0.06 | 1 | 10
98 | 95 | CONCLUIDO | 9.4949 | 10.53 | 7.91 | 118.72 | 2.02 | 4 | 224.58 | 53.44 | 25.5 | 2 | 50.65 | 27932.73 | 90.71 | 205.5 | 29.16 | 21.24 | 1247.09 | 0.73 | 0.77 | 0.12 | 0.06 | 1 | 10
99 | 95 | CONCLUIDO | 9.5017 | 10.52 | 7.91 | 118.6 | 2.03 | 4 | 225 | 53.44 | 25.75 | 2 | 50.82 | 27984.29 | 90.77 | 205.5 | 28.92 | 21.24 | 1128.23 | 0.73 | 0.77 | 0.11 | 0.05 | 1 | 10
100 | 95 | CONCLUIDO | 9.5014 | 10.52 | 7.91 | 118.61 | 2.05 | 4 | 225.42 | 53.44 | 26 | 2 | 50.98 | 28035.92 | 90.46 | 205.5 | 28.96 | 21.24 | 1148.47 | 0.73 | 0.77 | 0.11 | 0.05 | 1 | 10
101 | 95 | CONCLUIDO | 9.4897 | 10.54 | 7.92 | 118.8 | 2.07 | 4 | 225.84 | 53.44 | 26.25 | 2 | 51.15 | 28087.6 | 90.37 | 205.5 | 29.43 | 21.24 | 1381.17 | 0.72 | 0.77 | 0.11 | 0.07 | 1 | 10
102 | 95 | CONCLUIDO | 9.4854 | 10.54 | 7.92 | 118.88 | 2.08 | 4 | 226.26 | 53.44 | 26.5 | 2 | 51.32 | 28139.34 | 90.4 | 205.5 | 29.52 | 21.24 | 1426.74 | 0.72 | 0.77 | 0.12 | 0.07 | 1 | 10
103 | 95 | CONCLUIDO | 9.4974 | 10.53 | 7.91 | 118.67 | 2.1 | 4 | 226.68 | 53.44 | 26.75 | 2 | 51.49 | 28191.14 | 89.85 | 205.5 | 29.07 | 21.24 | 1202.89 | 0.73 | 0.77 | 0.12 | 0.06 | 1 | 10
104 | 95 | CONCLUIDO | 9.4934 | 10.53 | 7.92 | 118.74 | 2.11 | 4 | 227.1 | 53.44 | 27 | 2 | 51.66 | 28243 | 89.35 | 205.5 | 29.24 | 21.24 | 1287.1 | 0.73 | 0.77 | 0.12 | 0.06 | 1 | 10
105 | 95 | CONCLUIDO | 9.5017 | 10.52 | 7.91 | 118.6 | 2.13 | 4 | 227.52 | 53.44 | 27.25 | 2 | 51.83 | 28294.92 | 88.8 | 205.52 | 28.91 | 21.24 | 1125.32 | 0.73 | 0.77 | 0.11 | 0.05 | 1 | 10
106 | 95 | CONCLUIDO | 9.4994 | 10.53 | 7.91 | 118.64 | 2.14 | 4 | 227.94 | 53.44 | 27.5 | 1 | 52.01 | 28346.9 | 88.63 | 205.5 | 29.01 | 21.24 | 1171.79 | 0.73 | 0.77 | 0.11 | 0.06 | 1 | 10
107 | 95 | CONCLUIDO | 9.4964 | 10.53 | 7.91 | 118.69 | 2.16 | 4 | 228.36 | 53.44 | 27.75 | 1 | 52.18 | 28398.94 | 88.52 | 205.5 | 29.12 | 21.24 | 1228.87 | 0.73 | 0.77 | 0.11 | 0.06 | 1 | 10
108 | 95 | CONCLUIDO | 9.4919 | 10.54 | 7.92 | 118.77 | 2.18 | 4 | 228.79 | 53.44 | 28 | 1 | 52.35 | 28451.04 | 88.5 | 205.5 | 29.29 | 21.24 | 1315.21 | 0.73 | 0.77 | 0.11 | 0.06 | 1 | 10
109 | 95 | CONCLUIDO | 9.4904 | 10.54 | 7.92 | 118.79 | 2.19 | 4 | 229.21 | 53.44 | 28.25 | 0 | 52.52 | 28503.21 | 88.66 | 205.5 | 29.3 | 21.24 | 1319.52 | 0.72 | 0.77 | 0.12 | 0.07 | 1 | 10