## Sheet1
| Volume de calda [L] | STATUS | Capacidade operacional [ha/h] | Tempo de missao [h] | Tempo util [h] | Tempo por voo [min] | Autonomia Projetada [h] | N° Voos | MTOW [kg] | Massa Estrutura [kg] | Combustível [kg] | Abastecimentos | Massa gerador | Potência gerador [W] | Combustível consumido [L] | Calda cons [L] | Distância percorrida [km] | Distância Pulverizando [km] | RTL ACUMULADO[m] | EOC [km/km] | EOC [h/h] | Tempo de manobra [h] | Tempo rtl_rtw [h] | V pulv [m/s] | V desloc [m/s]
0 | 125 | CONCLUIDO | 6.1205 | 16.34 | 8.77 | 5.16 | 0.07 | 102 | 242.64 | 58.47 | 1 | 100 | 58.17 | 30160.1 | 140.88 | 214.15 | 86.48 | 17.53 | 31984.8 | 0.2 | 0.59 | 1.32 | 2.08 | 1 | 10
1 | 125 | CONCLUIDO | 6.8349 | 14.63 | 8.24 | 6.42 | 0.09 | 77 | 243.08 | 58.47 | 1.25 | 75 | 58.36 | 30214.33 | 132.28 | 213.97 | 70.13 | 17.53 | 23934.95 | 0.25 | 0.63 | 1.27 | 1.55 | 1 | 10
2 | 125 | CONCLUIDO | 7.3406 | 13.62 | 7.94 | 7.68 | 0.11 | 62 | 243.52 | 58.47 | 1.5 | 60 | 58.55 | 30268.64 | 127.36 | 214.01 | 60.82 | 17.53 | 19352.85 | 0.29 | 0.65 | 1.25 | 1.25 | 1 | 10
3 | 125 | CONCLUIDO | 7.7315 | 12.93 | 7.72 | 8.91 | 0.13 | 52 | 243.96 | 58.47 | 1.75 | 50 | 58.74 | 30323.01 | 123.74 | 214.04 | 54.04 | 17.53 | 16011.92 | 0.32 | 0.67 | 1.23 | 1.03 | 1 | 10
4 | 125 | CONCLUIDO | 8.0285 | 12.46 | 7.57 | 10.1 | 0.15 | 45 | 244.41 | 58.47 | 2 | 43 | 58.93 | 30377.45 | 121.27 | 214.11 | 49.4 | 17.53 | 13728.9 | 0.35 | 0.68 | 1.22 | 0.88 | 1 | 10
5 | 125 | CONCLUIDO | 8.3014 | 12.05 | 7.45 | 11.46 | 0.16 | 39 | 244.85 | 58.47 | 2.25 | 37 | 59.12 | 30431.96 | 119.15 | 213.98 | 45.44 | 17.53 | 11776.93 | 0.39 | 0.69 | 1.21 | 0.76 | 1 | 10
6 | 125 | CONCLUIDO | 8.4784 | 11.79 | 7.38 | 12.66 | 0.18 | 35 | 245.29 | 58.47 | 2.5 | 33 | 59.32 | 30486.54 | 118.06 | 213.95 | 43.55 | 17.53 | 10852.56 | 0.4 | 0.7 | 1.21 | 0.7 | 1 | 10
7 | 125 | CONCLUIDO | 8.6387 | 11.58 | 7.31 | 13.7 | 0.2 | 32 | 245.73 | 58.47 | 2.75 | 30 | 59.51 | 30541.19 | 116.7 | 213.97 | 41.21 | 17.53 | 9697.79 | 0.43 | 0.71 | 1.2 | 0.62 | 1 | 10
8 | 125 | CONCLUIDO | 8.7805 | 11.39 | 7.26 | 15.03 | 0.22 | 29 | 246.18 | 58.47 | 3 | 27 | 59.7 | 30595.91 | 115.84 | 214 | 39.64 | 17.53 | 8930.99 | 0.44 | 0.71 | 1.2 | 0.58 | 1 | 10
9 | 125 | CONCLUIDO | 8.9067 | 11.23 | 7.2 | 15.99 | 0.23 | 27 | 246.62 | 58.47 | 3.25 | 25 | 59.9 | 30650.7 | 114.66 | 213.98 | 37.79 | 17.53 | 8013.23 | 0.46 | 0.72 | 1.19 | 0.51 | 1 | 10
10 | 125 | CONCLUIDO | 9.0135 | 11.09 | 7.16 | 17.18 | 0.25 | 25 | 247.07 | 58.47 | 3.5 | 23 | 60.09 | 30705.56 | 113.89 | 213.99 | 36.52 | 17.53 | 7386.56 | 0.48 | 0.72 | 1.19 | 0.47 | 1 | 10
11 | 125 | CONCLUIDO | 9.1077 | 10.98 | 7.14 | 18.62 | 0.27 | 23 | 247.51 | 58.47 | 3.75 | 21 | 60.29 | 30760.49 | 113.51 | 213.95 | 35.71 | 17.53 | 6996.18 | 0.49 | 0.72 | 1.19 | 0.45 | 1 | 10
12 | 125 | CONCLUIDO | 9.1809 | 10.89 | 7.1 | 19.35 | 0.29 | 22 | 247.96 | 58.47 | 4 | 20 | 60.48 | 30815.5 | 112.75 | 213.97 | 34.56 | 17.53 | 6422.34 | 0.51 | 0.73 | 1.18 | 0.41 | 1 | 10
13 | 125 | CONCLUIDO | 9.2939 | 10.76 | 7.06 | 21.18 | 0.3 | 20 | 248.4 | 58.47 | 4.25 | 18 | 60.68 | 30870.57 | 112.06 | 213.94 | 33.21 | 17.53 | 5760.69 | 0.53 | 0.73 | 1.19 | 0.37 | 1 | 10
14 | 125 | CONCLUIDO | 9.3523 | 10.69 | 7.04 | 22.23 | 0.32 | 19 | 248.85 | 58.47 | 4.5 | 17 | 60.88 | 30925.72 | 111.65 | 213.97 | 32.63 | 17.53 | 5476.04 | 0.54 | 0.73 | 1.18 | 0.35 | 1 | 10
15 | 125 | CONCLUIDO | 9.41 | 10.63 | 7.02 | 23.4 | 0.34 | 18 | 249.3 | 58.47 | 4.75 | 16 | 61.07 | 30980.93 | 111.28 | 213.96 | 32.25 | 17.53 | 5286.54 | 0.54 | 0.74 | 1.17 | 0.33 | 1 | 10
16 | 125 | CONCLUIDO | 9.4657 | 10.56 | 7 | 24.72 | 0.36 | 17 | 249.75 | 58.47 | 5 | 15 | 61.27 | 31036.22 | 110.77 | 213.94 | 31.6 | 17.53 | 4970.03 | 0.55 | 0.74 | 1.18 | 0.32 | 1 | 10
17 | 125 | CONCLUIDO | 9.4533 | 10.58 | 7.02 | 24.77 | 0.37 | 17 | 250.2 | 58.47 | 5.25 | 15 | 61.47 | 31091.59 | 111.06 | 214.01 | 32.11 | 17.53 | 5224.23 | 0.55 | 0.74 | 1.18 | 0.33 | 1 | 10
18 | 125 | CONCLUIDO | 9.5243 | 10.5 | 6.99 | 26.2 | 0.39 | 16 | 250.64 | 58.47 | 5.5 | 14 | 61.67 | 31147.02 | 110.45 | 213.96 | 31.26 | 17.53 | 4804.52 | 0.56 | 0.74 | 1.17 | 0.3 | 1 | 10
19 | 125 | CONCLUIDO | 9.5745 | 10.44 | 6.98 | 27.92 | 0.41 | 15 | 251.09 | 58.47 | 5.75 | 13 | 61.87 | 31202.53 | 110.2 | 213.99 | 31.07 | 17.53 | 4712.29 | 0.56 | 0.74 | 1.17 | 0.29 | 1 | 10
20 | 125 | CONCLUIDO | 9.5865 | 10.43 | 6.97 | 27.86 | 0.42 | 15 | 251.55 | 58.47 | 6 | 13 | 62.07 | 31258.11 | 109.86 | 213.94 | 30.47 | 17.53 | 4412.44 | 0.58 | 0.74 | 1.18 | 0.28 | 1 | 10
21 | 125 | CONCLUIDO | 9.6507 | 10.36 | 6.94 | 29.76 | 0.44 | 14 | 252 | 58.47 | 6.25 | 12 | 62.27 | 31313.77 | 109.46 | 213.94 | 29.88 | 17.53 | 4125.99 | 0.59 | 0.74 | 1.17 | 0.26 | 1 | 10
22 | 125 | CONCLUIDO | 9.7153 | 10.29 | 6.92 | 31.95 | 0.46 | 13 | 252.45 | 58.47 | 6.5 | 11 | 62.47 | 31369.49 | 108.92 | 213.95 | 29.37 | 17.53 | 3875.87 | 0.6 | 0.75 | 1.16 | 0.24 | 1 | 10
23 | 125 | CONCLUIDO | 9.715 | 10.29 | 6.92 | 31.95 | 0.47 | 13 | 252.9 | 58.47 | 6.75 | 11 | 62.68 | 31425.3 | 108.93 | 213.95 | 29.27 | 17.53 | 3824.89 | 0.6 | 0.75 | 1.17 | 0.24 | 1 | 10
24 | 125 | CONCLUIDO | 9.7156 | 10.29 | 6.92 | 31.95 | 0.49 | 13 | 253.35 | 58.47 | 7 | 11 | 62.88 | 31481.17 | 108.76 | 213.94 | 29.28 | 17.53 | 3826.82 | 0.6 | 0.75 | 1.17 | 0.24 | 1 | 10
25 | 125 | CONCLUIDO | 9.7818 | 10.22 | 6.9 | 34.5 | 0.51 | 12 | 253.81 | 58.47 | 7.25 | 10 | 63.08 | 31537.13 | 108.4 | 213.94 | 28.45 | 17.53 | 3416.48 | 0.62 | 0.75 | 1.17 | 0.21 | 1 | 10
26 | 125 | CONCLUIDO | 9.7815 | 10.22 | 6.9 | 34.5 | 0.52 | 12 | 254.26 | 58.47 | 7.5 | 10 | 63.29 | 31593.16 | 108.41 | 213.95 | 28.57 | 17.53 | 3478.62 | 0.61 | 0.75 | 1.16 | 0.21 | 1 | 10
27 | 125 | CONCLUIDO | 9.8479 | 10.15 | 6.88 | 37.52 | 0.54 | 11 | 254.72 | 58.47 | 7.75 | 9 | 63.49 | 31649.26 | 107.8 | 213.96 | 27.96 | 17.53 | 3177.53 | 0.63 | 0.75 | 1.16 | 0.19 | 1 | 10
28 | 125 | CONCLUIDO | 9.8449 | 10.16 | 6.88 | 37.53 | 0.56 | 11 | 255.17 | 58.47 | 8 | 9 | 63.7 | 31705.44 | 107.74 | 213.94 | 27.82 | 17.53 | 3108.16 | 0.63 | 0.75 | 1.17 | 0.2 | 1 | 10
29 | 125 | CONCLUIDO | 9.8428 | 10.16 | 6.88 | 37.55 | 0.57 | 11 | 255.63 | 58.47 | 8.25 | 9 | 63.91 | 31761.69 | 107.66 | 213.94 | 27.99 | 17.53 | 3195.8 | 0.63 | 0.75 | 1.17 | 0.2 | 1 | 10
30 | 125 | CONCLUIDO | 9.9124 | 10.09 | 6.86 | 41.16 | 0.59 | 10 | 256.09 | 58.47 | 8.5 | 8 | 64.11 | 31818.02 | 106.94 | 213.94 | 27.27 | 17.53 | 2838.94 | 0.64 | 0.75 | 1.16 | 0.17 | 1 | 10
31 | 125 | CONCLUIDO | 9.9097 | 10.09 | 6.86 | 41.17 | 0.61 | 10 | 256.54 | 58.47 | 8.75 | 8 | 64.32 | 31874.43 | 107.14 | 213.96 | 27.31 | 17.53 | 2860.47 | 0.64 | 0.75 | 1.16 | 0.18 | 1 | 10
32 | 125 | CONCLUIDO | 9.9154 | 10.09 | 6.86 | 41.14 | 0.62 | 10 | 257 | 58.47 | 9 | 8 | 64.53 | 31931.04 | 107.12 | 213.94 | 27.08 | 17.53 | 2743.26 | 0.65 | 0.75 | 1.17 | 0.17 | 1 | 10
33 | 125 | CONCLUIDO | 9.9075 | 10.09 | 6.86 | 41.18 | 0.64 | 10 | 257.46 | 58.47 | 9.25 | 8 | 64.74 | 31987.61 | 107.12 | 213.94 | 27.42 | 17.53 | 2912.37 | 0.64 | 0.75 | 1.16 | 0.18 | 1 | 10
34 | 125 | CONCLUIDO | 9.9789 | 10.02 | 6.84 | 45.59 | 0.66 | 9 | 257.92 | 58.47 | 9.5 | 7 | 64.95 | 32044.25 | 106.2 | 213.95 | 26.65 | 17.53 | 2534.73 | 0.66 | 0.75 | 1.16 | 0.15 | 1 | 10
35 | 125 | CONCLUIDO | 9.9726 | 10.03 | 6.85 | 45.64 | 0.67 | 9 | 258.38 | 58.47 | 9.75 | 7 | 65.16 | 32100.97 | 106.24 | 213.94 | 26.84 | 17.53 | 2626.93 | 0.65 | 0.75 | 1.16 | 0.16 | 1 | 10
36 | 125 | CONCLUIDO | 9.9671 | 10.03 | 6.85 | 45.67 | 0.69 | 9 | 258.84 | 58.47 | 10 | 7 | 65.37 | 32157.77 | 106.46 | 213.94 | 27.1 | 17.53 | 2757.42 | 0.65 | 0.75 | 1.16 | 0.17 | 1 | 10
37 | 125 | CONCLUIDO | 9.9762 | 10.02 | 6.84 | 45.61 | 0.7 | 9 | 259.3 | 58.47 | 10.25 | 7 | 65.58 | 32214.64 | 106.26 | 213.94 | 26.81 | 17.53 | 2613.97 | 0.65 | 0.75 | 1.16 | 0.16 | 1 | 10
38 | 125 | CONCLUIDO | 9.9723 | 10.03 | 6.85 | 45.64 | 0.72 | 9 | 259.76 | 58.47 | 10.5 | 7 | 65.79 | 32271.6 | 106.3 | 213.94 | 26.85 | 17.53 | 2636.35 | 0.65 | 0.75 | 1.16 | 0.16 | 1 | 10
39 | 125 | CONCLUIDO | 9.9695 | 10.03 | 6.85 | 45.66 | 0.74 | 9 | 260.23 | 58.47 | 10.75 | 7 | 66 | 32328.64 | 106.04 | 213.94 | 26.97 | 17.53 | 2694.03 | 0.65 | 0.75 | 1.16 | 0.16 | 1 | 10
40 | 125 | CONCLUIDO | 10.0452 | 9.96 | 6.82 | 51.15 | 0.75 | 8 | 260.69 | 58.47 | 11 | 6 | 66.21 | 32385.75 | 105.64 | 213.94 | 25.95 | 17.53 | 2190.17 | 0.68 | 0.76 | 1.16 | 0.14 | 1 | 10
41 | 125 | CONCLUIDO | 10.0486 | 9.95 | 6.82 | 51.13 | 0.77 | 8 | 261.15 | 58.47 | 11.25 | 6 | 66.43 | 32442.95 | 105.6 | 213.94 | 25.91 | 17.53 | 2170.97 | 0.68 | 0.76 | 1.16 | 0.13 | 1 | 10
42 | 125 | CONCLUIDO | 10.0418 | 9.96 | 6.82 | 51.18 | 0.78 | 8 | 261.62 | 58.47 | 11.5 | 6 | 66.64 | 32500.22 | 105.59 | 213.94 | 26.13 | 17.53 | 2279.66 | 0.67 | 0.76 | 1.16 | 0.14 | 1 | 10
43 | 125 | CONCLUIDO | 10.0455 | 9.95 | 6.82 | 51.15 | 0.8 | 8 | 262.08 | 58.47 | 11.75 | 6 | 66.86 | 32557.58 | 105.24 | 213.94 | 25.89 | 17.53 | 2159.56 | 0.68 | 0.76 | 1.16 | 0.13 | 1 | 10
44 | 125 | CONCLUIDO | 10.0368 | 9.96 | 6.83 | 51.21 | 0.81 | 8 | 262.55 | 58.47 | 12 | 6 | 67.07 | 32615.02 | 105.24 | 213.97 | 26.16 | 17.53 | 2296.06 | 0.67 | 0.76 | 1.16 | 0.14 | 1 | 10
45 | 125 | CONCLUIDO | 10.0427 | 9.96 | 6.82 | 51.17 | 0.83 | 8 | 263.01 | 58.47 | 12.25 | 6 | 67.29 | 32672.53 | 104.83 | 213.94 | 25.99 | 17.53 | 2211.26 | 0.67 | 0.76 | 1.16 | 0.14 | 1 | 10
46 | 125 | CONCLUIDO | 10.1101 | 9.89 | 6.8 | 58.32 | 0.84 | 7 | 263.48 | 58.47 | 12.5 | 5 | 67.51 | 32730.13 | 104.38 | 213.94 | 25.55 | 17.53 | 1991.7 | 0.69 | 0.76 | 1.16 | 0.12 | 1 | 10
47 | 125 | CONCLUIDO | 10.1175 | 9.88 | 6.8 | 58.25 | 0.86 | 7 | 263.95 | 58.47 | 12.75 | 5 | 67.72 | 32787.82 | 104.43 | 213.94 | 25.35 | 17.53 | 1896.02 | 0.69 | 0.76 | 1.16 | 0.11 | 1 | 10
48 | 125 | CONCLUIDO | 10.1149 | 9.89 | 6.8 | 58.28 | 0.87 | 7 | 264.42 | 58.47 | 13 | 5 | 67.94 | 32845.58 | 104.57 | 213.94 | 25.39 | 17.53 | 1914.95 | 0.69 | 0.76 | 1.16 | 0.11 | 1 | 10
49 | 125 | CONCLUIDO | 10.1172 | 9.88 | 6.8 | 58.26 | 0.89 | 7 | 264.89 | 58.47 | 13.25 | 5 | 68.16 | 32903.43 | 104.44 | 213.94 | 25.27 | 17.53 | 1856.03 | 0.69 | 0.76 | 1.16 | 0.11 | 1 | 10
50 | 125 | CONCLUIDO | 10.1129 | 9.89 | 6.8 | 58.29 | 0.91 | 7 | 265.36 | 58.47 | 13.5 | 5 | 68.38 | 32961.36 | 104.54 | 213.94 | 25.39 | 17.53 | 1912.4 | 0.69 | 0.76 | 1.16 | 0.12 | 1 | 10
51 | 125 | CONCLUIDO | 10.1095 | 9.89 | 6.8 | 58.32 | 0.92 | 7 | 265.83 | 58.47 | 13.75 | 5 | 68.6 | 33019.37 | 104.29 | 213.94 | 25.54 | 17.53 | 1990.61 | 0.69 | 0.76 | 1.16 | 0.12 | 1 | 10
52 | 125 | CONCLUIDO | 10.1075 | 9.89 | 6.81 | 58.34 | 0.94 | 7 | 266.3 | 58.47 | 14 | 5 | 68.82 | 33077.47 | 104.16 | 213.98 | 25.48 | 17.53 | 1958.97 | 0.69 | 0.76 | 1.16 | 0.12 | 1 | 10
53 | 125 | CONCLUIDO | 10.1036 | 9.9 | 6.81 | 58.37 | 0.95 | 7 | 266.77 | 58.47 | 14.25 | 5 | 69.04 | 33135.65 | 104.18 | 213.94 | 25.7 | 17.53 | 2071.22 | 0.68 | 0.76 | 1.16 | 0.12 | 1 | 10
54 | 125 | CONCLUIDO | 10.1124 | 9.89 | 6.8 | 58.3 | 0.97 | 7 | 267.24 | 58.47 | 14.5 | 5 | 69.27 | 33193.92 | 103.64 | 213.95 | 25.45 | 17.53 | 1945.53 | 0.69 | 0.76 | 1.16 | 0.12 | 1 | 10
55 | 125 | CONCLUIDO | 10.181 | 9.82 | 6.78 | 67.82 | 0.98 | 6 | 267.71 | 58.47 | 14.75 | 4 | 69.49 | 33252.27 | 103.1 | 213.95 | 24.79 | 17.53 | 1618.91 | 0.71 | 0.76 | 1.16 | 0.1 | 1 | 10
56 | 125 | CONCLUIDO | 10.1738 | 9.83 | 6.79 | 67.89 | 1 | 6 | 268.19 | 58.47 | 15 | 4 | 69.71 | 33310.7 | 103.29 | 213.96 | 24.97 | 17.53 | 1708.85 | 0.7 | 0.76 | 1.16 | 0.1 | 1 | 10
57 | 125 | CONCLUIDO | 10.1827 | 9.82 | 6.78 | 67.8 | 1.01 | 6 | 268.66 | 58.47 | 15.25 | 4 | 69.94 | 33369.22 | 103.18 | 213.94 | 24.81 | 17.53 | 1629.37 | 0.71 | 0.76 | 1.16 | 0.1 | 1 | 10
58 | 125 | CONCLUIDO | 10.179 | 9.82 | 6.78 | 67.84 | 1.03 | 6 | 269.14 | 58.47 | 15.5 | 4 | 70.16 | 33427.83 | 103.19 | 213.94 | 24.87 | 17.53 | 1660.78 | 0.7 | 0.76 | 1.16 | 0.1 | 1 | 10
59 | 125 | CONCLUIDO | 10.179 | 9.82 | 6.78 | 67.84 | 1.04 | 6 | 269.61 | 58.47 | 15.75 | 4 | 70.39 | 33486.53 | 103.14 | 213.95 | 24.83 | 17.53 | 1638.67 | 0.71 | 0.76 | 1.16 | 0.1 | 1 | 10
60 | 125 | CONCLUIDO | 10.1813 | 9.82 | 6.78 | 67.82 | 1.05 | 6 | 270.09 | 58.47 | 16 | 4 | 70.62 | 33545.31 | 103.09 | 213.94 | 24.84 | 17.53 | 1645.94 | 0.71 | 0.76 | 1.16 | 0.1 | 1 | 10
61 | 125 | CONCLUIDO | 10.1833 | 9.82 | 6.78 | 67.8 | 1.07 | 6 | 270.57 | 58.47 | 16.25 | 4 | 70.84 | 33604.17 | 102.96 | 213.98 | 24.69 | 17.53 | 1569.33 | 0.71 | 0.76 | 1.16 | 0.09 | 1 | 10
62 | 125 | CONCLUIDO | 10.1896 | 9.81 | 6.77 | 67.74 | 1.08 | 6 | 271.05 | 58.47 | 16.5 | 4 | 71.07 | 33663.13 | 102.88 | 213.94 | 24.56 | 17.53 | 1503.98 | 0.71 | 0.76 | 1.16 | 0.09 | 1 | 10
63 | 125 | CONCLUIDO | 10.1807 | 9.82 | 6.78 | 67.82 | 1.1 | 6 | 271.52 | 58.47 | 16.75 | 4 | 71.3 | 33722.17 | 102.94 | 213.95 | 24.82 | 17.53 | 1633.51 | 0.71 | 0.76 | 1.16 | 0.1 | 1 | 10
64 | 125 | CONCLUIDO | 10.179 | 9.82 | 6.78 | 67.84 | 1.11 | 6 | 272 | 58.47 | 17 | 4 | 71.53 | 33781.3 | 103.12 | 213.94 | 24.87 | 17.53 | 1656.81 | 0.71 | 0.76 | 1.16 | 0.1 | 1 | 10
65 | 125 | CONCLUIDO | 10.1827 | 9.82 | 6.78 | 67.8 | 1.13 | 6 | 272.48 | 58.47 | 17.25 | 4 | 71.76 | 33840.65 | 102.77 | 213.94 | 24.71 | 17.53 | 1580.31 | 0.71 | 0.76 | 1.16 | 0.09 | 1 | 10
66 | 125 | CONCLUIDO | 10.1796 | 9.82 | 6.78 | 67.83 | 1.14 | 6 | 272.97 | 58.47 | 17.5 | 4 | 71.99 | 33899.96 | 102.78 | 213.94 | 24.89 | 17.53 | 1670.54 | 0.7 | 0.76 | 1.16 | 0.1 | 1 | 10
67 | 125 | CONCLUIDO | 10.1793 | 9.82 | 6.78 | 67.84 | 1.16 | 6 | 273.45 | 58.47 | 17.75 | 4 | 72.22 | 33959.36 | 102.37 | 213.94 | 24.92 | 17.53 | 1684.46 | 0.7 | 0.76 | 1.16 | 0.1 | 1 | 10
68 | 125 | CONCLUIDO | 10.1787 | 9.82 | 6.78 | 67.84 | 1.17 | 6 | 273.93 | 58.47 | 18 | 4 | 72.46 | 34018.85 | 102.11 | 213.94 | 24.85 | 17.53 | 1647 | 0.71 | 0.76 | 1.16 | 0.1 | 1 | 10
69 | 125 | CONCLUIDO | 10.2427 | 9.76 | 6.77 | 81.24 | 1.18 | 5 | 274.41 | 58.47 | 18.25 | 3 | 72.69 | 34078.44 | 101.6 | 213.94 | 24.43 | 17.53 | 1442.85 | 0.72 | 0.76 | 1.16 | 0.08 | 1 | 10
70 | 125 | CONCLUIDO | 10.243 | 9.76 | 6.77 | 81.24 | 1.2 | 5 | 274.9 | 58.47 | 18.5 | 3 | 72.92 | 34138.11 | 101.67 | 213.94 | 24.44 | 17.53 | 1446.8 | 0.72 | 0.76 | 1.16 | 0.08 | 1 | 10
71 | 125 | CONCLUIDO | 10.2369 | 9.77 | 6.78 | 81.31 | 1.21 | 5 | 275.38 | 58.47 | 18.75 | 3 | 73.16 | 34197.87 | 101.85 | 213.94 | 24.57 | 17.53 | 1512.28 | 0.71 | 0.76 | 1.16 | 0.09 | 1 | 10
72 | 125 | CONCLUIDO | 10.2439 | 9.76 | 6.77 | 81.23 | 1.23 | 5 | 275.87 | 58.47 | 19 | 3 | 73.39 | 34257.73 | 101.91 | 213.94 | 24.42 | 17.53 | 1441.24 | 0.72 | 0.76 | 1.16 | 0.08 | 1 | 10
73 | 125 | CONCLUIDO | 10.2447 | 9.76 | 6.77 | 81.22 | 1.24 | 5 | 276.35 | 58.47 | 19.25 | 3 | 73.63 | 34317.68 | 101.91 | 213.94 | 24.46 | 17.53 | 1459.19 | 0.72 | 0.76 | 1.15 | 0.08 | 1 | 10
74 | 125 | CONCLUIDO | 10.2459 | 9.76 | 6.77 | 81.2 | 1.25 | 5 | 276.84 | 58.47 | 19.5 | 3 | 73.87 | 34377.72 | 102.03 | 213.94 | 24.41 | 17.53 | 1432.29 | 0.72 | 0.76 | 1.16 | 0.08 | 1 | 10
75 | 125 | CONCLUIDO | 10.2506 | 9.76 | 6.76 | 81.15 | 1.27 | 5 | 277.33 | 58.47 | 19.75 | 3 | 74.1 | 34437.85 | 101.99 | 213.94 | 24.16 | 17.53 | 1308.42 | 0.73 | 0.76 | 1.16 | 0.08 | 1 | 10
76 | 125 | CONCLUIDO | 10.2465 | 9.76 | 6.77 | 81.2 | 1.28 | 5 | 277.82 | 58.47 | 20 | 3 | 74.34 | 34498.07 | 102.15 | 213.96 | 24.36 | 17.53 | 1409.43 | 0.72 | 0.76 | 1.16 | 0.08 | 1 | 10
77 | 125 | CONCLUIDO | 10.2485 | 9.76 | 6.76 | 81.17 | 1.3 | 5 | 278.3 | 58.47 | 20.25 | 3 | 74.58 | 34558.39 | 102.06 | 213.98 | 24.37 | 17.53 | 1414.75 | 0.72 | 0.76 | 1.15 | 0.08 | 1 | 10
78 | 125 | CONCLUIDO | 10.2479 | 9.76 | 6.76 | 81.18 | 1.31 | 5 | 278.79 | 58.47 | 20.5 | 3 | 74.82 | 34618.81 | 101.99 | 213.94 | 24.34 | 17.53 | 1399.27 | 0.72 | 0.76 | 1.16 | 0.08 | 1 | 10
79 | 125 | CONCLUIDO | 10.2436 | 9.76 | 6.77 | 81.23 | 1.32 | 5 | 279.28 | 58.47 | 20.75 | 3 | 75.06 | 34679.32 | 102.03 | 213.94 | 24.38 | 17.53 | 1420.61 | 0.72 | 0.76 | 1.16 | 0.08 | 1 | 10
80 | 125 | CONCLUIDO | 10.2532 | 9.75 | 6.76 | 81.12 | 1.34 | 5 | 279.78 | 58.47 | 21 | 3 | 75.3 | 34739.92 | 101.75 | 213.94 | 24.18 | 17.53 | 1319.17 | 0.73 | 0.76 | 1.15 | 0.07 | 1 | 10
81 | 125 | CONCLUIDO | 10.2564 | 9.75 | 6.76 | 81.08 | 1.35 | 5 | 280.27 | 58.47 | 21.25 | 3 | 75.54 | 34800.62 | 101.59 | 213.94 | 24.05 | 17.53 | 1252.03 | 0.73 | 0.76 | 1.15 | 0.07 | 1 | 10
82 | 125 | CONCLUIDO | 10.2517 | 9.75 | 6.76 | 81.14 | 1.36 | 5 | 280.76 | 58.47 | 21.5 | 3 | 75.79 | 34861.41 | 101.41 | 213.94 | 24.22 | 17.53 | 1336.93 | 0.72 | 0.76 | 1.15 | 0.08 | 1 | 10
83 | 125 | CONCLUIDO | 10.2512 | 9.76 | 6.76 | 81.14 | 1.38 | 5 | 281.25 | 58.47 | 21.75 | 3 | 76.03 | 34922.31 | 101.06 | 213.94 | 24.22 | 17.53 | 1336.83 | 0.72 | 0.76 | 1.16 | 0.08 | 1 | 10
84 | 125 | CONCLUIDO | 10.2514 | 9.75 | 6.76 | 81.14 | 1.39 | 5 | 281.75 | 58.47 | 22 | 3 | 76.28 | 34983.29 | 100.75 | 213.94 | 24.19 | 17.53 | 1322.31 | 0.72 | 0.76 | 1.16 | 0.08 | 1 | 10
85 | 125 | CONCLUIDO | 10.2555 | 9.75 | 6.76 | 81.09 | 1.4 | 5 | 282.24 | 58.47 | 22.25 | 3 | 76.52 | 35044.38 | 100.21 | 213.94 | 24.04 | 17.53 | 1248.54 | 0.73 | 0.76 | 1.16 | 0.07 | 1 | 10
86 | 125 | CONCLUIDO | 10.2544 | 9.75 | 6.76 | 81.11 | 1.42 | 5 | 282.74 | 58.47 | 22.5 | 3 | 76.77 | 35105.56 | 99.8 | 213.94 | 24.11 | 17.53 | 1286.19 | 0.73 | 0.76 | 1.16 | 0.07 | 1 | 10
87 | 125 | CONCLUIDO | 10.2523 | 9.75 | 6.76 | 81.13 | 1.43 | 5 | 283.24 | 58.47 | 22.75 | 3 | 77.01 | 35166.85 | 99.5 | 213.94 | 24.12 | 17.53 | 1289.92 | 0.73 | 0.76 | 1.16 | 0.08 | 1 | 10
88 | 125 | CONCLUIDO | 10.2538 | 9.75 | 6.76 | 81.11 | 1.44 | 5 | 283.74 | 58.47 | 23 | 3 | 77.26 | 35228.23 | 99.3 | 213.94 | 24.11 | 17.53 | 1285.65 | 0.73 | 0.76 | 1.16 | 0.07 | 1 | 10
89 | 125 | CONCLUIDO | 10.2523 | 9.75 | 6.76 | 81.13 | 1.46 | 5 | 284.23 | 58.47 | 23.25 | 3 | 77.51 | 35289.71 | 98.95 | 213.95 | 24.17 | 17.53 | 1313.61 | 0.73 | 0.76 | 1.16 | 0.08 | 1 | 10
90 | 125 | CONCLUIDO | 10.2474 | 9.76 | 6.77 | 81.19 | 1.47 | 5 | 284.73 | 58.47 | 23.5 | 3 | 77.76 | 35351.29 | 99.05 | 213.94 | 24.3 | 17.53 | 1377.67 | 0.72 | 0.76 | 1.16 | 0.08 | 1 | 10
91 | 125 | CONCLUIDO | 10.3232 | 9.69 | 6.74 | 101.12 | 1.48 | 4 | 285.23 | 58.47 | 23.75 | 2 | 78.01 | 35412.96 | 98.8 | 213.94 | 23.52 | 17.53 | 993.11 | 0.75 | 0.77 | 1.15 | 0.06 | 1 | 10
92 | 125 | CONCLUIDO | 10.3282 | 9.68 | 6.74 | 101.05 | 1.5 | 4 | 285.73 | 58.47 | 24 | 2 | 78.26 | 35474.75 | 98.86 | 213.94 | 23.39 | 17.53 | 930.13 | 0.75 | 0.77 | 1.15 | 0.05 | 1 | 10
93 | 125 | CONCLUIDO | 10.3264 | 9.68 | 6.74 | 101.07 | 1.51 | 4 | 286.24 | 58.47 | 24.25 | 2 | 78.51 | 35536.63 | 99.01 | 213.94 | 23.43 | 17.53 | 950.43 | 0.75 | 0.77 | 1.15 | 0.05 | 1 | 10
94 | 125 | CONCLUIDO | 10.3226 | 9.69 | 6.74 | 101.12 | 1.52 | 4 | 286.74 | 58.47 | 24.5 | 2 | 78.77 | 35598.74 | 99.22 | 213.94 | 23.52 | 17.53 | 992.85 | 0.75 | 0.77 | 1.16 | 0.06 | 1 | 10
95 | 125 | CONCLUIDO | 10.3211 | 9.69 | 6.74 | 101.15 | 1.53 | 4 | 287.24 | 58.47 | 24.75 | 2 | 79.02 | 35660.82 | 99.3 | 213.94 | 23.66 | 17.53 | 1065.66 | 0.74 | 0.77 | 1.15 | 0.06 | 1 | 10
96 | 125 | CONCLUIDO | 10.3164 | 9.69 | 6.75 | 101.21 | 1.55 | 4 | 287.75 | 58.47 | 25 | 2 | 79.27 | 35723.02 | 99.46 | 213.94 | 23.72 | 17.53 | 1096.09 | 0.74 | 0.76 | 1.16 | 0.06 | 1 | 10
97 | 125 | CONCLUIDO | 10.3223 | 9.69 | 6.74 | 101.13 | 1.56 | 4 | 288.25 | 58.47 | 25.25 | 2 | 79.53 | 35785.31 | 99.58 | 213.94 | 23.58 | 17.53 | 1021.55 | 0.74 | 0.77 | 1.15 | 0.06 | 1 | 10
98 | 125 | CONCLUIDO | 10.3226 | 9.69 | 6.74 | 101.12 | 1.57 | 4 | 288.76 | 58.47 | 25.5 | 2 | 79.78 | 35847.71 | 99.45 | 213.94 | 23.54 | 17.53 | 1006.35 | 0.74 | 0.77 | 1.15 | 0.06 | 1 | 10
99 | 125 | CONCLUIDO | 10.327 | 9.68 | 6.74 | 101.06 | 1.59 | 4 | 289.26 | 58.47 | 25.75 | 2 | 80.04 | 35910.21 | 99.39 | 213.94 | 23.43 | 17.53 | 950.42 | 0.75 | 0.77 | 1.15 | 0.05 | 1 | 10
100 | 125 | CONCLUIDO | 10.3288 | 9.68 | 6.74 | 101.04 | 1.6 | 4 | 289.77 | 58.47 | 26 | 2 | 80.3 | 35972.82 | 99.4 | 213.94 | 23.38 | 17.53 | 922.97 | 0.75 | 0.77 | 1.15 | 0.05 | 1 | 10
101 | 125 | CONCLUIDO | 10.3258 | 9.68 | 6.74 | 101.08 | 1.61 | 4 | 290.28 | 58.47 | 26.25 | 2 | 80.56 | 36035.53 | 99.55 | 213.94 | 23.46 | 17.53 | 962.53 | 0.75 | 0.77 | 1.15 | 0.05 | 1 | 10
102 | 125 | CONCLUIDO | 10.3235 | 9.69 | 6.74 | 101.11 | 1.62 | 4 | 290.79 | 58.47 | 26.5 | 2 | 80.82 | 36098.35 | 99.5 | 213.95 | 23.49 | 17.53 | 980.05 | 0.75 | 0.77 | 1.15 | 0.06 | 1 | 10
103 | 125 | CONCLUIDO | 10.3261 | 9.68 | 6.74 | 101.08 | 1.64 | 4 | 291.3 | 58.47 | 26.75 | 2 | 81.08 | 36161.27 | 99.5 | 213.94 | 23.47 | 17.53 | 968.1 | 0.75 | 0.77 | 1.15 | 0.05 | 1 | 10
104 | 125 | CONCLUIDO | 10.3241 | 9.69 | 6.74 | 101.1 | 1.65 | 4 | 291.81 | 58.47 | 27 | 2 | 81.34 | 36224.3 | 99.44 | 213.94 | 23.57 | 17.53 | 1020.12 | 0.74 | 0.77 | 1.15 | 0.06 | 1 | 10
105 | 125 | CONCLUIDO | 10.3235 | 9.69 | 6.74 | 101.11 | 1.66 | 4 | 292.32 | 58.47 | 27.25 | 2 | 81.6 | 36287.44 | 99.32 | 213.94 | 23.49 | 17.53 | 978.95 | 0.75 | 0.77 | 1.16 | 0.06 | 1 | 10
106 | 125 | CONCLUIDO | 10.3249 | 9.69 | 6.74 | 101.09 | 1.67 | 4 | 292.84 | 58.47 | 27.5 | 2 | 81.86 | 36350.69 | 99.19 | 213.94 | 23.55 | 17.53 | 1006.65 | 0.74 | 0.77 | 1.15 | 0.05 | 1 | 10
107 | 125 | CONCLUIDO | 10.3202 | 9.69 | 6.74 | 101.16 | 1.68 | 4 | 293.35 | 58.47 | 27.75 | 2 | 82.13 | 36414.05 | 99.33 | 213.94 | 23.68 | 17.53 | 1076.21 | 0.74 | 0.77 | 1.15 | 0.06 | 1 | 10
108 | 125 | CONCLUIDO | 10.3199 | 9.69 | 6.74 | 101.16 | 1.7 | 4 | 293.86 | 58.47 | 28 | 2 | 82.39 | 36477.51 | 99.25 | 213.97 | 23.6 | 17.53 | 1035.41 | 0.74 | 0.77 | 1.16 | 0.06 | 1 | 10
109 | 125 | CONCLUIDO | 10.3247 | 9.69 | 6.74 | 101.1 | 1.71 | 4 | 294.38 | 58.47 | 28.25 | 2 | 82.66 | 36541.09 | 99.02 | 213.95 | 23.46 | 17.53 | 965.64 | 0.75 | 0.77 | 1.15 | 0.05 | 1 | 10
110 | 125 | CONCLUIDO | 10.3244 | 9.69 | 6.74 | 101.1 | 1.72 | 4 | 294.9 | 58.47 | 28.5 | 2 | 82.92 | 36604.77 | 98.99 | 213.94 | 23.51 | 17.53 | 988.01 | 0.75 | 0.77 | 1.15 | 0.05 | 1 | 10
111 | 125 | CONCLUIDO | 10.3205 | 9.69 | 6.74 | 101.15 | 1.73 | 4 | 295.41 | 58.47 | 28.75 | 2 | 83.19 | 36668.57 | 98.8 | 213.94 | 23.59 | 17.53 | 1029.65 | 0.74 | 0.77 | 1.16 | 0.06 | 1 | 10
112 | 125 | CONCLUIDO | 10.3291 | 9.68 | 6.74 | 101.03 | 1.75 | 4 | 295.93 | 58.47 | 29 | 2 | 83.46 | 36732.47 | 98.56 | 213.94 | 23.38 | 17.53 | 924.19 | 0.75 | 0.77 | 1.15 | 0.05 | 1 | 10
113 | 125 | CONCLUIDO | 10.3261 | 9.68 | 6.74 | 101.08 | 1.76 | 4 | 296.45 | 58.47 | 29.25 | 2 | 83.73 | 36796.49 | 98.42 | 213.95 | 23.37 | 17.53 | 917.73 | 0.75 | 0.77 | 1.16 | 0.05 | 1 | 10
114 | 125 | CONCLUIDO | 10.3309 | 9.68 | 6.73 | 101.01 | 1.77 | 4 | 296.97 | 58.47 | 29.5 | 2 | 84 | 36860.62 | 98.21 | 213.94 | 23.29 | 17.53 | 880.91 | 0.75 | 0.77 | 1.15 | 0.05 | 1 | 10
115 | 125 | CONCLUIDO | 10.3315 | 9.68 | 6.73 | 101 | 1.78 | 4 | 297.49 | 58.47 | 29.75 | 2 | 84.27 | 36924.87 | 97.96 | 213.94 | 23.34 | 17.53 | 903.58 | 0.75 | 0.77 | 1.15 | 0.05 | 1 | 10
116 | 125 | CONCLUIDO | 10.3315 | 9.68 | 6.73 | 101 | 1.79 | 4 | 298.01 | 58.47 | 30 | 2 | 84.54 | 36989.23 | 97.58 | 213.94 | 23.22 | 17.53 | 841.95 | 0.76 | 0.77 | 1.16 | 0.05 | 1 | 10
117 | 125 | CONCLUIDO | 10.3353 | 9.68 | 6.73 | 100.95 | 1.8 | 4 | 298.54 | 58.47 | 30.25 | 2 | 84.81 | 37053.7 | 97.54 | 213.94 | 23.13 | 17.53 | 801.26 | 0.76 | 0.77 | 1.15 | 0.04 | 1 | 10
118 | 125 | CONCLUIDO | 10.3356 | 9.68 | 6.73 | 100.94 | 1.82 | 4 | 299.06 | 58.47 | 30.5 | 2 | 85.09 | 37118.29 | 97.19 | 213.94 | 23.12 | 17.53 | 796.24 | 0.76 | 0.77 | 1.15 | 0.04 | 1 | 10
119 | 125 | CONCLUIDO | 10.3353 | 9.68 | 6.73 | 100.95 | 1.83 | 4 | 299.59 | 58.47 | 30.75 | 2 | 85.36 | 37183.12 | 96.99 | 213.94 | 23.2 | 17.53 | 835.75 | 0.76 | 0.77 | 1.15 | 0.04 | 1 | 10
120 | 125 | CONCLUIDO | 10.333 | 9.68 | 6.73 | 100.98 | 1.84 | 4 | 300.11 | 58.47 | 31 | 2 | 85.64 | 37247.94 | 96.79 | 213.94 | 23.27 | 17.53 | 871.34 | 0.75 | 0.77 | 1.15 | 0.05 | 1 | 10
121 | 125 | CONCLUIDO | 10.3303 | 9.68 | 6.73 | 101.02 | 1.85 | 4 | 300.64 | 58.47 | 31.25 | 2 | 85.91 | 37312.88 | 96.81 | 213.94 | 23.27 | 17.53 | 871.16 | 0.75 | 0.77 | 1.15 | 0.05 | 1 | 10
122 | 125 | CONCLUIDO | 10.3332 | 9.68 | 6.73 | 100.97 | 1.86 | 4 | 301.17 | 58.47 | 31.5 | 2 | 86.19 | 37377.94 | 96.43 | 213.94 | 23.25 | 17.53 | 858.39 | 0.75 | 0.77 | 1.15 | 0.05 | 1 | 10
123 | 125 | CONCLUIDO | 10.3338 | 9.68 | 6.73 | 100.97 | 1.87 | 4 | 301.69 | 58.47 | 31.75 | 2 | 86.47 | 37443.11 | 96.19 | 213.94 | 23.24 | 17.53 | 854.03 | 0.75 | 0.77 | 1.15 | 0.05 | 1 | 10
124 | 125 | CONCLUIDO | 10.3327 | 9.68 | 6.73 | 100.98 | 1.89 | 4 | 302.22 | 58.47 | 32 | 2 | 86.75 | 37508.41 | 95.84 | 213.94 | 23.26 | 17.53 | 861.7 | 0.75 | 0.77 | 1.15 | 0.05 | 1 | 10
125 | 125 | CONCLUIDO | 10.3282 | 9.68 | 6.74 | 101.05 | 1.9 | 4 | 302.75 | 58.47 | 32.25 | 2 | 87.03 | 37573.82 | 95.52 | 213.95 | 23.34 | 17.53 | 901.87 | 0.75 | 0.77 | 1.16 | 0.05 | 1 | 10
126 | 125 | CONCLUIDO | 10.3324 | 9.68 | 6.73 | 100.99 | 1.91 | 4 | 303.28 | 58.47 | 32.5 | 2 | 87.31 | 37639.36 | 95.11 | 213.94 | 23.26 | 17.53 | 863.76 | 0.75 | 0.77 | 1.15 | 0.05 | 1 | 10
127 | 125 | CONCLUIDO | 10.3318 | 9.68 | 6.73 | 101 | 1.92 | 4 | 303.82 | 58.47 | 32.75 | 2 | 87.59 | 37705.01 | 95.01 | 213.94 | 23.31 | 17.53 | 887.13 | 0.75 | 0.77 | 1.15 | 0.05 | 1 | 10
128 | 125 | CONCLUIDO | 10.3321 | 9.68 | 6.73 | 100.99 | 1.93 | 4 | 304.35 | 58.47 | 33 | 2 | 87.88 | 37770.79 | 94.51 | 213.94 | 23.2 | 17.53 | 834.72 | 0.76 | 0.77 | 1.15 | 0.05 | 1 | 10
129 | 125 | CONCLUIDO | 10.3338 | 9.68 | 6.73 | 100.97 | 1.94 | 4 | 304.88 | 58.47 | 33.25 | 2 | 88.16 | 37836.69 | 93.86 | 213.94 | 23.21 | 17.53 | 838.68 | 0.76 | 0.77 | 1.15 | 0.05 | 1 | 10
130 | 125 | CONCLUIDO | 10.404 | 9.61 | 6.71 | 134.26 | 1.95 | 3 | 305.42 | 58.47 | 33.5 | 1 | 88.45 | 37902.71 | 93.38 | 213.94 | 22.66 | 17.53 | 568.88 | 0.77 | 0.77 | 1.15 | 0.03 | 1 | 10
131 | 125 | CONCLUIDO | 10.4019 | 9.61 | 6.71 | 134.3 | 1.97 | 3 | 305.96 | 58.47 | 33.75 | 1 | 88.73 | 37968.85 | 93.46 | 213.94 | 22.72 | 17.53 | 600.97 | 0.77 | 0.77 | 1.15 | 0.03 | 1 | 10
132 | 125 | CONCLUIDO | 10.401 | 9.61 | 6.72 | 134.32 | 1.98 | 3 | 306.49 | 58.47 | 34 | 1 | 89.02 | 38035.12 | 93.55 | 213.94 | 22.75 | 17.53 | 613.26 | 0.77 | 0.77 | 1.15 | 0.03 | 1 | 10
133 | 125 | CONCLUIDO | 10.4013 | 9.61 | 6.72 | 134.31 | 1.99 | 3 | 307.03 | 58.47 | 34.25 | 1 | 89.31 | 38101.52 | 93.61 | 213.94 | 22.68 | 17.53 | 577.88 | 0.77 | 0.77 | 1.15 | 0.03 | 1 | 10
134 | 125 | CONCLUIDO | 10.4055 | 9.61 | 6.71 | 134.23 | 2 | 3 | 307.57 | 58.47 | 34.5 | 1 | 89.6 | 38168.04 | 93.77 | 213.94 | 22.6 | 17.53 | 537.15 | 0.78 | 0.77 | 1.15 | 0.03 | 1 | 10
135 | 125 | CONCLUIDO | 10.4073 | 9.61 | 6.71 | 134.2 | 2.01 | 3 | 308.11 | 58.47 | 34.75 | 1 | 89.89 | 38234.68 | 93.8 | 213.94 | 22.55 | 17.53 | 512.25 | 0.78 | 0.77 | 1.15 | 0.02 | 1 | 10
136 | 125 | CONCLUIDO | 10.4061 | 9.61 | 6.71 | 134.22 | 2.02 | 3 | 308.65 | 58.47 | 35 | 1 | 90.18 | 38301.46 | 93.88 | 213.94 | 22.58 | 17.53 | 527.18 | 0.78 | 0.77 | 1.15 | 0.03 | 1 | 10
137 | 125 | CONCLUIDO | 10.4058 | 9.61 | 6.71 | 134.23 | 2.03 | 3 | 309.2 | 58.47 | 35.25 | 1 | 90.47 | 38368.36 | 94.01 | 213.94 | 22.58 | 17.53 | 531.04 | 0.78 | 0.77 | 1.15 | 0.03 | 1 | 10
138 | 125 | CONCLUIDO | 10.4046 | 9.61 | 6.71 | 134.25 | 2.04 | 3 | 309.74 | 58.47 | 35.5 | 1 | 90.77 | 38435.39 | 94.21 | 213.94 | 22.63 | 17.53 | 553.24 | 0.77 | 0.77 | 1.15 | 0.03 | 1 | 10
139 | 125 | CONCLUIDO | 10.4016 | 9.61 | 6.72 | 134.31 | 2.05 | 3 | 310.28 | 58.47 | 35.75 | 1 | 91.06 | 38502.55 | 94.44 | 213.94 | 22.64 | 17.53 | 557.71 | 0.77 | 0.77 | 1.15 | 0.03 | 1 | 10
140 | 125 | CONCLUIDO | 10.404 | 9.61 | 6.71 | 134.26 | 2.06 | 3 | 310.83 | 58.47 | 36 | 1 | 91.36 | 38569.84 | 94.52 | 213.94 | 22.67 | 17.53 | 574.36 | 0.77 | 0.77 | 1.15 | 0.03 | 1 | 10
141 | 125 | CONCLUIDO | 10.4019 | 9.61 | 6.71 | 134.3 | 2.07 | 3 | 311.38 | 58.47 | 36.25 | 1 | 91.65 | 38637.26 | 94.63 | 213.96 | 22.71 | 17.53 | 592.27 | 0.77 | 0.77 | 1.15 | 0.03 | 1 | 10
142 | 125 | CONCLUIDO | 10.4028 | 9.61 | 6.71 | 134.28 | 2.08 | 3 | 311.92 | 58.47 | 36.5 | 1 | 91.95 | 38704.93 | 94.67 | 213.94 | 22.67 | 17.53 | 572.38 | 0.77 | 0.77 | 1.15 | 0.03 | 1 | 10
143 | 125 | CONCLUIDO | 10.4007 | 9.61 | 6.72 | 134.32 | 2.1 | 3 | 312.47 | 58.47 | 36.75 | 1 | 92.25 | 38772.62 | 94.77 | 213.94 | 22.71 | 17.53 | 591.75 | 0.77 | 0.77 | 1.15 | 0.03 | 1 | 10
144 | 125 | CONCLUIDO | 10.4025 | 9.61 | 6.71 | 134.29 | 2.11 | 3 | 313.02 | 58.47 | 37 | 1 | 92.55 | 38840.44 | 94.76 | 213.94 | 22.67 | 17.53 | 572.41 | 0.77 | 0.77 | 1.15 | 0.03 | 1 | 10
145 | 125 | CONCLUIDO | 10.4034 | 9.61 | 6.71 | 134.27 | 2.12 | 3 | 313.57 | 58.47 | 37.25 | 1 | 92.85 | 38908.39 | 94.95 | 213.94 | 22.68 | 17.53 | 581.32 | 0.77 | 0.77 | 1.15 | 0.03 | 1 | 10
146 | 125 | CONCLUIDO | 10.4004 | 9.62 | 6.72 | 134.33 | 2.13 | 3 | 314.13 | 58.47 | 37.5 | 1 | 93.15 | 38976.48 | 95.04 | 213.94 | 22.72 | 17.53 | 598.61 | 0.77 | 0.77 | 1.15 | 0.03 | 1 | 10
147 | 125 | CONCLUIDO | 10.3992 | 9.62 | 6.72 | 134.35 | 2.14 | 3 | 314.68 | 58.47 | 37.75 | 1 | 93.46 | 39044.7 | 95.13 | 213.94 | 22.75 | 17.53 | 611.63 | 0.77 | 0.77 | 1.15 | 0.03 | 1 | 10
148 | 125 | CONCLUIDO | 10.4019 | 9.61 | 6.71 | 134.3 | 2.15 | 3 | 315.23 | 58.47 | 38 | 0 | 93.76 | 39113.07 | 95.21 | 213.94 | 22.69 | 17.53 | 582.18 | 0.77 | 0.77 | 1.15 | 0.03 | 1 | 10