## Sheet1
| Volume de calda [L] | STATUS | Capacidade operacional [ha/h] | Tempo de missao [h] | Tempo util [h] | Tempo por voo [min] | Autonomia Projetada [h] | N° Voos | MTOW [kg] | Massa Estrutura [kg] | Combustível [kg] | Abastecimentos | Massa gerador | Potência gerador [W] | Combustível consumido [L] | Calda cons [L] | Distância percorrida [km] | Distância Pulverizando [km] | RTL ACUMULADO[m] | EOC [km/km] | EOC [h/h] | Tempo de manobra [h] | Tempo rtl_rtw [h] | V pulv [m/s] | V desloc [m/s]
0 | 55 | CONCLUIDO | 8.8659 | 11.28 | 7.83 | 8.25 | 0.15 | 57 | 116.05 | 43.4 | 1 | 55 | 16.65 | 14546.17 | 77.7 | 214.05 | 57.23 | 17.53 | 17581.73 | 0.31 | 0.66 | 1.25 | 1.15 | 1 | 10
1 | 55 | CONCLUIDO | 9.3441 | 10.7 | 7.57 | 10.32 | 0.19 | 44 | 116.37 | 43.4 | 1.25 | 42 | 16.72 | 14585.96 | 74.7 | 213.97 | 49.03 | 17.53 | 13546.87 | 0.36 | 0.68 | 1.22 | 0.88 | 1 | 10
2 | 55 | CONCLUIDO | 9.6912 | 10.32 | 7.37 | 12.29 | 0.23 | 36 | 116.69 | 43.4 | 1.5 | 34 | 16.79 | 14625.77 | 72.45 | 214 | 43.06 | 17.53 | 10604.01 | 0.41 | 0.7 | 1.21 | 0.69 | 1 | 10
3 | 55 | CONCLUIDO | 9.889 | 10.11 | 7.29 | 14.1 | 0.26 | 31 | 117.01 | 43.4 | 1.75 | 29 | 16.86 | 14665.62 | 71.33 | 213.96 | 40.33 | 17.53 | 9266.46 | 0.43 | 0.71 | 1.2 | 0.6 | 1 | 10
4 | 55 | CONCLUIDO | 10.1115 | 9.89 | 7.18 | 16.58 | 0.3 | 26 | 117.34 | 43.4 | 2 | 24 | 16.94 | 14705.49 | 69.87 | 213.97 | 37.44 | 17.53 | 7845.17 | 0.47 | 0.72 | 1.19 | 0.5 | 1 | 10
5 | 55 | CONCLUIDO | 10.2488 | 9.76 | 7.12 | 18.58 | 0.34 | 23 | 117.66 | 43.4 | 2.25 | 21 | 17.01 | 14745.39 | 68.98 | 213.94 | 35.54 | 17.53 | 6908.86 | 0.49 | 0.72 | 1.18 | 0.44 | 1 | 10
6 | 55 | CONCLUIDO | 10.3347 | 9.68 | 7.09 | 20.26 | 0.37 | 21 | 117.98 | 43.4 | 2.5 | 19 | 17.08 | 14785.31 | 68.45 | 213.94 | 34.55 | 17.53 | 6423.05 | 0.51 | 0.73 | 1.18 | 0.4 | 1 | 10
7 | 55 | CONCLUIDO | 10.4393 | 9.58 | 7.04 | 22.24 | 0.41 | 19 | 118.31 | 43.4 | 2.75 | 17 | 17.16 | 14825.26 | 67.59 | 213.96 | 32.89 | 17.53 | 5603 | 0.53 | 0.73 | 1.18 | 0.35 | 1 | 10
8 | 55 | CONCLUIDO | 10.5306 | 9.5 | 7.01 | 24.73 | 0.45 | 17 | 118.63 | 43.4 | 3 | 15 | 17.23 | 14865.24 | 66.66 | 213.95 | 31.57 | 17.53 | 4952.1 | 0.56 | 0.74 | 1.18 | 0.32 | 1 | 10
9 | 55 | CONCLUIDO | 10.5839 | 9.45 | 6.98 | 26.18 | 0.48 | 16 | 118.96 | 43.4 | 3.25 | 14 | 17.31 | 14905.25 | 66.41 | 213.94 | 31.11 | 17.53 | 4726.51 | 0.56 | 0.74 | 1.17 | 0.3 | 1 | 10
10 | 55 | CONCLUIDO | 10.6408 | 9.4 | 6.96 | 27.82 | 0.52 | 15 | 119.28 | 43.4 | 3.5 | 13 | 17.38 | 14945.29 | 65.65 | 213.94 | 30.25 | 17.53 | 4301.61 | 0.58 | 0.74 | 1.17 | 0.27 | 1 | 10
11 | 55 | CONCLUIDO | 10.6765 | 9.37 | 6.95 | 29.78 | 0.55 | 14 | 119.61 | 43.4 | 3.75 | 12 | 17.46 | 14985.35 | 65.34 | 213.94 | 29.91 | 17.53 | 4137.74 | 0.59 | 0.74 | 1.17 | 0.26 | 1 | 10
12 | 55 | CONCLUIDO | 10.7315 | 9.32 | 6.92 | 31.96 | 0.59 | 13 | 119.93 | 43.4 | 4 | 11 | 17.53 | 15025.44 | 64.83 | 213.95 | 29.29 | 17.53 | 3834.49 | 0.6 | 0.75 | 1.17 | 0.24 | 1 | 10
13 | 55 | CONCLUIDO | 10.7846 | 9.27 | 6.9 | 34.51 | 0.62 | 12 | 120.26 | 43.4 | 4.25 | 10 | 17.61 | 15065.56 | 64.23 | 213.94 | 28.52 | 17.53 | 3455.58 | 0.61 | 0.75 | 1.17 | 0.22 | 1 | 10
14 | 55 | CONCLUIDO | 10.7959 | 9.26 | 6.89 | 34.46 | 0.66 | 12 | 120.58 | 43.4 | 4.5 | 10 | 17.68 | 15105.7 | 63.97 | 213.94 | 28.22 | 17.53 | 3303.16 | 0.62 | 0.75 | 1.17 | 0.21 | 1 | 10
15 | 55 | CONCLUIDO | 10.8401 | 9.22 | 6.88 | 37.52 | 0.69 | 11 | 120.91 | 43.4 | 4.75 | 9 | 17.76 | 15145.88 | 63.2 | 213.94 | 27.84 | 17.53 | 3119.46 | 0.63 | 0.75 | 1.16 | 0.19 | 1 | 10
16 | 55 | CONCLUIDO | 10.8853 | 9.19 | 6.86 | 41.18 | 0.73 | 10 | 121.23 | 43.4 | 5 | 8 | 17.83 | 15186.08 | 62.57 | 213.94 | 27.24 | 17.53 | 2821.59 | 0.64 | 0.75 | 1.17 | 0.18 | 1 | 10
17 | 55 | CONCLUIDO | 10.8893 | 9.18 | 6.86 | 41.16 | 0.76 | 10 | 121.56 | 43.4 | 5.25 | 8 | 17.91 | 15226.31 | 62.6 | 214.01 | 27.15 | 17.53 | 2781.06 | 0.65 | 0.75 | 1.17 | 0.17 | 1 | 10
18 | 55 | CONCLUIDO | 10.8807 | 9.19 | 6.87 | 41.21 | 0.8 | 10 | 121.89 | 43.4 | 5.5 | 8 | 17.99 | 15266.56 | 61.79 | 213.94 | 27.39 | 17.53 | 2900.73 | 0.64 | 0.75 | 1.17 | 0.18 | 1 | 10
19 | 55 | CONCLUIDO | 10.9306 | 9.15 | 6.85 | 45.66 | 0.83 | 9 | 122.21 | 43.4 | 5.75 | 7 | 18.06 | 15306.85 | 61.53 | 213.94 | 27.02 | 17.53 | 2721.27 | 0.65 | 0.75 | 1.16 | 0.16 | 1 | 10
20 | 55 | CONCLUIDO | 10.9339 | 9.15 | 6.85 | 45.64 | 0.86 | 9 | 122.54 | 43.4 | 6 | 7 | 18.14 | 15347.16 | 61.37 | 213.94 | 26.85 | 17.53 | 2633.79 | 0.65 | 0.75 | 1.16 | 0.16 | 1 | 10
21 | 55 | CONCLUIDO | 10.9917 | 9.1 | 6.82 | 51.17 | 0.9 | 8 | 122.87 | 43.4 | 6.25 | 6 | 18.22 | 15387.5 | 60.69 | 213.95 | 26.03 | 17.53 | 2229.91 | 0.67 | 0.76 | 1.16 | 0.14 | 1 | 10
22 | 55 | CONCLUIDO | 10.991 | 9.1 | 6.82 | 51.17 | 0.93 | 8 | 123.19 | 43.4 | 6.5 | 6 | 18.29 | 15427.87 | 60.34 | 213.94 | 26.09 | 17.53 | 2260.25 | 0.67 | 0.76 | 1.16 | 0.14 | 1 | 10
23 | 55 | CONCLUIDO | 10.9857 | 9.1 | 6.83 | 51.21 | 0.96 | 8 | 123.52 | 43.4 | 6.75 | 6 | 18.37 | 15468.27 | 59.75 | 213.94 | 26.17 | 17.53 | 2297.8 | 0.67 | 0.76 | 1.16 | 0.14 | 1 | 10
24 | 55 | CONCLUIDO | 10.992 | 9.1 | 6.82 | 51.17 | 1 | 8 | 123.85 | 43.4 | 7 | 6 | 18.45 | 15508.69 | 59.02 | 213.94 | 26.09 | 17.53 | 2257.96 | 0.67 | 0.76 | 1.16 | 0.14 | 1 | 10
25 | 55 | CONCLUIDO | 11.046 | 9.05 | 6.8 | 58.3 | 1.03 | 7 | 124.18 | 43.4 | 7.25 | 5 | 18.53 | 15549.15 | 58.98 | 213.95 | 25.42 | 17.53 | 1927.44 | 0.69 | 0.76 | 1.16 | 0.12 | 1 | 10
26 | 55 | CONCLUIDO | 11.0494 | 9.05 | 6.8 | 58.28 | 1.06 | 7 | 124.51 | 43.4 | 7.5 | 5 | 18.61 | 15589.63 | 58.66 | 213.94 | 25.35 | 17.53 | 1896.13 | 0.69 | 0.76 | 1.16 | 0.11 | 1 | 10
27 | 55 | CONCLUIDO | 11.0436 | 9.06 | 6.8 | 58.32 | 1.1 | 7 | 124.83 | 43.4 | 7.75 | 5 | 18.68 | 15630.14 | 58.02 | 213.94 | 25.47 | 17.53 | 1951.84 | 0.69 | 0.76 | 1.16 | 0.12 | 1 | 10
28 | 55 | CONCLUIDO | 11.0443 | 9.05 | 6.8 | 58.31 | 1.13 | 7 | 125.16 | 43.4 | 8 | 5 | 18.76 | 15670.68 | 57.25 | 213.94 | 25.36 | 17.53 | 1900.33 | 0.69 | 0.76 | 1.16 | 0.12 | 1 | 10
29 | 55 | CONCLUIDO | 11.0991 | 9.01 | 6.78 | 67.82 | 1.16 | 6 | 125.49 | 43.4 | 8.25 | 4 | 18.84 | 15711.24 | 56.7 | 213.95 | 24.8 | 17.53 | 1623.88 | 0.71 | 0.76 | 1.16 | 0.1 | 1 | 10
30 | 55 | CONCLUIDO | 11.095 | 9.01 | 6.79 | 67.86 | 1.19 | 6 | 125.82 | 43.4 | 8.5 | 4 | 18.92 | 15751.84 | 56.47 | 213.95 | 24.94 | 17.53 | 1693.92 | 0.7 | 0.76 | 1.16 | 0.1 | 1 | 10
31 | 55 | CONCLUIDO | 11.1025 | 9.01 | 6.78 | 67.79 | 1.22 | 6 | 126.15 | 43.4 | 8.75 | 4 | 19 | 15792.46 | 56.01 | 213.94 | 24.7 | 17.53 | 1572.71 | 0.71 | 0.76 | 1.16 | 0.09 | 1 | 10
32 | 55 | CONCLUIDO | 11.1039 | 9.01 | 6.78 | 67.78 | 1.26 | 6 | 126.48 | 43.4 | 9 | 3 | 19.08 | 15833.12 | 55.94 | 213.94 | 24.59 | 17.53 | 1518.11 | 0.71 | 0.76 | 1.16 | 0.09 | 1 | 10
33 | 55 | CONCLUIDO | 11.094 | 9.01 | 6.79 | 67.86 | 1.29 | 6 | 126.81 | 43.4 | 9.25 | 3 | 19.16 | 15873.8 | 55.8 | 213.94 | 24.87 | 17.53 | 1661.11 | 0.7 | 0.76 | 1.16 | 0.1 | 1 | 10
34 | 55 | CONCLUIDO | 11.0936 | 9.01 | 6.79 | 67.87 | 1.32 | 6 | 127.14 | 43.4 | 9.5 | 3 | 19.24 | 15914.51 | 55.26 | 213.94 | 24.95 | 17.53 | 1700.12 | 0.7 | 0.76 | 1.16 | 0.1 | 1 | 10
35 | 55 | CONCLUIDO | 11.0988 | 9.01 | 6.78 | 67.83 | 1.35 | 6 | 127.47 | 43.4 | 9.75 | 3 | 19.32 | 15955.25 | 54.64 | 213.94 | 24.83 | 17.53 | 1641.28 | 0.71 | 0.76 | 1.16 | 0.1 | 1 | 10
36 | 55 | CONCLUIDO | 11.1486 | 8.97 | 6.77 | 81.19 | 1.38 | 5 | 127.8 | 43.4 | 10 | 1 | 19.4 | 15996.02 | 54.17 | 213.94 | 24.24 | 17.53 | 1349.91 | 0.72 | 0.76 | 1.16 | 0.08 | 1 | 10
37 | 55 | CONCLUIDO | 11.149 | 8.97 | 6.77 | 81.19 | 1.41 | 5 | 128.13 | 43.4 | 10.25 | 1 | 19.48 | 16036.82 | 54.2 | 213.94 | 24.29 | 17.53 | 1374.97 | 0.72 | 0.76 | 1.16 | 0.08 | 1 | 10
38 | 55 | CONCLUIDO | 11.1376 | 8.98 | 6.78 | 81.3 | 1.44 | 5 | 128.46 | 43.4 | 10.5 | 1 | 19.56 | 16077.65 | 54.32 | 213.94 | 24.49 | 17.53 | 1473.65 | 0.72 | 0.76 | 1.16 | 0.09 | 1 | 10
39 | 55 | CONCLUIDO | 11.1407 | 8.98 | 6.77 | 81.27 | 1.47 | 5 | 128.79 | 43.4 | 10.75 | 0 | 19.64 | 16118.5 | 54.39 | 213.94 | 24.47 | 17.53 | 1463.31 | 0.72 | 0.76 | 1.16 | 0.09 | 1 | 10