## Sheet1
| Volume de calda [L] | STATUS | Capacidade operacional [ha/h] | Tempo de missao [h] | Tempo util [h] | Tempo por voo [min] | Autonomia Projetada [h] | N° Voos | MTOW [kg] | Massa Estrutura [kg] | Combustível [kg] | Abastecimentos | Massa gerador | Potência gerador [W] | Combustível consumido [L] | Calda cons [L] | Distância percorrida [km] | Distância Pulverizando [km] | RTL ACUMULADO[m] | EOC [km/km] | EOC [h/h] | Tempo de manobra [h] | Tempo rtl_rtw [h] | V pulv [m/s] | V desloc [m/s]
0 | 20 | CONCLUIDO | 9.2562 | 10.8 | 8.63 | 14.79 | 0.34 | 35 | 51.33 | 24.83 | 1 | 33 | 5.51 | 6564.78 | 46.48 | 204.29 | 52.59 | 21.44 | 12809.77 | 0.41 | 0.71 | 0.14 | 0.77 | 1 | 10
1 | 20 | CONCLUIDO | 9.5539 | 10.47 | 8.39 | 18.64 | 0.42 | 27 | 51.62 | 24.83 | 1.25 | 25 | 5.54 | 6599.8 | 44.19 | 204.3 | 43.92 | 21.44 | 8510.83 | 0.49 | 0.73 | 0.15 | 0.54 | 1 | 10
2 | 20 | CONCLUIDO | 9.7208 | 10.29 | 8.27 | 22.56 | 0.5 | 22 | 51.9 | 24.83 | 1.5 | 20 | 5.57 | 6634.84 | 42.77 | 204.27 | 40.3 | 21.44 | 6728.18 | 0.53 | 0.74 | 0.14 | 0.42 | 1 | 10
3 | 20 | CONCLUIDO | 9.9045 | 10.1 | 8.13 | 27.1 | 0.58 | 18 | 52.19 | 24.83 | 1.75 | 16 | 5.61 | 6670.02 | 41.15 | 204.3 | 35.79 | 21.44 | 4491.28 | 0.6 | 0.75 | 0.13 | 0.28 | 1 | 10
4 | 20 | CONCLUIDO | 9.8882 | 10.11 | 8.17 | 30.64 | 0.66 | 16 | 52.47 | 24.83 | 2 | 14 | 5.64 | 6705.1 | 40.56 | 204.27 | 37.21 | 21.44 | 5213.87 | 0.58 | 0.75 | 0.13 | 0.32 | 1 | 10
5 | 20 | CONCLUIDO | 9.9657 | 10.03 | 8.12 | 34.78 | 0.74 | 14 | 52.75 | 24.83 | 2.25 | 11 | 5.68 | 6740.19 | 39.34 | 204.29 | 35.45 | 21.44 | 4341.01 | 0.6 | 0.75 | 0.13 | 0.26 | 1 | 10
6 | 20 | CONCLUIDO | 10.0346 | 9.97 | 8.07 | 40.36 | 0.82 | 12 | 53.04 | 24.83 | 2.5 | 8 | 5.71 | 6775.31 | 37.73 | 204.27 | 33.96 | 21.44 | 3608.63 | 0.63 | 0.76 | 0.13 | 0.22 | 1 | 10
7 | 20 | CONCLUIDO | 10.0242 | 9.98 | 8.08 | 40.41 | 0.89 | 12 | 53.32 | 24.83 | 2.75 | 2 | 5.75 | 6810.44 | 37.64 | 204.27 | 34.11 | 21.44 | 3681.09 | 0.63 | 0.76 | 0.14 | 0.23 | 1 | 10
8 | 20 | CONCLUIDO | 10.0128 | 9.99 | 8.09 | 40.46 | 0.97 | 12 | 53.61 | 24.83 | 3 | 0 | 5.78 | 6845.59 | 37.72 | 204.27 | 34.43 | 21.44 | 3844.06 | 0.62 | 0.76 | 0.14 | 0.24 | 1 | 10