## Sheet1
| Volume de calda [L] | STATUS | Capacidade operacional [ha/h] | Tempo de missao [h] | Tempo util [h] | Tempo por voo [min] | Autonomia Projetada [h] | N° Voos | MTOW [kg] | Massa Estrutura [kg] | Combustível [kg] | Abastecimentos | Massa gerador | Potência gerador [W] | Combustível consumido [L] | Calda cons [L] | Distância percorrida [km] | Distância Pulverizando [km] | RTL ACUMULADO[m] | EOC [km/km] | EOC [h/h] | Tempo de manobra [h] | Tempo rtl_rtw [h] | V pulv [m/s] | V desloc [m/s]
0 | 65 | CONCLUIDO | 8.3754 | 11.94 | 8.02 | 7.52 | 0.13 | 64 | 133.21 | 46.47 | 1 | 62 | 20.75 | 16663.42 | 87.33 | 212.01 | 62.16 | 17.48 | 19938.4 | 0.28 | 0.64 | 1.27 | 1.29 | 1 | 10
1 | 65 | CONCLUIDO | 8.9069 | 11.23 | 7.71 | 9.44 | 0.17 | 49 | 133.55 | 46.47 | 1.25 | 47 | 20.83 | 16704.7 | 83.76 | 212 | 52.44 | 17.48 | 15156.22 | 0.33 | 0.67 | 1.25 | 0.98 | 1 | 10
2 | 65 | CONCLUIDO | 9.2788 | 10.78 | 7.51 | 11.26 | 0.2 | 40 | 133.88 | 46.47 | 1.5 | 38 | 20.91 | 16746.01 | 81.19 | 211.99 | 46.42 | 17.48 | 12188.01 | 0.38 | 0.68 | 1.22 | 0.78 | 1 | 10
3 | 65 | CONCLUIDO | 9.5243 | 10.5 | 7.39 | 13.05 | 0.23 | 34 | 134.22 | 46.47 | 1.75 | 32 | 21 | 16787.35 | 79.67 | 211.99 | 42.8 | 17.48 | 10408.44 | 0.41 | 0.69 | 1.22 | 0.66 | 1 | 10
4 | 65 | CONCLUIDO | 9.6928 | 10.32 | 7.32 | 14.64 | 0.26 | 30 | 134.55 | 46.47 | 2 | 28 | 21.09 | 16828.84 | 78.56 | 212.05 | 40.45 | 17.48 | 9256.63 | 0.43 | 0.7 | 1.21 | 0.59 | 1 | 10
5 | 65 | CONCLUIDO | 9.8744 | 10.13 | 7.24 | 16.71 | 0.29 | 26 | 134.89 | 46.47 | 2.25 | 24 | 21.17 | 16870.25 | 77.48 | 212.01 | 37.83 | 17.48 | 7966.11 | 0.46 | 0.71 | 1.21 | 0.51 | 1 | 10
6 | 65 | CONCLUIDO | 10.0117 | 9.99 | 7.18 | 18.74 | 0.33 | 23 | 135.22 | 46.47 | 2.5 | 21 | 21.26 | 16911.68 | 76.54 | 212 | 36.15 | 17.48 | 7142.73 | 0.48 | 0.72 | 1.2 | 0.45 | 1 | 10
7 | 65 | CONCLUIDO | 10.1414 | 9.86 | 7.11 | 20.31 | 0.36 | 21 | 135.56 | 46.47 | 2.75 | 19 | 21.34 | 16953.14 | 75.55 | 212 | 33.87 | 17.48 | 6010.25 | 0.52 | 0.72 | 1.19 | 0.38 | 1 | 10
8 | 65 | CONCLUIDO | 10.2139 | 9.79 | 7.09 | 22.4 | 0.39 | 19 | 135.9 | 46.47 | 3 | 17 | 21.43 | 16994.64 | 75.14 | 211.98 | 33.17 | 17.48 | 5669.51 | 0.53 | 0.72 | 1.2 | 0.36 | 1 | 10
9 | 65 | CONCLUIDO | 10.2564 | 9.75 | 7.08 | 23.6 | 0.42 | 18 | 136.23 | 46.47 | 3.25 | 16 | 21.52 | 17036.16 | 74.72 | 212 | 33.02 | 17.48 | 5600.21 | 0.53 | 0.73 | 1.19 | 0.35 | 1 | 10
10 | 65 | CONCLUIDO | 10.2919 | 9.72 | 7.07 | 24.96 | 0.45 | 17 | 136.57 | 46.47 | 3.5 | 15 | 21.6 | 17077.72 | 74.42 | 211.98 | 32.88 | 17.48 | 5537.07 | 0.53 | 0.73 | 1.19 | 0.34 | 1 | 10
11 | 65 | CONCLUIDO | 10.3564 | 9.66 | 7.04 | 26.4 | 0.48 | 16 | 136.91 | 46.47 | 3.75 | 14 | 21.69 | 17119.3 | 73.71 | 212 | 31.91 | 17.48 | 5055 | 0.55 | 0.73 | 1.19 | 0.31 | 1 | 10
12 | 65 | CONCLUIDO | 10.41 | 9.61 | 7.02 | 28.07 | 0.52 | 15 | 137.25 | 46.47 | 4 | 13 | 21.78 | 17160.92 | 73.24 | 212.01 | 31.01 | 17.48 | 4608.55 | 0.56 | 0.73 | 1.19 | 0.29 | 1 | 10
13 | 65 | CONCLUIDO | 10.4724 | 9.55 | 6.99 | 29.95 | 0.55 | 14 | 137.58 | 46.47 | 4.25 | 12 | 21.87 | 17202.57 | 72.63 | 211.98 | 30.09 | 17.48 | 4154.3 | 0.58 | 0.74 | 1.19 | 0.26 | 1 | 10
14 | 65 | CONCLUIDO | 10.5192 | 9.51 | 6.97 | 32.18 | 0.58 | 13 | 137.92 | 46.47 | 4.5 | 11 | 21.95 | 17244.24 | 72.37 | 211.98 | 29.61 | 17.48 | 3918.25 | 0.59 | 0.74 | 1.19 | 0.24 | 1 | 10
15 | 65 | CONCLUIDO | 10.5808 | 9.45 | 6.94 | 34.72 | 0.61 | 12 | 138.26 | 46.47 | 4.75 | 10 | 22.04 | 17285.95 | 71.65 | 212 | 28.9 | 17.48 | 3572.35 | 0.6 | 0.74 | 1.18 | 0.21 | 1 | 10
16 | 65 | CONCLUIDO | 10.5721 | 9.46 | 6.95 | 34.76 | 0.64 | 12 | 138.6 | 46.47 | 5 | 10 | 22.13 | 17327.69 | 71.33 | 211.98 | 29.01 | 17.48 | 3623.18 | 0.6 | 0.74 | 1.18 | 0.22 | 1 | 10
17 | 65 | CONCLUIDO | 10.637 | 9.4 | 6.92 | 37.75 | 0.67 | 11 | 138.94 | 46.47 | 5.25 | 9 | 22.22 | 17369.47 | 70.86 | 211.98 | 28 | 17.48 | 3126.64 | 0.62 | 0.74 | 1.18 | 0.19 | 1 | 10
18 | 65 | CONCLUIDO | 10.6336 | 9.4 | 6.92 | 37.77 | 0.7 | 11 | 139.28 | 46.47 | 5.5 | 9 | 22.31 | 17411.27 | 70.41 | 211.98 | 28.19 | 17.48 | 3218.47 | 0.62 | 0.74 | 1.18 | 0.2 | 1 | 10
19 | 65 | CONCLUIDO | 10.6828 | 9.36 | 6.91 | 41.45 | 0.73 | 10 | 139.61 | 46.47 | 5.75 | 8 | 22.4 | 17453.1 | 70.08 | 211.98 | 27.64 | 17.48 | 2949.25 | 0.63 | 0.74 | 1.18 | 0.18 | 1 | 10
20 | 65 | CONCLUIDO | 10.6831 | 9.36 | 6.91 | 41.45 | 0.76 | 10 | 139.95 | 46.47 | 6 | 8 | 22.49 | 17494.97 | 69.95 | 211.98 | 27.62 | 17.48 | 2940.22 | 0.63 | 0.74 | 1.18 | 0.18 | 1 | 10
21 | 65 | CONCLUIDO | 10.7383 | 9.31 | 6.89 | 45.91 | 0.79 | 9 | 140.29 | 46.47 | 6.25 | 7 | 22.58 | 17536.87 | 69.26 | 211.99 | 26.94 | 17.48 | 2606.14 | 0.65 | 0.75 | 1.18 | 0.16 | 1 | 10
22 | 65 | CONCLUIDO | 10.7223 | 9.33 | 6.9 | 46.01 | 0.82 | 9 | 140.63 | 46.47 | 6.5 | 7 | 22.67 | 17578.8 | 69.34 | 211.99 | 27.49 | 17.48 | 2882.03 | 0.64 | 0.74 | 1.18 | 0.17 | 1 | 10
23 | 65 | CONCLUIDO | 10.7274 | 9.32 | 6.9 | 45.98 | 0.85 | 9 | 140.97 | 46.47 | 6.75 | 7 | 22.76 | 17620.76 | 68.72 | 211.99 | 27.26 | 17.48 | 2767.76 | 0.64 | 0.74 | 1.18 | 0.17 | 1 | 10
24 | 65 | CONCLUIDO | 10.7907 | 9.27 | 6.87 | 51.52 | 0.88 | 8 | 141.31 | 46.47 | 7 | 6 | 22.85 | 17662.75 | 67.9 | 211.99 | 26.48 | 17.48 | 2381.61 | 0.66 | 0.75 | 1.17 | 0.14 | 1 | 10
25 | 65 | CONCLUIDO | 10.7991 | 9.26 | 6.86 | 51.46 | 0.91 | 8 | 141.66 | 46.47 | 7.25 | 6 | 22.94 | 17704.77 | 68.13 | 212.05 | 26.24 | 17.48 | 2261 | 0.67 | 0.75 | 1.17 | 0.13 | 1 | 10
26 | 65 | CONCLUIDO | 10.7943 | 9.26 | 6.87 | 51.5 | 0.93 | 8 | 142 | 46.47 | 7.5 | 6 | 23.03 | 17746.83 | 67.85 | 211.98 | 26.34 | 17.48 | 2310.77 | 0.66 | 0.75 | 1.18 | 0.14 | 1 | 10
27 | 65 | CONCLUIDO | 10.7914 | 9.27 | 6.87 | 51.51 | 0.96 | 8 | 142.34 | 46.47 | 7.75 | 6 | 23.12 | 17788.92 | 67.62 | 211.98 | 26.44 | 17.48 | 2358.03 | 0.66 | 0.75 | 1.18 | 0.14 | 1 | 10
28 | 65 | CONCLUIDO | 10.8476 | 9.22 | 6.85 | 58.7 | 0.99 | 7 | 142.68 | 46.47 | 8 | 5 | 23.21 | 17831.04 | 66.92 | 211.99 | 25.72 | 17.48 | 2005.07 | 0.68 | 0.75 | 1.18 | 0.12 | 1 | 10
29 | 65 | CONCLUIDO | 10.8453 | 9.22 | 6.85 | 58.71 | 1.02 | 7 | 143.02 | 46.47 | 8.25 | 5 | 23.3 | 17873.19 | 66.74 | 211.99 | 25.92 | 17.48 | 2104.23 | 0.67 | 0.75 | 1.17 | 0.12 | 1 | 10
30 | 65 | CONCLUIDO | 10.8479 | 9.22 | 6.85 | 58.69 | 1.05 | 7 | 143.36 | 46.47 | 8.5 | 5 | 23.4 | 17915.37 | 66.33 | 211.98 | 25.72 | 17.48 | 2006.52 | 0.68 | 0.75 | 1.18 | 0.12 | 1 | 10
31 | 65 | CONCLUIDO | 10.847 | 9.22 | 6.85 | 58.7 | 1.08 | 7 | 143.7 | 46.47 | 8.75 | 5 | 23.49 | 17957.59 | 65.74 | 212 | 25.71 | 17.48 | 1999.44 | 0.68 | 0.75 | 1.18 | 0.12 | 1 | 10
32 | 65 | CONCLUIDO | 10.8447 | 9.22 | 6.85 | 58.72 | 1.11 | 7 | 144.05 | 46.47 | 9 | 5 | 23.58 | 17999.83 | 65.18 | 211.98 | 25.88 | 17.48 | 2086.89 | 0.68 | 0.75 | 1.17 | 0.12 | 1 | 10
33 | 65 | CONCLUIDO | 10.9031 | 9.17 | 6.83 | 68.28 | 1.13 | 6 | 144.39 | 46.47 | 9.25 | 4 | 23.67 | 18042.12 | 64.58 | 211.99 | 25.25 | 17.48 | 1777.38 | 0.69 | 0.75 | 1.17 | 0.1 | 1 | 10
34 | 65 | CONCLUIDO | 10.9018 | 9.17 | 6.83 | 68.29 | 1.16 | 6 | 144.73 | 46.47 | 9.5 | 4 | 23.77 | 18084.43 | 64.67 | 211.98 | 25.15 | 17.48 | 1724.55 | 0.7 | 0.75 | 1.17 | 0.1 | 1 | 10
35 | 65 | CONCLUIDO | 10.9005 | 9.17 | 6.83 | 68.3 | 1.19 | 6 | 145.08 | 46.47 | 9.75 | 4 | 23.86 | 18126.77 | 64.71 | 211.98 | 25.27 | 17.48 | 1784.35 | 0.69 | 0.75 | 1.17 | 0.1 | 1 | 10
36 | 65 | CONCLUIDO | 10.9117 | 9.16 | 6.82 | 68.21 | 1.22 | 6 | 145.42 | 46.47 | 10 | 4 | 23.95 | 18169.15 | 64.25 | 211.99 | 24.87 | 17.48 | 1585.83 | 0.7 | 0.75 | 1.17 | 0.09 | 1 | 10
37 | 65 | CONCLUIDO | 10.9078 | 9.17 | 6.82 | 68.24 | 1.24 | 6 | 145.76 | 46.47 | 10.25 | 4 | 24.05 | 18211.56 | 63.57 | 211.98 | 25.12 | 17.48 | 1709.58 | 0.7 | 0.75 | 1.17 | 0.1 | 1 | 10
38 | 65 | CONCLUIDO | 10.9058 | 9.17 | 6.83 | 68.26 | 1.27 | 6 | 146.11 | 46.47 | 10.5 | 4 | 24.14 | 18254.01 | 63 | 212 | 25.13 | 17.48 | 1714.64 | 0.7 | 0.75 | 1.17 | 0.1 | 1 | 10
39 | 65 | CONCLUIDO | 10.9094 | 9.17 | 6.82 | 68.23 | 1.3 | 6 | 146.45 | 46.47 | 10.75 | 4 | 24.24 | 18296.48 | 62.32 | 211.98 | 24.99 | 17.48 | 1643.55 | 0.7 | 0.75 | 1.17 | 0.09 | 1 | 10
40 | 65 | CONCLUIDO | 10.9582 | 9.13 | 6.81 | 81.71 | 1.33 | 5 | 146.8 | 46.47 | 11 | 3 | 24.33 | 18338.99 | 61.35 | 211.98 | 24.62 | 17.48 | 1467.81 | 0.71 | 0.75 | 1.17 | 0.08 | 1 | 10
41 | 65 | CONCLUIDO | 10.9582 | 9.13 | 6.81 | 81.71 | 1.35 | 5 | 147.14 | 46.47 | 11.25 | 3 | 24.43 | 18381.53 | 61.41 | 211.98 | 24.57 | 17.48 | 1442.24 | 0.71 | 0.75 | 1.17 | 0.08 | 1 | 10
42 | 65 | CONCLUIDO | 10.9506 | 9.13 | 6.82 | 81.79 | 1.38 | 5 | 147.49 | 46.47 | 11.5 | 3 | 24.52 | 18424.11 | 61.8 | 211.98 | 24.76 | 17.48 | 1537.46 | 0.71 | 0.75 | 1.17 | 0.09 | 1 | 10
43 | 65 | CONCLUIDO | 10.9599 | 9.12 | 6.81 | 81.69 | 1.41 | 5 | 147.83 | 46.47 | 11.75 | 3 | 24.62 | 18466.71 | 61.56 | 211.99 | 24.57 | 17.48 | 1438.99 | 0.71 | 0.75 | 1.17 | 0.08 | 1 | 10
44 | 65 | CONCLUIDO | 10.9572 | 9.13 | 6.81 | 81.72 | 1.43 | 5 | 148.18 | 46.47 | 12 | 3 | 24.71 | 18509.36 | 61.57 | 211.98 | 24.62 | 17.48 | 1465.78 | 0.71 | 0.75 | 1.17 | 0.08 | 1 | 10
45 | 65 | CONCLUIDO | 10.9532 | 9.13 | 6.81 | 81.76 | 1.46 | 5 | 148.52 | 46.47 | 12.25 | 3 | 24.81 | 18552.03 | 61.05 | 211.98 | 24.78 | 17.48 | 1543.06 | 0.71 | 0.75 | 1.17 | 0.08 | 1 | 10
46 | 65 | CONCLUIDO | 10.9622 | 9.12 | 6.81 | 81.67 | 1.49 | 5 | 148.87 | 46.47 | 12.5 | 2 | 24.9 | 18594.74 | 61.31 | 211.98 | 24.47 | 17.48 | 1390.48 | 0.71 | 0.75 | 1.17 | 0.08 | 1 | 10
47 | 65 | CONCLUIDO | 10.9586 | 9.13 | 6.81 | 81.71 | 1.51 | 5 | 149.22 | 46.47 | 12.75 | 1 | 25 | 18637.48 | 61.25 | 211.98 | 24.44 | 17.48 | 1373.1 | 0.72 | 0.75 | 1.17 | 0.08 | 1 | 10
48 | 65 | CONCLUIDO | 10.9572 | 9.13 | 6.81 | 81.72 | 1.54 | 5 | 149.56 | 46.47 | 13 | 1 | 25.1 | 18680.25 | 61.21 | 212 | 24.51 | 17.48 | 1410.58 | 0.71 | 0.75 | 1.17 | 0.08 | 1 | 10
49 | 65 | CONCLUIDO | 10.9542 | 9.13 | 6.81 | 81.75 | 1.56 | 5 | 149.91 | 46.47 | 13.25 | 1 | 25.19 | 18723.06 | 61.21 | 211.98 | 24.55 | 17.48 | 1429.23 | 0.71 | 0.75 | 1.18 | 0.08 | 1 | 10
50 | 65 | CONCLUIDO | 10.9576 | 9.13 | 6.81 | 81.72 | 1.59 | 5 | 150.26 | 46.47 | 13.5 | 1 | 25.29 | 18765.9 | 61.1 | 211.98 | 24.53 | 17.48 | 1418.12 | 0.71 | 0.75 | 1.17 | 0.08 | 1 | 10
51 | 65 | CONCLUIDO | 10.9552 | 9.13 | 6.81 | 81.74 | 1.62 | 5 | 150.61 | 46.47 | 13.75 | 1 | 25.39 | 18808.78 | 61.01 | 211.98 | 24.58 | 17.48 | 1444.92 | 0.71 | 0.75 | 1.17 | 0.08 | 1 | 10
52 | 65 | CONCLUIDO | 10.9512 | 9.13 | 6.82 | 81.78 | 1.64 | 5 | 150.95 | 46.47 | 14 | 0 | 25.49 | 18851.69 | 61.14 | 211.98 | 24.6 | 17.48 | 1457.39 | 0.71 | 0.75 | 1.18 | 0.09 | 1 | 10