## Sheet1
| Volume de calda [L] | STATUS | Capacidade operacional [ha/h] | Tempo de missao [h] | Tempo util [h] | Tempo por voo [min] | Autonomia Projetada [h] | N° Voos | MTOW [kg] | Massa Estrutura [kg] | Combustível [kg] | Abastecimentos | Massa gerador | Potência gerador [W] | Combustível consumido [L] | Calda cons [L] | Distância percorrida [km] | Distância Pulverizando [km] | RTL ACUMULADO[m] | EOC [km/km] | EOC [h/h] | Tempo de manobra [h] | Tempo rtl_rtw [h] | V pulv [m/s] | V desloc [m/s]
0 | 70 | CONCLUIDO | 8.1774 | 12.23 | 8.06 | 7.22 | 0.12 | 67 | 141.81 | 47.83 | 1 | 65 | 22.98 | 17723.39 | 91.57 | 212.02 | 63.78 | 17.48 | 20734.37 | 0.27 | 0.64 | 1.27 | 1.33 | 1 | 10
1 | 70 | CONCLUIDO | 8.6942 | 11.5 | 7.77 | 8.97 | 0.16 | 52 | 142.15 | 47.83 | 1.25 | 50 | 23.07 | 17765.46 | 88.01 | 212.01 | 54.36 | 17.48 | 16099.49 | 0.32 | 0.66 | 1.25 | 1.04 | 1 | 10
2 | 70 | CONCLUIDO | 9.0944 | 11 | 7.55 | 10.79 | 0.19 | 42 | 142.49 | 47.83 | 1.5 | 40 | 23.16 | 17807.56 | 85.25 | 212.04 | 47.84 | 17.48 | 12888.09 | 0.37 | 0.68 | 1.23 | 0.82 | 1 | 10
3 | 70 | CONCLUIDO | 9.3349 | 10.71 | 7.44 | 12.41 | 0.22 | 36 | 142.83 | 47.83 | 1.75 | 34 | 23.25 | 17849.7 | 83.78 | 211.98 | 44.17 | 17.48 | 11086.83 | 0.4 | 0.69 | 1.23 | 0.71 | 1 | 10
4 | 70 | CONCLUIDO | 9.5752 | 10.44 | 7.32 | 14.17 | 0.25 | 31 | 143.17 | 47.83 | 2 | 29 | 23.34 | 17891.86 | 82.1 | 212.03 | 40.44 | 17.48 | 9247.88 | 0.43 | 0.7 | 1.21 | 0.59 | 1 | 10
5 | 70 | CONCLUIDO | 9.7432 | 10.26 | 7.26 | 16.12 | 0.28 | 27 | 143.51 | 47.83 | 2.25 | 25 | 23.44 | 17934.06 | 81.12 | 211.98 | 38.39 | 17.48 | 8239.12 | 0.46 | 0.71 | 1.21 | 0.53 | 1 | 10
6 | 70 | CONCLUIDO | 9.8877 | 10.11 | 7.19 | 17.98 | 0.31 | 24 | 143.86 | 47.83 | 2.5 | 22 | 23.53 | 17976.29 | 80.2 | 211.99 | 36.6 | 17.48 | 7358.94 | 0.48 | 0.71 | 1.2 | 0.46 | 1 | 10
7 | 70 | CONCLUIDO | 9.9969 | 10 | 7.14 | 19.47 | 0.34 | 22 | 144.2 | 47.83 | 2.75 | 20 | 23.62 | 18018.55 | 79.37 | 211.98 | 34.73 | 17.48 | 6435.47 | 0.5 | 0.72 | 1.2 | 0.41 | 1 | 10
8 | 70 | CONCLUIDO | 10.0905 | 9.91 | 7.1 | 21.31 | 0.37 | 20 | 144.54 | 47.83 | 3 | 18 | 23.71 | 18060.85 | 78.73 | 211.99 | 33.86 | 17.48 | 6011.64 | 0.52 | 0.72 | 1.19 | 0.37 | 1 | 10
9 | 70 | CONCLUIDO | 10.14 | 9.86 | 7.08 | 22.37 | 0.4 | 19 | 144.89 | 47.83 | 3.25 | 17 | 23.81 | 18103.18 | 78.14 | 211.98 | 33.04 | 17.48 | 5603.02 | 0.53 | 0.73 | 1.2 | 0.36 | 1 | 10
10 | 70 | CONCLUIDO | 10.2398 | 9.77 | 7.05 | 24.87 | 0.43 | 17 | 145.23 | 47.83 | 3.5 | 15 | 23.9 | 18145.54 | 77.51 | 211.99 | 31.83 | 17.48 | 5010.76 | 0.55 | 0.73 | 1.19 | 0.32 | 1 | 10
11 | 70 | CONCLUIDO | 10.2945 | 9.71 | 7.02 | 26.34 | 0.46 | 16 | 145.57 | 47.83 | 3.75 | 14 | 23.99 | 18187.93 | 77.03 | 211.98 | 31.21 | 17.48 | 4707.64 | 0.56 | 0.73 | 1.19 | 0.29 | 1 | 10
12 | 70 | CONCLUIDO | 10.341 | 9.67 | 7.01 | 28.03 | 0.49 | 15 | 145.92 | 47.83 | 4 | 13 | 24.09 | 18230.35 | 76.61 | 211.98 | 30.73 | 17.48 | 4472.28 | 0.57 | 0.73 | 1.19 | 0.28 | 1 | 10
13 | 70 | CONCLUIDO | 10.3875 | 9.63 | 6.99 | 29.98 | 0.51 | 14 | 146.26 | 47.83 | 4.25 | 12 | 24.18 | 18272.81 | 76.23 | 212 | 30.27 | 17.48 | 4243.51 | 0.58 | 0.73 | 1.19 | 0.27 | 1 | 10
14 | 70 | CONCLUIDO | 10.401 | 9.61 | 6.98 | 29.92 | 0.54 | 14 | 146.61 | 47.83 | 4.5 | 12 | 24.28 | 18315.3 | 75.78 | 212 | 30.06 | 17.48 | 4140.99 | 0.58 | 0.74 | 1.18 | 0.25 | 1 | 10
15 | 70 | CONCLUIDO | 10.4411 | 9.58 | 6.97 | 32.19 | 0.57 | 13 | 146.95 | 47.83 | 4.75 | 11 | 24.37 | 18357.82 | 75.73 | 212.04 | 29.52 | 17.48 | 3877.63 | 0.59 | 0.74 | 1.19 | 0.24 | 1 | 10
16 | 70 | CONCLUIDO | 10.491 | 9.53 | 6.96 | 34.78 | 0.6 | 12 | 147.3 | 47.83 | 5 | 10 | 24.47 | 18400.38 | 75.01 | 211.98 | 29.03 | 17.48 | 3633.29 | 0.6 | 0.74 | 1.19 | 0.23 | 1 | 10
17 | 70 | CONCLUIDO | 10.491 | 9.53 | 6.96 | 34.78 | 0.63 | 12 | 147.64 | 47.83 | 5.25 | 10 | 24.56 | 18442.97 | 74.68 | 212 | 29.16 | 17.48 | 3702.63 | 0.6 | 0.74 | 1.18 | 0.23 | 1 | 10
18 | 70 | CONCLUIDO | 10.5621 | 9.47 | 6.92 | 37.75 | 0.66 | 11 | 147.99 | 47.83 | 5.5 | 9 | 24.66 | 18485.59 | 74.2 | 212 | 28.01 | 17.48 | 3127.95 | 0.62 | 0.74 | 1.18 | 0.19 | 1 | 10
19 | 70 | CONCLUIDO | 10.5556 | 9.47 | 6.93 | 37.79 | 0.69 | 11 | 148.33 | 47.83 | 5.75 | 9 | 24.75 | 18528.25 | 73.85 | 212.01 | 28.19 | 17.48 | 3222.43 | 0.62 | 0.74 | 1.18 | 0.2 | 1 | 10
20 | 70 | CONCLUIDO | 10.6104 | 9.42 | 6.91 | 41.45 | 0.71 | 10 | 148.68 | 47.83 | 6 | 8 | 24.85 | 18570.94 | 73.38 | 211.99 | 27.5 | 17.48 | 2877.95 | 0.64 | 0.74 | 1.18 | 0.18 | 1 | 10
21 | 70 | CONCLUIDO | 10.6167 | 9.42 | 6.9 | 41.41 | 0.74 | 10 | 149.02 | 47.83 | 6.25 | 8 | 24.95 | 18613.66 | 73.33 | 211.98 | 27.37 | 17.48 | 2814.16 | 0.64 | 0.74 | 1.18 | 0.17 | 1 | 10
22 | 70 | CONCLUIDO | 10.6682 | 9.37 | 6.89 | 45.9 | 0.77 | 9 | 149.37 | 47.83 | 6.5 | 7 | 25.04 | 18656.42 | 72.51 | 211.98 | 26.87 | 17.48 | 2569.1 | 0.65 | 0.75 | 1.18 | 0.16 | 1 | 10
23 | 70 | CONCLUIDO | 10.6575 | 9.38 | 6.89 | 45.96 | 0.8 | 9 | 149.72 | 47.83 | 6.75 | 7 | 25.14 | 18699.2 | 72.61 | 211.98 | 27.19 | 17.48 | 2730.39 | 0.64 | 0.75 | 1.18 | 0.17 | 1 | 10
24 | 70 | CONCLUIDO | 10.6689 | 9.37 | 6.88 | 45.9 | 0.83 | 9 | 150.07 | 47.83 | 7 | 7 | 25.24 | 18742.03 | 72.24 | 211.98 | 26.92 | 17.48 | 2593.88 | 0.65 | 0.75 | 1.18 | 0.16 | 1 | 10
25 | 70 | CONCLUIDO | 10.661 | 9.38 | 6.89 | 45.94 | 0.85 | 9 | 150.41 | 47.83 | 7.25 | 7 | 25.33 | 18784.88 | 71.81 | 211.98 | 27.24 | 17.48 | 2756.55 | 0.64 | 0.75 | 1.18 | 0.16 | 1 | 10
26 | 70 | CONCLUIDO | 10.7242 | 9.32 | 6.87 | 51.49 | 0.88 | 8 | 150.76 | 47.83 | 7.5 | 6 | 25.43 | 18827.77 | 71.47 | 211.99 | 26.14 | 17.48 | 2209.99 | 0.67 | 0.75 | 1.18 | 0.14 | 1 | 10
27 | 70 | CONCLUIDO | 10.7274 | 9.32 | 6.86 | 51.47 | 0.91 | 8 | 151.11 | 47.83 | 7.75 | 6 | 25.53 | 18870.7 | 71.48 | 212 | 26.21 | 17.48 | 2244.58 | 0.67 | 0.75 | 1.18 | 0.13 | 1 | 10
28 | 70 | CONCLUIDO | 10.7219 | 9.33 | 6.87 | 51.5 | 0.94 | 8 | 151.46 | 47.83 | 8 | 6 | 25.63 | 18913.66 | 71.17 | 211.98 | 26.27 | 17.48 | 2276.91 | 0.67 | 0.75 | 1.18 | 0.14 | 1 | 10
29 | 70 | CONCLUIDO | 10.7248 | 9.32 | 6.86 | 51.49 | 0.96 | 8 | 151.81 | 47.83 | 8.25 | 6 | 25.73 | 18956.65 | 70.85 | 211.98 | 26.25 | 17.48 | 2265.14 | 0.67 | 0.75 | 1.18 | 0.14 | 1 | 10
30 | 70 | CONCLUIDO | 10.7726 | 9.28 | 6.85 | 58.73 | 0.99 | 7 | 152.15 | 47.83 | 8.5 | 5 | 25.83 | 18999.67 | 70.37 | 211.99 | 25.88 | 17.48 | 2083.33 | 0.68 | 0.75 | 1.18 | 0.12 | 1 | 10
31 | 70 | CONCLUIDO | 10.7794 | 9.28 | 6.85 | 58.68 | 1.02 | 7 | 152.5 | 47.83 | 8.75 | 5 | 25.93 | 19042.73 | 70.08 | 211.98 | 25.71 | 17.48 | 1999.87 | 0.68 | 0.75 | 1.17 | 0.12 | 1 | 10
32 | 70 | CONCLUIDO | 10.7746 | 9.28 | 6.85 | 58.72 | 1.04 | 7 | 152.85 | 47.83 | 9 | 5 | 26.03 | 19085.83 | 69.75 | 211.99 | 25.82 | 17.48 | 2056.05 | 0.68 | 0.75 | 1.18 | 0.12 | 1 | 10
33 | 70 | CONCLUIDO | 10.7742 | 9.28 | 6.85 | 58.72 | 1.07 | 7 | 153.2 | 47.83 | 9.25 | 5 | 26.12 | 19128.96 | 69.19 | 211.98 | 25.75 | 17.48 | 2019.29 | 0.68 | 0.75 | 1.18 | 0.12 | 1 | 10
34 | 70 | CONCLUIDO | 10.7739 | 9.28 | 6.85 | 58.72 | 1.1 | 7 | 153.55 | 47.83 | 9.5 | 5 | 26.22 | 19172.12 | 68.63 | 211.98 | 25.91 | 17.48 | 2102.5 | 0.67 | 0.75 | 1.17 | 0.12 | 1 | 10
35 | 70 | CONCLUIDO | 10.8342 | 9.23 | 6.83 | 68.28 | 1.12 | 6 | 153.9 | 47.83 | 9.75 | 4 | 26.32 | 19215.32 | 68.07 | 211.98 | 25.3 | 17.48 | 1800.45 | 0.69 | 0.75 | 1.17 | 0.1 | 1 | 10
36 | 70 | CONCLUIDO | 10.8336 | 9.23 | 6.83 | 68.29 | 1.15 | 6 | 154.25 | 47.83 | 10 | 4 | 26.43 | 19258.55 | 68.23 | 211.98 | 25.04 | 17.48 | 1668.38 | 0.7 | 0.75 | 1.18 | 0.1 | 1 | 10
37 | 70 | CONCLUIDO | 10.8359 | 9.23 | 6.83 | 68.27 | 1.17 | 6 | 154.6 | 47.83 | 10.25 | 4 | 26.53 | 19301.82 | 68.15 | 211.98 | 25.14 | 17.48 | 1721.69 | 0.7 | 0.75 | 1.17 | 0.1 | 1 | 10
38 | 70 | CONCLUIDO | 10.8463 | 9.22 | 6.82 | 68.18 | 1.2 | 6 | 154.95 | 47.83 | 10.5 | 4 | 26.63 | 19345.12 | 67.79 | 211.98 | 24.86 | 17.48 | 1578.31 | 0.7 | 0.75 | 1.17 | 0.09 | 1 | 10
39 | 70 | CONCLUIDO | 10.8421 | 9.22 | 6.82 | 68.22 | 1.23 | 6 | 155.31 | 47.83 | 10.75 | 4 | 26.73 | 19388.45 | 67.24 | 211.98 | 24.9 | 17.48 | 1602.77 | 0.7 | 0.75 | 1.17 | 0.09 | 1 | 10
40 | 70 | CONCLUIDO | 10.8303 | 9.23 | 6.83 | 68.32 | 1.25 | 6 | 155.66 | 47.83 | 11 | 4 | 26.83 | 19431.82 | 66.79 | 211.98 | 25.27 | 17.48 | 1787.77 | 0.69 | 0.75 | 1.17 | 0.1 | 1 | 10
41 | 70 | CONCLUIDO | 10.8414 | 9.22 | 6.82 | 68.22 | 1.28 | 6 | 156.01 | 47.83 | 11.25 | 4 | 26.93 | 19475.23 | 66.31 | 211.98 | 25.06 | 17.48 | 1680.48 | 0.7 | 0.75 | 1.17 | 0.09 | 1 | 10
42 | 70 | CONCLUIDO | 10.8352 | 9.23 | 6.83 | 68.28 | 1.3 | 6 | 156.36 | 47.83 | 11.5 | 4 | 27.03 | 19518.67 | 65.61 | 211.99 | 25.21 | 17.48 | 1757.33 | 0.69 | 0.75 | 1.17 | 0.1 | 1 | 10
43 | 70 | CONCLUIDO | 10.8873 | 9.18 | 6.81 | 81.75 | 1.33 | 5 | 156.71 | 47.83 | 11.75 | 3 | 27.14 | 19562.15 | 65.01 | 211.98 | 24.55 | 17.48 | 1430.05 | 0.71 | 0.75 | 1.18 | 0.08 | 1 | 10
44 | 70 | CONCLUIDO | 10.886 | 9.19 | 6.81 | 81.76 | 1.35 | 5 | 157.07 | 47.83 | 12 | 3 | 27.24 | 19605.66 | 65.14 | 211.98 | 24.71 | 17.48 | 1509.18 | 0.71 | 0.75 | 1.17 | 0.08 | 1 | 10
45 | 70 | CONCLUIDO | 10.8801 | 9.19 | 6.82 | 81.82 | 1.38 | 5 | 157.42 | 47.83 | 12.25 | 3 | 27.34 | 19649.2 | 65.41 | 211.99 | 24.86 | 17.48 | 1584.77 | 0.7 | 0.75 | 1.17 | 0.09 | 1 | 10
46 | 70 | CONCLUIDO | 10.8886 | 9.18 | 6.81 | 81.73 | 1.4 | 5 | 157.77 | 47.83 | 12.5 | 3 | 27.45 | 19692.79 | 65.21 | 211.98 | 24.62 | 17.48 | 1464.4 | 0.71 | 0.75 | 1.17 | 0.08 | 1 | 10
47 | 70 | CONCLUIDO | 10.8876 | 9.18 | 6.81 | 81.74 | 1.43 | 5 | 158.13 | 47.83 | 12.75 | 3 | 27.55 | 19736.4 | 65.17 | 211.98 | 24.66 | 17.48 | 1484.42 | 0.71 | 0.75 | 1.17 | 0.08 | 1 | 10
48 | 70 | CONCLUIDO | 10.8853 | 9.19 | 6.81 | 81.77 | 1.45 | 5 | 158.48 | 47.83 | 13 | 3 | 27.65 | 19780.06 | 64.69 | 211.98 | 24.8 | 17.48 | 1555.42 | 0.7 | 0.75 | 1.17 | 0.09 | 1 | 10
49 | 70 | CONCLUIDO | 10.8916 | 9.18 | 6.81 | 81.7 | 1.48 | 5 | 158.84 | 47.83 | 13.25 | 3 | 27.76 | 19823.75 | 64.98 | 211.98 | 24.5 | 17.48 | 1405.62 | 0.71 | 0.75 | 1.17 | 0.08 | 1 | 10
50 | 70 | CONCLUIDO | 10.8965 | 9.18 | 6.8 | 81.65 | 1.5 | 5 | 159.19 | 47.83 | 13.5 | 3 | 27.86 | 19867.59 | 64.75 | 211.98 | 24.51 | 17.48 | 1410.81 | 0.71 | 0.75 | 1.17 | 0.08 | 1 | 10
51 | 70 | CONCLUIDO | 10.8982 | 9.18 | 6.8 | 81.64 | 1.53 | 5 | 159.55 | 47.83 | 13.75 | 3 | 27.97 | 19911.36 | 64.39 | 211.98 | 24.48 | 17.48 | 1395.87 | 0.71 | 0.76 | 1.17 | 0.07 | 1 | 10
52 | 70 | CONCLUIDO | 10.8936 | 9.18 | 6.81 | 81.68 | 1.55 | 5 | 159.9 | 47.83 | 14 | 2 | 28.07 | 19955.16 | 63.96 | 211.98 | 24.51 | 17.48 | 1412.01 | 0.71 | 0.75 | 1.17 | 0.08 | 1 | 10
53 | 70 | CONCLUIDO | 10.8969 | 9.18 | 6.8 | 81.65 | 1.58 | 5 | 160.26 | 47.83 | 14.25 | 2 | 28.18 | 19998.99 | 63.44 | 211.98 | 24.34 | 17.48 | 1326.75 | 0.72 | 0.75 | 1.17 | 0.08 | 1 | 10
54 | 70 | CONCLUIDO | 10.9002 | 9.17 | 6.8 | 81.62 | 1.6 | 5 | 160.61 | 47.83 | 14.5 | 1 | 28.28 | 20042.86 | 62.9 | 211.98 | 24.26 | 17.48 | 1284.81 | 0.72 | 0.76 | 1.17 | 0.07 | 1 | 10
55 | 70 | CONCLUIDO | 10.8975 | 9.18 | 6.8 | 81.64 | 1.62 | 5 | 160.97 | 47.83 | 14.75 | 1 | 28.39 | 20086.77 | 62.79 | 211.98 | 24.29 | 17.48 | 1298.03 | 0.72 | 0.75 | 1.17 | 0.07 | 1 | 10
56 | 70 | CONCLUIDO | 10.8959 | 9.18 | 6.8 | 81.66 | 1.65 | 5 | 161.32 | 47.83 | 15 | 1 | 28.5 | 20130.71 | 62.62 | 211.98 | 24.36 | 17.48 | 1336.22 | 0.72 | 0.75 | 1.17 | 0.08 | 1 | 10
57 | 70 | CONCLUIDO | 10.8952 | 9.18 | 6.81 | 81.67 | 1.67 | 5 | 161.68 | 47.83 | 15.25 | 1 | 28.6 | 20174.69 | 62.43 | 211.98 | 24.4 | 17.48 | 1356.1 | 0.72 | 0.75 | 1.17 | 0.08 | 1 | 10
58 | 70 | CONCLUIDO | 10.8932 | 9.18 | 6.81 | 81.69 | 1.69 | 5 | 162.04 | 47.83 | 15.5 | 0 | 28.71 | 20218.71 | 62.57 | 212 | 24.4 | 17.48 | 1355.55 | 0.72 | 0.75 | 1.17 | 0.08 | 1 | 10