## Sheet1
| Volume de calda [L] | STATUS | Capacidade operacional [ha/h] | Tempo de missao [h] | Tempo util [h] | Tempo por voo [min] | Autonomia Projetada [h] | N° Voos | MTOW [kg] | Massa Estrutura [kg] | Combustível [kg] | Abastecimentos | Massa gerador | Potência gerador [W] | Combustível consumido [L] | Calda cons [L] | Distância percorrida [km] | Distância Pulverizando [km] | RTL ACUMULADO[m] | EOC [km/km] | EOC [h/h] | Tempo de manobra [h] | Tempo rtl_rtw [h] | V pulv [m/s] | V desloc [m/s]
0 | 100 | CONCLUIDO | 6.9703 | 14.35 | 8.49 | 5.92 | 0.09 | 86 | 194.77 | 54.38 | 1 | 84 | 39.4 | 24256.19 | 118.59 | 212.22 | 76.4 | 17.48 | 26950.83 | 0.23 | 0.61 | 1.31 | 1.75 | 1 | 10
1 | 100 | CONCLUIDO | 7.6097 | 13.14 | 8.06 | 7.33 | 0.11 | 66 | 195.16 | 54.38 | 1.25 | 64 | 39.53 | 24303.87 | 112.42 | 212.01 | 63.35 | 17.48 | 20523.53 | 0.28 | 0.64 | 1.27 | 1.33 | 1 | 10
2 | 100 | CONCLUIDO | 8.0901 | 12.36 | 7.78 | 8.81 | 0.14 | 53 | 195.55 | 54.38 | 1.5 | 51 | 39.67 | 24351.61 | 108.42 | 212.03 | 54.59 | 17.48 | 16211.48 | 0.32 | 0.66 | 1.26 | 1.05 | 1 | 10
3 | 100 | CONCLUIDO | 8.4079 | 11.89 | 7.63 | 10.17 | 0.16 | 45 | 195.93 | 54.38 | 1.75 | 43 | 39.81 | 24399.39 | 106.05 | 211.98 | 49.92 | 17.48 | 13914.57 | 0.35 | 0.67 | 1.24 | 0.9 | 1 | 10
4 | 100 | CONCLUIDO | 8.6776 | 11.52 | 7.49 | 11.52 | 0.18 | 39 | 196.32 | 54.38 | 2 | 37 | 39.95 | 24447.22 | 103.98 | 212.02 | 45.61 | 17.48 | 11790.93 | 0.38 | 0.69 | 1.23 | 0.76 | 1 | 10
5 | 100 | CONCLUIDO | 8.9023 | 11.23 | 7.39 | 13.05 | 0.2 | 34 | 196.71 | 54.38 | 2.25 | 32 | 40.08 | 24495.09 | 102.49 | 211.99 | 42.85 | 17.48 | 10434.36 | 0.41 | 0.69 | 1.22 | 0.66 | 1 | 10
6 | 100 | CONCLUIDO | 9.0934 | 11 | 7.31 | 14.63 | 0.23 | 30 | 197.1 | 54.38 | 2.5 | 28 | 40.22 | 24543.01 | 101.23 | 212.08 | 40.23 | 17.48 | 9147.84 | 0.43 | 0.7 | 1.21 | 0.58 | 1 | 10
7 | 100 | CONCLUIDO | 9.1853 | 10.89 | 7.28 | 15.6 | 0.25 | 28 | 197.49 | 54.38 | 2.75 | 26 | 40.36 | 24590.98 | 100.6 | 212 | 39.09 | 17.48 | 8584.31 | 0.45 | 0.71 | 1.21 | 0.55 | 1 | 10
8 | 100 | CONCLUIDO | 9.34 | 10.71 | 7.22 | 17.32 | 0.27 | 25 | 197.88 | 54.38 | 3 | 23 | 40.5 | 24639 | 99.63 | 211.98 | 37.31 | 17.48 | 7708.25 | 0.47 | 0.71 | 1.2 | 0.49 | 1 | 10
9 | 100 | CONCLUIDO | 9.4424 | 10.59 | 7.18 | 18.73 | 0.29 | 23 | 198.27 | 54.38 | 3.25 | 21 | 40.64 | 24687.06 | 98.9 | 212.02 | 36.19 | 17.48 | 7161.42 | 0.48 | 0.72 | 1.2 | 0.45 | 1 | 10
10 | 100 | CONCLUIDO | 9.4992 | 10.53 | 7.16 | 19.51 | 0.31 | 22 | 198.66 | 54.38 | 3.5 | 20 | 40.78 | 24735.17 | 98.39 | 212.03 | 35.44 | 17.48 | 6790.3 | 0.49 | 0.72 | 1.2 | 0.42 | 1 | 10
11 | 100 | CONCLUIDO | 9.6131 | 10.4 | 7.11 | 21.32 | 0.33 | 20 | 199.05 | 54.38 | 3.75 | 18 | 40.92 | 24783.33 | 97.64 | 212 | 33.81 | 17.48 | 5986.45 | 0.52 | 0.72 | 1.2 | 0.38 | 1 | 10
12 | 100 | CONCLUIDO | 9.6556 | 10.36 | 7.1 | 22.42 | 0.36 | 19 | 199.44 | 54.38 | 4 | 17 | 41.06 | 24831.54 | 97.31 | 211.98 | 33.55 | 17.48 | 5862.74 | 0.52 | 0.72 | 1.2 | 0.37 | 1 | 10
13 | 100 | CONCLUIDO | 9.715 | 10.29 | 7.08 | 23.59 | 0.38 | 18 | 199.83 | 54.38 | 4.25 | 16 | 41.2 | 24879.79 | 96.85 | 211.98 | 33.09 | 17.48 | 5634.12 | 0.53 | 0.73 | 1.19 | 0.35 | 1 | 10
14 | 100 | CONCLUIDO | 9.7723 | 10.23 | 7.06 | 24.9 | 0.4 | 17 | 200.22 | 54.38 | 4.5 | 15 | 41.35 | 24928.09 | 96.42 | 211.98 | 32.29 | 17.48 | 5239.09 | 0.54 | 0.73 | 1.19 | 0.33 | 1 | 10
15 | 100 | CONCLUIDO | 9.8277 | 10.18 | 7.04 | 26.39 | 0.42 | 16 | 200.61 | 54.38 | 4.75 | 14 | 41.49 | 24976.45 | 96.03 | 212 | 31.57 | 17.48 | 4883.29 | 0.55 | 0.73 | 1.19 | 0.31 | 1 | 10
16 | 100 | CONCLUIDO | 9.8955 | 10.11 | 7.01 | 28.02 | 0.44 | 15 | 201.01 | 54.38 | 5 | 13 | 41.63 | 25024.84 | 95.38 | 212.02 | 30.67 | 17.48 | 4438.41 | 0.57 | 0.73 | 1.19 | 0.28 | 1 | 10
17 | 100 | CONCLUIDO | 9.9538 | 10.05 | 6.99 | 29.94 | 0.46 | 14 | 201.4 | 54.38 | 5.25 | 12 | 41.77 | 25073.29 | 94.96 | 211.98 | 30.1 | 17.48 | 4160.57 | 0.58 | 0.74 | 1.18 | 0.26 | 1 | 10
18 | 100 | CONCLUIDO | 9.9599 | 10.04 | 6.98 | 29.91 | 0.48 | 14 | 201.79 | 54.38 | 5.5 | 12 | 41.92 | 25121.79 | 94.73 | 211.98 | 29.81 | 17.48 | 4014.31 | 0.59 | 0.74 | 1.19 | 0.25 | 1 | 10
19 | 100 | CONCLUIDO | 10.0058 | 9.99 | 6.97 | 32.18 | 0.51 | 13 | 202.19 | 54.38 | 5.75 | 11 | 42.06 | 25170.34 | 94.56 | 211.98 | 29.59 | 17.48 | 3911.95 | 0.59 | 0.74 | 1.19 | 0.24 | 1 | 10
20 | 100 | CONCLUIDO | 10.0092 | 9.99 | 6.97 | 32.16 | 0.53 | 13 | 202.58 | 54.38 | 6 | 11 | 42.2 | 25218.93 | 94.47 | 211.98 | 29.51 | 17.48 | 3872.82 | 0.59 | 0.74 | 1.19 | 0.24 | 1 | 10
21 | 100 | CONCLUIDO | 10.0626 | 9.94 | 6.95 | 34.77 | 0.55 | 12 | 202.98 | 54.38 | 6.25 | 10 | 42.35 | 25267.7 | 93.96 | 212 | 29.02 | 17.48 | 3628.75 | 0.6 | 0.74 | 1.18 | 0.23 | 1 | 10
22 | 100 | CONCLUIDO | 10.0725 | 9.93 | 6.94 | 34.72 | 0.57 | 12 | 203.37 | 54.38 | 6.5 | 10 | 42.49 | 25316.39 | 93.57 | 211.98 | 28.75 | 17.48 | 3497.58 | 0.61 | 0.74 | 1.18 | 0.22 | 1 | 10
23 | 100 | CONCLUIDO | 10.1297 | 9.87 | 6.93 | 37.79 | 0.59 | 11 | 203.77 | 54.38 | 6.75 | 9 | 42.64 | 25365.14 | 93.28 | 211.98 | 28.22 | 17.48 | 3232.96 | 0.62 | 0.74 | 1.18 | 0.2 | 1 | 10
24 | 100 | CONCLUIDO | 10.1348 | 9.87 | 6.92 | 37.76 | 0.61 | 11 | 204.16 | 54.38 | 7 | 9 | 42.78 | 25413.94 | 93.09 | 211.98 | 28.1 | 17.48 | 3174.81 | 0.62 | 0.74 | 1.18 | 0.19 | 1 | 10
25 | 100 | CONCLUIDO | 10.136 | 9.87 | 6.92 | 37.75 | 0.63 | 11 | 204.56 | 54.38 | 7.25 | 9 | 42.93 | 25462.78 | 92.71 | 212 | 28.18 | 17.48 | 3216.36 | 0.62 | 0.74 | 1.18 | 0.19 | 1 | 10
26 | 100 | CONCLUIDO | 10.1986 | 9.81 | 6.9 | 41.4 | 0.65 | 10 | 204.95 | 54.38 | 7.5 | 8 | 43.08 | 25511.67 | 92.28 | 211.98 | 27.4 | 17.48 | 2829.06 | 0.64 | 0.74 | 1.18 | 0.17 | 1 | 10
27 | 100 | CONCLUIDO | 10.1928 | 9.81 | 6.91 | 41.43 | 0.67 | 10 | 205.35 | 54.38 | 7.75 | 8 | 43.22 | 25560.62 | 92.35 | 211.98 | 27.53 | 17.48 | 2897.1 | 0.63 | 0.74 | 1.18 | 0.18 | 1 | 10
28 | 100 | CONCLUIDO | 10.1911 | 9.81 | 6.91 | 41.44 | 0.69 | 10 | 205.75 | 54.38 | 8 | 8 | 43.37 | 25609.61 | 92.29 | 212.02 | 27.54 | 17.48 | 2900.31 | 0.63 | 0.74 | 1.18 | 0.18 | 1 | 10
29 | 100 | CONCLUIDO | 10.2514 | 9.75 | 6.89 | 45.92 | 0.71 | 9 | 206.15 | 54.38 | 8.25 | 7 | 43.52 | 25658.66 | 91.66 | 211.99 | 26.95 | 17.48 | 2612.47 | 0.65 | 0.75 | 1.18 | 0.16 | 1 | 10
30 | 100 | CONCLUIDO | 10.2532 | 9.75 | 6.89 | 45.91 | 0.73 | 9 | 206.54 | 54.38 | 8.5 | 7 | 43.67 | 25707.76 | 91.63 | 211.98 | 27.11 | 17.48 | 2690.9 | 0.64 | 0.75 | 1.17 | 0.16 | 1 | 10
31 | 100 | CONCLUIDO | 10.2421 | 9.76 | 6.9 | 45.98 | 0.75 | 9 | 206.94 | 54.38 | 8.75 | 7 | 43.81 | 25756.9 | 91.71 | 211.98 | 27.57 | 17.48 | 2919.66 | 0.63 | 0.74 | 1.17 | 0.17 | 1 | 10
32 | 100 | CONCLUIDO | 10.2471 | 9.76 | 6.89 | 45.95 | 0.77 | 9 | 207.34 | 54.38 | 9 | 7 | 43.96 | 25806.1 | 91.34 | 211.98 | 27.26 | 17.48 | 2763.68 | 0.64 | 0.75 | 1.18 | 0.16 | 1 | 10
33 | 100 | CONCLUIDO | 10.2474 | 9.76 | 6.89 | 45.95 | 0.79 | 9 | 207.74 | 54.38 | 9.25 | 7 | 44.11 | 25855.35 | 90.97 | 211.98 | 27.18 | 17.48 | 2727.47 | 0.64 | 0.75 | 1.18 | 0.16 | 1 | 10
34 | 100 | CONCLUIDO | 10.322 | 9.69 | 6.86 | 51.45 | 0.81 | 8 | 208.14 | 54.38 | 9.5 | 6 | 44.26 | 25904.65 | 90.56 | 212.01 | 26.11 | 17.48 | 2196.24 | 0.67 | 0.75 | 1.18 | 0.13 | 1 | 10
35 | 100 | CONCLUIDO | 10.3199 | 9.69 | 6.86 | 51.47 | 0.83 | 8 | 208.54 | 54.38 | 9.75 | 6 | 44.41 | 25954 | 90.79 | 211.98 | 26.34 | 17.48 | 2312.74 | 0.66 | 0.75 | 1.17 | 0.13 | 1 | 10
36 | 100 | CONCLUIDO | 10.3226 | 9.69 | 6.86 | 51.45 | 0.85 | 8 | 208.94 | 54.38 | 10 | 6 | 44.56 | 26003.41 | 90.6 | 211.98 | 26.25 | 17.48 | 2264.27 | 0.67 | 0.75 | 1.17 | 0.13 | 1 | 10
37 | 100 | CONCLUIDO | 10.3128 | 9.7 | 6.87 | 51.52 | 0.87 | 8 | 209.34 | 54.38 | 10.25 | 6 | 44.71 | 26052.86 | 90.51 | 211.99 | 26.33 | 17.48 | 2305.36 | 0.66 | 0.75 | 1.18 | 0.14 | 1 | 10
38 | 100 | CONCLUIDO | 10.3238 | 9.69 | 6.86 | 51.44 | 0.89 | 8 | 209.74 | 54.38 | 10.5 | 6 | 44.87 | 26102.37 | 90.19 | 211.98 | 26.16 | 17.48 | 2221.93 | 0.67 | 0.75 | 1.17 | 0.13 | 1 | 10
39 | 100 | CONCLUIDO | 10.3791 | 9.63 | 6.85 | 58.68 | 0.91 | 7 | 210.14 | 54.38 | 10.75 | 5 | 45.02 | 26151.93 | 89.74 | 211.98 | 25.73 | 17.48 | 2011.33 | 0.68 | 0.75 | 1.17 | 0.12 | 1 | 10
40 | 100 | CONCLUIDO | 10.3779 | 9.64 | 6.85 | 58.69 | 0.93 | 7 | 210.55 | 54.38 | 11 | 5 | 45.17 | 26201.54 | 89.6 | 211.98 | 25.78 | 17.48 | 2035.9 | 0.68 | 0.75 | 1.17 | 0.12 | 1 | 10
41 | 100 | CONCLUIDO | 10.38 | 9.63 | 6.84 | 58.67 | 0.95 | 7 | 210.95 | 54.38 | 11.25 | 5 | 45.32 | 26251.2 | 89.56 | 211.98 | 25.7 | 17.48 | 1993.41 | 0.68 | 0.75 | 1.17 | 0.12 | 1 | 10
42 | 100 | CONCLUIDO | 10.3773 | 9.64 | 6.85 | 58.69 | 0.97 | 7 | 211.35 | 54.38 | 11.5 | 5 | 45.48 | 26300.92 | 89.34 | 211.98 | 25.68 | 17.48 | 1987.11 | 0.68 | 0.75 | 1.18 | 0.12 | 1 | 10
43 | 100 | CONCLUIDO | 10.3779 | 9.64 | 6.85 | 58.69 | 0.99 | 7 | 211.76 | 54.38 | 11.75 | 5 | 45.63 | 26350.68 | 89.08 | 211.98 | 25.78 | 17.48 | 2036.43 | 0.68 | 0.75 | 1.17 | 0.12 | 1 | 10
44 | 100 | CONCLUIDO | 10.38 | 9.63 | 6.84 | 58.67 | 1 | 7 | 212.16 | 54.38 | 12 | 5 | 45.78 | 26400.51 | 88.65 | 211.98 | 25.67 | 17.48 | 1978.83 | 0.68 | 0.75 | 1.17 | 0.12 | 1 | 10
45 | 100 | CONCLUIDO | 10.3728 | 9.64 | 6.85 | 58.73 | 1.02 | 7 | 212.56 | 54.38 | 12.25 | 5 | 45.94 | 26450.38 | 88.41 | 211.99 | 25.9 | 17.48 | 2095.67 | 0.67 | 0.75 | 1.17 | 0.12 | 1 | 10
46 | 100 | CONCLUIDO | 10.3645 | 9.65 | 6.86 | 58.8 | 1.04 | 7 | 212.97 | 54.38 | 12.5 | 5 | 46.09 | 26500.31 | 88.39 | 212 | 26.3 | 17.48 | 2295.69 | 0.66 | 0.75 | 1.17 | 0.13 | 1 | 10
47 | 100 | CONCLUIDO | 10.4463 | 9.57 | 6.82 | 68.23 | 1.06 | 6 | 213.37 | 54.38 | 12.75 | 4 | 46.25 | 26550.29 | 87.83 | 211.98 | 24.87 | 17.48 | 1587.87 | 0.7 | 0.75 | 1.18 | 0.09 | 1 | 10
48 | 100 | CONCLUIDO | 10.4405 | 9.58 | 6.83 | 68.28 | 1.08 | 6 | 213.78 | 54.38 | 13 | 4 | 46.4 | 26600.32 | 88.03 | 211.98 | 25.05 | 17.48 | 1676.4 | 0.7 | 0.75 | 1.17 | 0.1 | 1 | 10
49 | 100 | CONCLUIDO | 10.4402 | 9.58 | 6.83 | 68.28 | 1.1 | 6 | 214.19 | 54.38 | 13.25 | 4 | 46.56 | 26650.41 | 88.04 | 211.98 | 25.24 | 17.48 | 1769.81 | 0.69 | 0.75 | 1.17 | 0.1 | 1 | 10
50 | 100 | CONCLUIDO | 10.4408 | 9.58 | 6.83 | 68.28 | 1.12 | 6 | 214.59 | 54.38 | 13.5 | 4 | 46.72 | 26700.55 | 87.79 | 211.98 | 25.23 | 17.48 | 1767.62 | 0.69 | 0.75 | 1.17 | 0.1 | 1 | 10
51 | 100 | CONCLUIDO | 10.4542 | 9.57 | 6.82 | 68.16 | 1.14 | 6 | 215 | 54.38 | 13.75 | 4 | 46.87 | 26750.75 | 87.57 | 211.98 | 24.84 | 17.48 | 1572.91 | 0.7 | 0.75 | 1.17 | 0.09 | 1 | 10
52 | 100 | CONCLUIDO | 10.446 | 9.57 | 6.82 | 68.23 | 1.15 | 6 | 215.41 | 54.38 | 14 | 4 | 47.03 | 26801 | 87.24 | 211.98 | 24.91 | 17.48 | 1605.57 | 0.7 | 0.75 | 1.17 | 0.09 | 1 | 10
53 | 100 | CONCLUIDO | 10.4396 | 9.58 | 6.83 | 68.29 | 1.17 | 6 | 215.82 | 54.38 | 14.25 | 4 | 47.19 | 26851.31 | 87.17 | 211.98 | 25.23 | 17.48 | 1764.09 | 0.69 | 0.75 | 1.17 | 0.1 | 1 | 10
54 | 100 | CONCLUIDO | 10.443 | 9.58 | 6.83 | 68.26 | 1.19 | 6 | 216.22 | 54.38 | 14.5 | 4 | 47.35 | 26901.66 | 86.57 | 212 | 25.1 | 17.48 | 1698.57 | 0.7 | 0.75 | 1.17 | 0.1 | 1 | 10
55 | 100 | CONCLUIDO | 10.4448 | 9.57 | 6.82 | 68.24 | 1.21 | 6 | 216.63 | 54.38 | 14.75 | 4 | 47.51 | 26952.08 | 86.46 | 211.99 | 25.07 | 17.48 | 1686.41 | 0.7 | 0.75 | 1.17 | 0.09 | 1 | 10
56 | 100 | CONCLUIDO | 10.442 | 9.58 | 6.83 | 68.27 | 1.23 | 6 | 217.04 | 54.38 | 15 | 4 | 47.66 | 27002.55 | 85.89 | 211.98 | 25.14 | 17.48 | 1722.79 | 0.7 | 0.75 | 1.17 | 0.1 | 1 | 10
57 | 100 | CONCLUIDO | 10.5088 | 9.52 | 6.8 | 81.66 | 1.25 | 5 | 217.45 | 54.38 | 15.25 | 3 | 47.82 | 27053.07 | 85.16 | 211.99 | 24.51 | 17.48 | 1408.41 | 0.71 | 0.75 | 1.17 | 0.08 | 1 | 10
58 | 100 | CONCLUIDO | 10.5008 | 9.52 | 6.81 | 81.74 | 1.26 | 5 | 217.86 | 54.38 | 15.5 | 3 | 47.98 | 27103.65 | 85.35 | 211.98 | 24.59 | 17.48 | 1452.3 | 0.71 | 0.75 | 1.17 | 0.08 | 1 | 10
59 | 100 | CONCLUIDO | 10.5011 | 9.52 | 6.81 | 81.74 | 1.28 | 5 | 218.27 | 54.38 | 15.75 | 3 | 48.15 | 27154.29 | 85.38 | 211.98 | 24.66 | 17.48 | 1486.73 | 0.71 | 0.75 | 1.17 | 0.08 | 1 | 10
60 | 100 | CONCLUIDO | 10.4996 | 9.52 | 6.81 | 81.76 | 1.3 | 5 | 218.68 | 54.38 | 16 | 3 | 48.31 | 27204.98 | 85.65 | 211.98 | 24.69 | 17.48 | 1499.25 | 0.71 | 0.75 | 1.17 | 0.08 | 1 | 10
61 | 100 | CONCLUIDO | 10.4962 | 9.53 | 6.82 | 81.79 | 1.32 | 5 | 219.09 | 54.38 | 16.25 | 3 | 48.47 | 27255.72 | 85.81 | 211.98 | 24.84 | 17.48 | 1577.3 | 0.7 | 0.75 | 1.17 | 0.09 | 1 | 10
62 | 100 | CONCLUIDO | 10.5008 | 9.52 | 6.81 | 81.74 | 1.34 | 5 | 219.51 | 54.38 | 16.5 | 3 | 48.63 | 27306.53 | 85.72 | 211.98 | 24.61 | 17.48 | 1458.38 | 0.71 | 0.75 | 1.17 | 0.08 | 1 | 10
63 | 100 | CONCLUIDO | 10.5002 | 9.52 | 6.81 | 81.75 | 1.35 | 5 | 219.92 | 54.38 | 16.75 | 3 | 48.79 | 27357.38 | 85.77 | 211.98 | 24.66 | 17.48 | 1486.63 | 0.71 | 0.75 | 1.17 | 0.08 | 1 | 10
64 | 100 | CONCLUIDO | 10.5039 | 9.52 | 6.81 | 81.71 | 1.37 | 5 | 220.33 | 54.38 | 17 | 3 | 48.95 | 27408.3 | 85.57 | 211.98 | 24.63 | 17.48 | 1470.91 | 0.71 | 0.75 | 1.17 | 0.08 | 1 | 10
65 | 100 | CONCLUIDO | 10.4981 | 9.53 | 6.81 | 81.77 | 1.39 | 5 | 220.74 | 54.38 | 17.25 | 3 | 49.12 | 27459.27 | 85.36 | 211.98 | 24.76 | 17.48 | 1533.39 | 0.71 | 0.75 | 1.17 | 0.09 | 1 | 10
66 | 100 | CONCLUIDO | 10.5094 | 9.52 | 6.8 | 81.65 | 1.41 | 5 | 221.16 | 54.38 | 17.5 | 3 | 49.28 | 27510.3 | 85.35 | 211.99 | 24.42 | 17.48 | 1365.21 | 0.72 | 0.75 | 1.17 | 0.07 | 1 | 10
67 | 100 | CONCLUIDO | 10.5063 | 9.52 | 6.81 | 81.68 | 1.42 | 5 | 221.57 | 54.38 | 17.75 | 3 | 49.45 | 27561.39 | 85.46 | 211.98 | 24.5 | 17.48 | 1405.05 | 0.71 | 0.75 | 1.17 | 0.08 | 1 | 10
68 | 100 | CONCLUIDO | 10.5039 | 9.52 | 6.81 | 81.71 | 1.44 | 5 | 221.99 | 54.38 | 18 | 3 | 49.61 | 27612.53 | 85.5 | 211.98 | 24.59 | 17.48 | 1448.29 | 0.71 | 0.75 | 1.17 | 0.08 | 1 | 10
69 | 100 | CONCLUIDO | 10.5097 | 9.52 | 6.8 | 81.65 | 1.46 | 5 | 222.4 | 54.38 | 18.25 | 3 | 49.78 | 27663.85 | 85.15 | 211.98 | 24.43 | 17.48 | 1368.79 | 0.72 | 0.75 | 1.17 | 0.07 | 1 | 10
70 | 100 | CONCLUIDO | 10.5079 | 9.52 | 6.81 | 81.67 | 1.48 | 5 | 222.82 | 54.38 | 18.5 | 3 | 49.94 | 27715.11 | 84.95 | 211.98 | 24.51 | 17.48 | 1408.21 | 0.71 | 0.75 | 1.17 | 0.08 | 1 | 10
71 | 100 | CONCLUIDO | 10.5063 | 9.52 | 6.81 | 81.68 | 1.49 | 5 | 223.23 | 54.38 | 18.75 | 3 | 50.11 | 27766.43 | 84.5 | 211.98 | 24.5 | 17.48 | 1403.31 | 0.71 | 0.75 | 1.17 | 0.08 | 1 | 10
72 | 100 | CONCLUIDO | 10.5088 | 9.52 | 6.8 | 81.66 | 1.51 | 5 | 223.65 | 54.38 | 19 | 3 | 50.27 | 27817.81 | 83.85 | 211.99 | 24.42 | 17.48 | 1367.85 | 0.72 | 0.75 | 1.17 | 0.08 | 1 | 10
73 | 100 | CONCLUIDO | 10.5048 | 9.52 | 6.81 | 81.7 | 1.53 | 5 | 224.07 | 54.38 | 19.25 | 3 | 50.44 | 27869.24 | 83.59 | 211.98 | 24.52 | 17.48 | 1414.49 | 0.71 | 0.75 | 1.17 | 0.08 | 1 | 10
74 | 100 | CONCLUIDO | 10.5014 | 9.52 | 6.81 | 81.74 | 1.54 | 5 | 224.49 | 54.38 | 19.5 | 3 | 50.61 | 27920.73 | 83.21 | 211.98 | 24.63 | 17.48 | 1468.87 | 0.71 | 0.75 | 1.17 | 0.08 | 1 | 10
75 | 100 | CONCLUIDO | 10.5749 | 9.46 | 6.78 | 101.76 | 1.56 | 4 | 224.9 | 54.38 | 19.75 | 2 | 50.78 | 27972.28 | 82.37 | 211.98 | 23.82 | 17.48 | 1070.78 | 0.73 | 0.76 | 1.17 | 0.06 | 1 | 10
76 | 100 | CONCLUIDO | 10.5777 | 9.45 | 6.78 | 101.72 | 1.58 | 4 | 225.32 | 54.38 | 20 | 2 | 50.95 | 28023.89 | 82.34 | 211.98 | 23.67 | 17.48 | 997.45 | 0.74 | 0.76 | 1.17 | 0.05 | 1 | 10
77 | 100 | CONCLUIDO | 10.5677 | 9.46 | 6.79 | 101.86 | 1.59 | 4 | 225.74 | 54.38 | 20.25 | 2 | 51.11 | 28075.56 | 82.44 | 211.98 | 23.97 | 17.48 | 1145.48 | 0.73 | 0.76 | 1.17 | 0.06 | 1 | 10
78 | 100 | CONCLUIDO | 10.569 | 9.46 | 6.79 | 101.84 | 1.61 | 4 | 226.16 | 54.38 | 20.5 | 2 | 51.28 | 28127.29 | 82.51 | 211.98 | 23.94 | 17.48 | 1131.76 | 0.73 | 0.76 | 1.17 | 0.06 | 1 | 10
79 | 100 | CONCLUIDO | 10.5789 | 9.45 | 6.78 | 101.71 | 1.63 | 4 | 226.58 | 54.38 | 20.75 | 2 | 51.45 | 28179.08 | 82.41 | 211.98 | 23.7 | 17.48 | 1012.25 | 0.74 | 0.76 | 1.17 | 0.05 | 1 | 10
80 | 100 | CONCLUIDO | 10.5718 | 9.46 | 6.79 | 101.8 | 1.64 | 4 | 227 | 54.38 | 21 | 2 | 51.62 | 28230.92 | 82.39 | 211.98 | 23.85 | 17.48 | 1083.99 | 0.73 | 0.76 | 1.17 | 0.06 | 1 | 10
81 | 100 | CONCLUIDO | 10.5736 | 9.46 | 6.79 | 101.78 | 1.66 | 4 | 227.42 | 54.38 | 21.25 | 2 | 51.8 | 28282.83 | 82.3 | 211.98 | 23.85 | 17.48 | 1085.99 | 0.73 | 0.76 | 1.17 | 0.06 | 1 | 10
82 | 100 | CONCLUIDO | 10.5777 | 9.45 | 6.78 | 101.72 | 1.68 | 4 | 227.84 | 54.38 | 21.5 | 2 | 51.97 | 28334.8 | 82.07 | 211.98 | 23.7 | 17.48 | 1008.57 | 0.74 | 0.76 | 1.17 | 0.05 | 1 | 10
83 | 100 | CONCLUIDO | 10.5749 | 9.46 | 6.78 | 101.76 | 1.69 | 4 | 228.27 | 54.38 | 21.75 | 2 | 52.14 | 28386.82 | 82.22 | 211.98 | 23.71 | 17.48 | 1015.35 | 0.74 | 0.76 | 1.17 | 0.06 | 1 | 10
84 | 100 | CONCLUIDO | 10.5724 | 9.46 | 6.79 | 101.8 | 1.71 | 4 | 228.69 | 54.38 | 22 | 2 | 52.31 | 28438.91 | 82.07 | 211.98 | 23.92 | 17.48 | 1121.81 | 0.73 | 0.76 | 1.17 | 0.06 | 1 | 10
85 | 100 | CONCLUIDO | 10.5733 | 9.46 | 6.79 | 101.78 | 1.73 | 4 | 229.11 | 54.38 | 22.25 | 2 | 52.48 | 28491.06 | 82.13 | 211.99 | 23.9 | 17.48 | 1111.41 | 0.73 | 0.76 | 1.17 | 0.06 | 1 | 10
86 | 100 | CONCLUIDO | 10.5677 | 9.46 | 6.79 | 101.86 | 1.74 | 4 | 229.53 | 54.38 | 22.5 | 2 | 52.66 | 28543.27 | 82.12 | 211.98 | 24.04 | 17.48 | 1178.6 | 0.73 | 0.76 | 1.17 | 0.06 | 1 | 10
87 | 100 | CONCLUIDO | 10.5699 | 9.46 | 6.79 | 101.83 | 1.76 | 4 | 229.96 | 54.38 | 22.75 | 2 | 52.83 | 28595.54 | 81.96 | 211.98 | 23.97 | 17.48 | 1143.25 | 0.73 | 0.76 | 1.17 | 0.06 | 1 | 10
88 | 100 | CONCLUIDO | 10.5789 | 9.45 | 6.78 | 101.71 | 1.77 | 4 | 230.38 | 54.38 | 23 | 2 | 53 | 28647.87 | 81.71 | 211.98 | 23.62 | 17.48 | 972.59 | 0.74 | 0.76 | 1.17 | 0.05 | 1 | 10
89 | 100 | CONCLUIDO | 10.5805 | 9.45 | 6.78 | 101.69 | 1.79 | 4 | 230.81 | 54.38 | 23.25 | 2 | 53.18 | 28700.26 | 81.56 | 211.98 | 23.65 | 17.48 | 984.46 | 0.74 | 0.76 | 1.17 | 0.05 | 1 | 10
90 | 100 | CONCLUIDO | 10.5789 | 9.45 | 6.78 | 101.71 | 1.81 | 4 | 231.23 | 54.38 | 23.5 | 2 | 53.36 | 28752.71 | 81.33 | 211.98 | 23.68 | 17.48 | 1000.26 | 0.74 | 0.76 | 1.17 | 0.05 | 1 | 10
91 | 100 | CONCLUIDO | 10.5749 | 9.46 | 6.78 | 101.76 | 1.82 | 4 | 231.66 | 54.38 | 23.75 | 2 | 53.53 | 28805.23 | 81.16 | 211.98 | 23.76 | 17.48 | 1040.65 | 0.74 | 0.76 | 1.17 | 0.06 | 1 | 10
92 | 100 | CONCLUIDO | 10.5733 | 9.46 | 6.79 | 101.78 | 1.84 | 4 | 232.08 | 54.38 | 24 | 2 | 53.71 | 28857.81 | 80.9 | 211.98 | 23.8 | 17.48 | 1058.86 | 0.73 | 0.76 | 1.17 | 0.06 | 1 | 10
93 | 100 | CONCLUIDO | 10.5848 | 9.45 | 6.78 | 101.63 | 1.85 | 4 | 232.51 | 54.38 | 24.25 | 2 | 53.88 | 28910.45 | 80.51 | 211.98 | 23.47 | 17.48 | 893.92 | 0.74 | 0.76 | 1.17 | 0.05 | 1 | 10
94 | 100 | CONCLUIDO | 10.5857 | 9.45 | 6.77 | 101.62 | 1.87 | 4 | 232.94 | 54.38 | 24.5 | 2 | 54.06 | 28963.15 | 80.42 | 211.98 | 23.44 | 17.48 | 881.14 | 0.75 | 0.76 | 1.17 | 0.05 | 1 | 10
95 | 100 | CONCLUIDO | 10.587 | 9.45 | 6.77 | 101.6 | 1.89 | 4 | 233.37 | 54.38 | 24.75 | 2 | 54.24 | 29015.91 | 79.81 | 211.98 | 23.43 | 17.48 | 877.94 | 0.75 | 0.76 | 1.17 | 0.04 | 1 | 10
96 | 100 | CONCLUIDO | 10.5861 | 9.45 | 6.77 | 101.61 | 1.9 | 4 | 233.79 | 54.38 | 25 | 2 | 54.42 | 29068.74 | 79.52 | 211.98 | 23.46 | 17.48 | 890.39 | 0.75 | 0.76 | 1.17 | 0.04 | 1 | 10
97 | 100 | CONCLUIDO | 10.5833 | 9.45 | 6.78 | 101.65 | 1.92 | 4 | 234.22 | 54.38 | 25.25 | 1 | 54.6 | 29121.63 | 79.32 | 211.98 | 23.47 | 17.48 | 893.34 | 0.74 | 0.76 | 1.17 | 0.05 | 1 | 10
98 | 100 | CONCLUIDO | 10.5795 | 9.45 | 6.78 | 101.7 | 1.93 | 4 | 234.65 | 54.38 | 25.5 | 1 | 54.78 | 29174.59 | 79.25 | 211.98 | 23.56 | 17.48 | 938.12 | 0.74 | 0.76 | 1.17 | 0.05 | 1 | 10
99 | 100 | CONCLUIDO | 10.5801 | 9.45 | 6.78 | 101.69 | 1.95 | 4 | 235.08 | 54.38 | 25.75 | 1 | 54.96 | 29227.61 | 79.12 | 211.98 | 23.56 | 17.48 | 940.2 | 0.74 | 0.76 | 1.17 | 0.05 | 1 | 10
100 | 100 | CONCLUIDO | 10.5811 | 9.45 | 6.78 | 101.68 | 1.96 | 4 | 235.51 | 54.38 | 26 | 1 | 55.14 | 29280.69 | 78.94 | 211.98 | 23.53 | 17.48 | 925.79 | 0.74 | 0.76 | 1.17 | 0.05 | 1 | 10
101 | 100 | CONCLUIDO | 10.5817 | 9.45 | 6.78 | 101.67 | 1.98 | 4 | 235.94 | 54.38 | 26.25 | 1 | 55.32 | 29333.84 | 78.77 | 211.98 | 23.51 | 17.48 | 914.42 | 0.74 | 0.76 | 1.17 | 0.05 | 1 | 10
102 | 100 | CONCLUIDO | 10.5811 | 9.45 | 6.78 | 101.68 | 1.99 | 4 | 236.37 | 54.38 | 26.5 | 1 | 55.5 | 29387.05 | 78.58 | 211.98 | 23.48 | 17.48 | 899.69 | 0.74 | 0.76 | 1.17 | 0.05 | 1 | 10
103 | 100 | CONCLUIDO | 10.5811 | 9.45 | 6.78 | 101.68 | 2.01 | 4 | 236.81 | 54.38 | 26.75 | 0 | 55.68 | 29440.33 | 78.44 | 212 | 23.41 | 17.48 | 863.91 | 0.75 | 0.76 | 1.17 | 0.05 | 1 | 10