## Sheet1
| Volume de calda [L] | STATUS | Capacidade operacional [ha/h] | Tempo de missao [h] | Tempo util [h] | Tempo por voo [min] | Autonomia Projetada [h] | N° Voos | MTOW [kg] | Massa Estrutura [kg] | Combustível [kg] | Abastecimentos | Massa gerador | Potência gerador [W] | Combustível consumido [L] | Calda cons [L] | Distância percorrida [km] | Distância Pulverizando [km] | RTL ACUMULADO[m] | EOC [km/km] | EOC [h/h] | Tempo de manobra [h] | Tempo rtl_rtw [h] | V pulv [m/s] | V desloc [m/s]
0 | 105 | CONCLUIDO | 6.7658 | 14.78 | 8.57 | 5.71 | 0.09 | 90 | 204 | 55.27 | 1 | 88 | 42.72 | 25393.6 | 123.3 | 212.17 | 79.19 | 17.48 | 28324.49 | 0.22 | 0.6 | 1.31 | 1.83 | 1 | 10
1 | 105 | CONCLUIDO | 7.4505 | 13.42 | 8.1 | 7.15 | 0.11 | 68 | 204.39 | 55.27 | 1.25 | 66 | 42.87 | 25442.42 | 116.43 | 212.02 | 64.94 | 17.48 | 21311.93 | 0.27 | 0.63 | 1.27 | 1.37 | 1 | 10
2 | 105 | CONCLUIDO | 7.921 | 12.62 | 7.83 | 8.54 | 0.13 | 55 | 204.79 | 55.27 | 1.5 | 53 | 43.02 | 25491.3 | 112.39 | 212.06 | 56.17 | 17.48 | 16988.47 | 0.31 | 0.66 | 1.26 | 1.1 | 1 | 10
3 | 105 | CONCLUIDO | 8.2863 | 12.07 | 7.64 | 9.96 | 0.15 | 46 | 205.18 | 55.27 | 1.75 | 44 | 43.16 | 25540.22 | 109.44 | 211.99 | 50.35 | 17.48 | 14124.2 | 0.35 | 0.67 | 1.24 | 0.91 | 1 | 10
4 | 105 | CONCLUIDO | 8.5529 | 11.69 | 7.5 | 11.26 | 0.17 | 40 | 205.58 | 55.27 | 2 | 38 | 43.31 | 25589.2 | 107.37 | 211.98 | 46.33 | 17.48 | 12145.31 | 0.38 | 0.68 | 1.22 | 0.78 | 1 | 10
5 | 105 | CONCLUIDO | 8.7645 | 11.41 | 7.43 | 12.73 | 0.19 | 35 | 205.98 | 55.27 | 2.25 | 33 | 43.46 | 25638.22 | 106.1 | 211.98 | 43.77 | 17.48 | 10891.17 | 0.4 | 0.69 | 1.22 | 0.7 | 1 | 10
6 | 105 | CONCLUIDO | 8.959 | 11.16 | 7.34 | 14.21 | 0.22 | 31 | 206.38 | 55.27 | 2.5 | 29 | 43.6 | 25687.3 | 104.72 | 212.03 | 41.4 | 17.48 | 9723.46 | 0.42 | 0.7 | 1.2 | 0.61 | 1 | 10
7 | 105 | CONCLUIDO | 9.1269 | 10.96 | 7.26 | 15.55 | 0.24 | 28 | 206.78 | 55.27 | 2.75 | 26 | 43.75 | 25736.42 | 103.46 | 211.99 | 38.41 | 17.48 | 8243.34 | 0.46 | 0.71 | 1.21 | 0.53 | 1 | 10
8 | 105 | CONCLUIDO | 9.2095 | 10.86 | 7.24 | 16.71 | 0.26 | 26 | 207.17 | 55.27 | 3 | 24 | 43.9 | 25785.6 | 103.02 | 212 | 37.97 | 17.48 | 8033.88 | 0.46 | 0.71 | 1.2 | 0.51 | 1 | 10
9 | 105 | CONCLUIDO | 9.3247 | 10.72 | 7.19 | 17.97 | 0.28 | 24 | 207.57 | 55.27 | 3.25 | 22 | 44.05 | 25834.83 | 102.12 | 212.03 | 36.4 | 17.48 | 7262.56 | 0.48 | 0.71 | 1.2 | 0.46 | 1 | 10
10 | 105 | CONCLUIDO | 9.4399 | 10.59 | 7.14 | 19.46 | 0.3 | 22 | 207.97 | 55.27 | 3.5 | 20 | 44.2 | 25884.1 | 101.23 | 211.98 | 34.82 | 17.48 | 6480.07 | 0.5 | 0.72 | 1.19 | 0.41 | 1 | 10
11 | 105 | CONCLUIDO | 9.4932 | 10.53 | 7.12 | 20.34 | 0.32 | 21 | 208.37 | 55.27 | 3.75 | 19 | 44.35 | 25933.43 | 100.84 | 211.99 | 34.24 | 17.48 | 6196.23 | 0.51 | 0.72 | 1.19 | 0.39 | 1 | 10
12 | 105 | CONCLUIDO | 9.5949 | 10.42 | 7.09 | 22.38 | 0.34 | 19 | 208.77 | 55.27 | 4 | 17 | 44.5 | 25982.82 | 100.28 | 212.03 | 33.12 | 17.48 | 5646.08 | 0.53 | 0.72 | 1.2 | 0.36 | 1 | 10
13 | 105 | CONCLUIDO | 9.6554 | 10.36 | 7.06 | 23.54 | 0.36 | 18 | 209.17 | 55.27 | 4.25 | 16 | 44.65 | 26032.25 | 99.75 | 211.99 | 32.41 | 17.48 | 5297.38 | 0.54 | 0.73 | 1.19 | 0.33 | 1 | 10
14 | 105 | CONCLUIDO | 9.7129 | 10.3 | 7.04 | 24.85 | 0.38 | 17 | 209.58 | 55.27 | 4.5 | 15 | 44.8 | 26081.73 | 99.3 | 211.98 | 31.77 | 17.48 | 4978.24 | 0.55 | 0.73 | 1.19 | 0.31 | 1 | 10
15 | 105 | CONCLUIDO | 9.74 | 10.27 | 7.05 | 26.45 | 0.4 | 16 | 209.98 | 55.27 | 4.75 | 14 | 44.95 | 26131.27 | 99.34 | 211.99 | 32.32 | 17.48 | 5260.03 | 0.54 | 0.73 | 1.19 | 0.32 | 1 | 10
16 | 105 | CONCLUIDO | 9.7535 | 10.25 | 7.04 | 26.4 | 0.42 | 16 | 210.38 | 55.27 | 5 | 14 | 45.11 | 26180.86 | 99.05 | 212.03 | 31.95 | 17.48 | 5074.55 | 0.55 | 0.73 | 1.18 | 0.31 | 1 | 10
17 | 105 | CONCLUIDO | 9.8294 | 10.17 | 7 | 28 | 0.44 | 15 | 210.78 | 55.27 | 5.25 | 13 | 45.26 | 26230.5 | 98.36 | 211.99 | 30.58 | 17.48 | 4393.04 | 0.57 | 0.73 | 1.18 | 0.27 | 1 | 10
18 | 105 | CONCLUIDO | 9.8782 | 10.12 | 6.99 | 29.96 | 0.46 | 14 | 211.18 | 55.27 | 5.5 | 12 | 45.41 | 26280.2 | 98 | 211.98 | 30.3 | 17.48 | 4258.73 | 0.58 | 0.73 | 1.18 | 0.26 | 1 | 10
19 | 105 | CONCLUIDO | 9.8825 | 10.12 | 6.99 | 29.94 | 0.48 | 14 | 211.59 | 55.27 | 5.75 | 12 | 45.57 | 26329.94 | 97.82 | 212.01 | 30.1 | 17.48 | 4161.51 | 0.58 | 0.74 | 1.18 | 0.26 | 1 | 10
20 | 105 | CONCLUIDO | 9.9357 | 10.06 | 6.97 | 32.18 | 0.5 | 13 | 211.99 | 55.27 | 6 | 11 | 45.72 | 26379.74 | 97.57 | 211.98 | 29.73 | 17.48 | 3979 | 0.59 | 0.74 | 1.18 | 0.24 | 1 | 10
21 | 105 | CONCLUIDO | 9.9412 | 10.06 | 6.97 | 32.16 | 0.52 | 13 | 212.4 | 55.27 | 6.25 | 11 | 45.87 | 26429.59 | 97.31 | 212.03 | 29.49 | 17.48 | 3861.39 | 0.59 | 0.74 | 1.18 | 0.24 | 1 | 10
22 | 105 | CONCLUIDO | 9.9975 | 10 | 6.95 | 34.76 | 0.54 | 12 | 212.8 | 55.27 | 6.5 | 10 | 46.03 | 26479.5 | 96.84 | 211.98 | 28.92 | 17.48 | 3578.24 | 0.6 | 0.74 | 1.18 | 0.22 | 1 | 10
23 | 105 | CONCLUIDO | 9.9944 | 10.01 | 6.95 | 34.77 | 0.56 | 12 | 213.21 | 55.27 | 6.75 | 10 | 46.18 | 26529.46 | 96.77 | 211.98 | 28.86 | 17.48 | 3550.06 | 0.61 | 0.74 | 1.19 | 0.23 | 1 | 10
24 | 105 | CONCLUIDO | 10.073 | 9.93 | 6.92 | 37.73 | 0.58 | 11 | 213.61 | 55.27 | 7 | 9 | 46.34 | 26579.47 | 96.2 | 211.98 | 27.86 | 17.48 | 3056.34 | 0.63 | 0.74 | 1.18 | 0.19 | 1 | 10
25 | 105 | CONCLUIDO | 10.0688 | 9.93 | 6.92 | 37.75 | 0.6 | 11 | 214.02 | 55.27 | 7.25 | 9 | 46.49 | 26629.54 | 96.15 | 211.99 | 28.01 | 17.48 | 3131.65 | 0.62 | 0.74 | 1.18 | 0.19 | 1 | 10
26 | 105 | CONCLUIDO | 10.064 | 9.94 | 6.93 | 37.78 | 0.62 | 11 | 214.42 | 55.27 | 7.5 | 9 | 46.65 | 26679.66 | 95.84 | 211.98 | 28.22 | 17.48 | 3237.68 | 0.62 | 0.74 | 1.18 | 0.2 | 1 | 10
27 | 105 | CONCLUIDO | 10.1317 | 9.87 | 6.9 | 41.4 | 0.64 | 10 | 214.83 | 55.27 | 7.75 | 8 | 46.81 | 26729.83 | 95.36 | 211.98 | 27.4 | 17.48 | 2828.9 | 0.64 | 0.74 | 1.18 | 0.17 | 1 | 10
28 | 105 | CONCLUIDO | 10.1243 | 9.88 | 6.91 | 41.44 | 0.66 | 10 | 215.24 | 55.27 | 8 | 8 | 46.97 | 26780.06 | 95.47 | 211.98 | 27.59 | 17.48 | 2924.53 | 0.63 | 0.74 | 1.18 | 0.18 | 1 | 10
29 | 105 | CONCLUIDO | 10.1272 | 9.87 | 6.9 | 41.42 | 0.68 | 10 | 215.65 | 55.27 | 8.25 | 8 | 47.12 | 26830.34 | 95.37 | 211.98 | 27.51 | 17.48 | 2886.39 | 0.64 | 0.74 | 1.18 | 0.17 | 1 | 10
30 | 105 | CONCLUIDO | 10.1928 | 9.81 | 6.88 | 45.87 | 0.7 | 9 | 216.05 | 55.27 | 8.5 | 7 | 47.28 | 26880.68 | 94.62 | 211.98 | 26.86 | 17.48 | 2567.48 | 0.65 | 0.75 | 1.18 | 0.15 | 1 | 10
31 | 105 | CONCLUIDO | 10.1876 | 9.82 | 6.89 | 45.91 | 0.72 | 9 | 216.46 | 55.27 | 8.75 | 7 | 47.44 | 26931.07 | 94.69 | 211.98 | 27.04 | 17.48 | 2656.15 | 0.65 | 0.75 | 1.18 | 0.16 | 1 | 10
32 | 105 | CONCLUIDO | 10.1721 | 9.83 | 6.9 | 46.01 | 0.74 | 9 | 216.87 | 55.27 | 9 | 7 | 47.6 | 26981.51 | 94.95 | 211.98 | 27.5 | 17.48 | 2884.81 | 0.64 | 0.74 | 1.18 | 0.17 | 1 | 10
33 | 105 | CONCLUIDO | 10.1827 | 9.82 | 6.89 | 45.94 | 0.76 | 9 | 217.28 | 55.27 | 9.25 | 7 | 47.76 | 27032.02 | 94.51 | 211.98 | 27.11 | 17.48 | 2692.92 | 0.64 | 0.75 | 1.18 | 0.16 | 1 | 10
34 | 105 | CONCLUIDO | 10.1816 | 9.82 | 6.89 | 45.95 | 0.78 | 9 | 217.69 | 55.27 | 9.5 | 7 | 47.92 | 27082.57 | 94.21 | 211.98 | 27.23 | 17.48 | 2748.01 | 0.64 | 0.75 | 1.18 | 0.16 | 1 | 10
35 | 105 | CONCLUIDO | 10.2579 | 9.75 | 6.86 | 51.45 | 0.79 | 8 | 218.1 | 55.27 | 9.75 | 6 | 48.08 | 27133.18 | 93.59 | 212.02 | 26.07 | 17.48 | 2174.48 | 0.67 | 0.75 | 1.18 | 0.13 | 1 | 10
36 | 105 | CONCLUIDO | 10.2526 | 9.75 | 6.86 | 51.48 | 0.81 | 8 | 218.51 | 55.27 | 10 | 6 | 48.24 | 27183.85 | 93.94 | 211.98 | 26.27 | 17.48 | 2273.07 | 0.67 | 0.75 | 1.18 | 0.14 | 1 | 10
37 | 105 | CONCLUIDO | 10.252 | 9.75 | 6.87 | 51.49 | 0.83 | 8 | 218.92 | 55.27 | 10.25 | 6 | 48.4 | 27234.57 | 93.92 | 211.98 | 26.3 | 17.48 | 2289.69 | 0.66 | 0.75 | 1.18 | 0.14 | 1 | 10
38 | 105 | CONCLUIDO | 10.2544 | 9.75 | 6.86 | 51.47 | 0.85 | 8 | 219.33 | 55.27 | 10.5 | 6 | 48.56 | 27285.35 | 93.58 | 211.98 | 26.2 | 17.48 | 2239.23 | 0.67 | 0.75 | 1.18 | 0.13 | 1 | 10
39 | 105 | CONCLUIDO | 10.2477 | 9.76 | 6.87 | 51.52 | 0.87 | 8 | 219.75 | 55.27 | 10.75 | 6 | 48.72 | 27336.19 | 93.53 | 211.98 | 26.39 | 17.48 | 2333.88 | 0.66 | 0.75 | 1.18 | 0.14 | 1 | 10
40 | 105 | CONCLUIDO | 10.2506 | 9.76 | 6.87 | 51.5 | 0.89 | 8 | 220.16 | 55.27 | 11 | 6 | 48.89 | 27387.08 | 93.18 | 212 | 26.41 | 17.48 | 2343.12 | 0.66 | 0.75 | 1.17 | 0.14 | 1 | 10
41 | 105 | CONCLUIDO | 10.3161 | 9.69 | 6.84 | 58.67 | 0.91 | 7 | 220.57 | 55.27 | 11.25 | 5 | 49.05 | 27438.03 | 92.85 | 211.98 | 25.78 | 17.48 | 2036.87 | 0.68 | 0.75 | 1.17 | 0.12 | 1 | 10
42 | 105 | CONCLUIDO | 10.3084 | 9.7 | 6.85 | 58.73 | 0.92 | 7 | 220.99 | 55.27 | 11.5 | 5 | 49.21 | 27489.03 | 92.88 | 211.98 | 25.89 | 17.48 | 2092.26 | 0.68 | 0.75 | 1.18 | 0.12 | 1 | 10
43 | 105 | CONCLUIDO | 10.3176 | 9.69 | 6.84 | 58.66 | 0.94 | 7 | 221.4 | 55.27 | 11.75 | 5 | 49.38 | 27540.09 | 92.71 | 212 | 25.63 | 17.48 | 1958.73 | 0.68 | 0.75 | 1.17 | 0.11 | 1 | 10
44 | 105 | CONCLUIDO | 10.314 | 9.7 | 6.85 | 58.69 | 0.96 | 7 | 221.81 | 55.27 | 12 | 5 | 49.54 | 27591.21 | 92.42 | 211.98 | 25.83 | 17.48 | 2060.39 | 0.68 | 0.75 | 1.17 | 0.12 | 1 | 10
45 | 105 | CONCLUIDO | 10.3122 | 9.7 | 6.85 | 58.7 | 0.98 | 7 | 222.23 | 55.27 | 12.25 | 5 | 49.71 | 27642.51 | 92.18 | 211.98 | 25.79 | 17.48 | 2040.54 | 0.68 | 0.75 | 1.17 | 0.12 | 1 | 10
46 | 105 | CONCLUIDO | 10.3128 | 9.7 | 6.85 | 58.7 | 1 | 7 | 222.65 | 55.27 | 12.5 | 5 | 49.87 | 27693.75 | 91.88 | 211.98 | 25.72 | 17.48 | 2004.55 | 0.68 | 0.75 | 1.18 | 0.12 | 1 | 10
47 | 105 | CONCLUIDO | 10.3105 | 9.7 | 6.85 | 58.72 | 1.02 | 7 | 223.06 | 55.27 | 12.75 | 5 | 50.04 | 27745.04 | 91.71 | 211.99 | 25.88 | 17.48 | 2084.69 | 0.68 | 0.75 | 1.17 | 0.12 | 1 | 10
48 | 105 | CONCLUIDO | 10.2981 | 9.71 | 6.86 | 58.82 | 1.03 | 7 | 223.48 | 55.27 | 13 | 5 | 50.21 | 27796.39 | 91.57 | 212 | 26.27 | 17.48 | 2282.56 | 0.67 | 0.75 | 1.17 | 0.13 | 1 | 10
49 | 105 | CONCLUIDO | 10.3845 | 9.63 | 6.82 | 68.22 | 1.05 | 6 | 223.89 | 55.27 | 13.25 | 4 | 50.37 | 27847.8 | 91.06 | 211.98 | 24.91 | 17.48 | 1607.39 | 0.7 | 0.75 | 1.17 | 0.09 | 1 | 10
50 | 105 | CONCLUIDO | 10.3809 | 9.63 | 6.83 | 68.25 | 1.07 | 6 | 224.31 | 55.27 | 13.5 | 4 | 50.54 | 27899.27 | 91.19 | 211.98 | 25.03 | 17.48 | 1664.63 | 0.7 | 0.75 | 1.17 | 0.1 | 1 | 10
51 | 105 | CONCLUIDO | 10.3761 | 9.64 | 6.83 | 68.29 | 1.09 | 6 | 224.73 | 55.27 | 13.75 | 4 | 50.71 | 27950.8 | 91.29 | 211.98 | 25.23 | 17.48 | 1766.48 | 0.69 | 0.75 | 1.17 | 0.1 | 1 | 10
52 | 105 | CONCLUIDO | 10.3749 | 9.64 | 6.83 | 68.31 | 1.11 | 6 | 225.15 | 55.27 | 14 | 4 | 50.88 | 28002.38 | 91.09 | 211.98 | 25.23 | 17.48 | 1765.94 | 0.69 | 0.75 | 1.17 | 0.1 | 1 | 10
53 | 105 | CONCLUIDO | 10.3869 | 9.63 | 6.82 | 68.19 | 1.12 | 6 | 225.57 | 55.27 | 14.25 | 4 | 51.04 | 28054.03 | 90.88 | 211.99 | 24.84 | 17.48 | 1568.54 | 0.7 | 0.75 | 1.17 | 0.09 | 1 | 10
54 | 105 | CONCLUIDO | 10.386 | 9.63 | 6.82 | 68.2 | 1.14 | 6 | 225.99 | 55.27 | 14.5 | 4 | 51.21 | 28105.73 | 90.46 | 211.98 | 24.87 | 17.48 | 1587.66 | 0.7 | 0.75 | 1.17 | 0.09 | 1 | 10
55 | 105 | CONCLUIDO | 10.3758 | 9.64 | 6.83 | 68.3 | 1.16 | 6 | 226.41 | 55.27 | 14.75 | 4 | 51.38 | 28157.49 | 90.4 | 211.98 | 25.26 | 17.48 | 1781.17 | 0.69 | 0.75 | 1.17 | 0.1 | 1 | 10
56 | 105 | CONCLUIDO | 10.3821 | 9.63 | 6.82 | 68.24 | 1.18 | 6 | 226.83 | 55.27 | 15 | 4 | 51.55 | 28209.31 | 89.92 | 211.98 | 25.13 | 17.48 | 1715.23 | 0.7 | 0.75 | 1.17 | 0.1 | 1 | 10
57 | 105 | CONCLUIDO | 10.3848 | 9.63 | 6.82 | 68.21 | 1.19 | 6 | 227.25 | 55.27 | 15.25 | 4 | 51.72 | 28261.2 | 89.69 | 211.98 | 24.98 | 17.48 | 1642.56 | 0.7 | 0.75 | 1.17 | 0.09 | 1 | 10
58 | 105 | CONCLUIDO | 10.3854 | 9.63 | 6.82 | 68.21 | 1.21 | 6 | 227.67 | 55.27 | 15.5 | 4 | 51.9 | 28313.14 | 89.29 | 211.98 | 25 | 17.48 | 1651.94 | 0.7 | 0.75 | 1.17 | 0.09 | 1 | 10
59 | 105 | CONCLUIDO | 10.3761 | 9.64 | 6.83 | 68.29 | 1.23 | 6 | 228.09 | 55.27 | 15.75 | 4 | 52.07 | 28365.14 | 89.03 | 211.98 | 25.23 | 17.48 | 1763.75 | 0.69 | 0.75 | 1.17 | 0.1 | 1 | 10
60 | 105 | CONCLUIDO | 10.4402 | 9.58 | 6.81 | 81.73 | 1.24 | 5 | 228.51 | 55.27 | 16 | 3 | 52.24 | 28417.2 | 88.7 | 211.98 | 24.66 | 17.48 | 1484.62 | 0.71 | 0.75 | 1.17 | 0.08 | 1 | 10
61 | 105 | CONCLUIDO | 10.439 | 9.58 | 6.81 | 81.74 | 1.26 | 5 | 228.93 | 55.27 | 16.25 | 3 | 52.41 | 28469.32 | 88.72 | 211.98 | 24.63 | 17.48 | 1471.4 | 0.71 | 0.75 | 1.17 | 0.08 | 1 | 10
62 | 105 | CONCLUIDO | 10.4372 | 9.58 | 6.81 | 81.76 | 1.28 | 5 | 229.36 | 55.27 | 16.5 | 3 | 52.58 | 28521.51 | 89.05 | 211.98 | 24.69 | 17.48 | 1501.18 | 0.71 | 0.75 | 1.17 | 0.08 | 1 | 10
63 | 105 | CONCLUIDO | 10.4354 | 9.58 | 6.82 | 81.78 | 1.3 | 5 | 229.78 | 55.27 | 16.75 | 3 | 52.76 | 28573.75 | 89.14 | 211.98 | 24.81 | 17.48 | 1561.34 | 0.7 | 0.75 | 1.17 | 0.09 | 1 | 10
64 | 105 | CONCLUIDO | 10.4436 | 9.58 | 6.81 | 81.69 | 1.31 | 5 | 230.2 | 55.27 | 17 | 3 | 52.93 | 28626.06 | 88.98 | 211.98 | 24.61 | 17.48 | 1460.79 | 0.71 | 0.75 | 1.17 | 0.08 | 1 | 10
65 | 105 | CONCLUIDO | 10.4399 | 9.58 | 6.81 | 81.73 | 1.33 | 5 | 230.63 | 55.27 | 17.25 | 3 | 53.11 | 28678.42 | 88.99 | 211.98 | 24.65 | 17.48 | 1478.29 | 0.71 | 0.75 | 1.17 | 0.08 | 1 | 10
66 | 105 | CONCLUIDO | 10.4408 | 9.58 | 6.81 | 81.72 | 1.35 | 5 | 231.05 | 55.27 | 17.5 | 3 | 53.28 | 28730.85 | 89.07 | 211.98 | 24.65 | 17.48 | 1478.65 | 0.71 | 0.75 | 1.17 | 0.08 | 1 | 10
67 | 105 | CONCLUIDO | 10.4402 | 9.58 | 6.81 | 81.73 | 1.36 | 5 | 231.48 | 55.27 | 17.75 | 3 | 53.46 | 28783.34 | 88.9 | 211.98 | 24.67 | 17.48 | 1491.08 | 0.71 | 0.75 | 1.17 | 0.08 | 1 | 10
68 | 105 | CONCLUIDO | 10.4384 | 9.58 | 6.81 | 81.75 | 1.38 | 5 | 231.91 | 55.27 | 18 | 3 | 53.63 | 28835.89 | 88.66 | 211.98 | 24.74 | 17.48 | 1525.11 | 0.71 | 0.75 | 1.17 | 0.08 | 1 | 10
69 | 105 | CONCLUIDO | 10.4472 | 9.57 | 6.8 | 81.65 | 1.4 | 5 | 232.33 | 55.27 | 18.25 | 3 | 53.81 | 28888.51 | 88.78 | 212.01 | 24.43 | 17.48 | 1371.66 | 0.72 | 0.75 | 1.17 | 0.07 | 1 | 10
70 | 105 | CONCLUIDO | 10.442 | 9.58 | 6.81 | 81.71 | 1.41 | 5 | 232.76 | 55.27 | 18.5 | 3 | 53.99 | 28941.18 | 88.85 | 211.99 | 24.51 | 17.48 | 1409.02 | 0.71 | 0.75 | 1.17 | 0.08 | 1 | 10
71 | 105 | CONCLUIDO | 10.4417 | 9.58 | 6.81 | 81.71 | 1.43 | 5 | 233.19 | 55.27 | 18.75 | 3 | 54.17 | 28993.92 | 88.86 | 211.98 | 24.62 | 17.48 | 1464.9 | 0.71 | 0.75 | 1.17 | 0.08 | 1 | 10
72 | 105 | CONCLUIDO | 10.4487 | 9.57 | 6.8 | 81.64 | 1.45 | 5 | 233.62 | 55.27 | 19 | 3 | 54.34 | 29046.73 | 88.52 | 211.98 | 24.42 | 17.48 | 1364.88 | 0.72 | 0.76 | 1.17 | 0.07 | 1 | 10
73 | 105 | CONCLUIDO | 10.4472 | 9.57 | 6.8 | 81.65 | 1.46 | 5 | 234.04 | 55.27 | 19.25 | 3 | 54.52 | 29099.59 | 88.3 | 211.98 | 24.52 | 17.48 | 1416.56 | 0.71 | 0.75 | 1.17 | 0.08 | 1 | 10
74 | 105 | CONCLUIDO | 10.4433 | 9.58 | 6.81 | 81.7 | 1.48 | 5 | 234.47 | 55.27 | 19.5 | 3 | 54.7 | 29152.52 | 87.95 | 211.98 | 24.48 | 17.48 | 1397.27 | 0.71 | 0.75 | 1.17 | 0.08 | 1 | 10
75 | 105 | CONCLUIDO | 10.4487 | 9.57 | 6.8 | 81.64 | 1.49 | 5 | 234.9 | 55.27 | 19.75 | 3 | 54.88 | 29205.51 | 87.33 | 211.98 | 24.35 | 17.48 | 1330.81 | 0.72 | 0.76 | 1.17 | 0.07 | 1 | 10
76 | 105 | CONCLUIDO | 10.4445 | 9.57 | 6.81 | 81.68 | 1.51 | 5 | 235.33 | 55.27 | 20 | 3 | 55.06 | 29258.57 | 87.14 | 211.98 | 24.48 | 17.48 | 1394.39 | 0.71 | 0.75 | 1.17 | 0.08 | 1 | 10
77 | 105 | CONCLUIDO | 10.4387 | 9.58 | 6.81 | 81.75 | 1.53 | 5 | 235.76 | 55.27 | 20.25 | 3 | 55.24 | 29311.69 | 86.73 | 211.98 | 24.68 | 17.48 | 1493.69 | 0.71 | 0.75 | 1.17 | 0.08 | 1 | 10
78 | 105 | CONCLUIDO | 10.5097 | 9.52 | 6.79 | 101.82 | 1.54 | 4 | 236.2 | 55.27 | 20.5 | 2 | 55.42 | 29364.87 | 85.92 | 211.98 | 23.85 | 17.48 | 1085.05 | 0.73 | 0.76 | 1.17 | 0.06 | 1 | 10
79 | 105 | CONCLUIDO | 10.5137 | 9.51 | 6.78 | 101.77 | 1.56 | 4 | 236.63 | 55.27 | 20.75 | 2 | 55.6 | 29418.12 | 85.84 | 211.98 | 23.77 | 17.48 | 1043.21 | 0.74 | 0.76 | 1.17 | 0.06 | 1 | 10
80 | 105 | CONCLUIDO | 10.5113 | 9.51 | 6.79 | 101.8 | 1.58 | 4 | 237.06 | 55.27 | 21 | 2 | 55.79 | 29471.44 | 85.86 | 211.98 | 23.81 | 17.48 | 1066.29 | 0.73 | 0.76 | 1.17 | 0.06 | 1 | 10
81 | 105 | CONCLUIDO | 10.5085 | 9.52 | 6.79 | 101.84 | 1.59 | 4 | 237.49 | 55.27 | 21.25 | 2 | 55.97 | 29524.81 | 86.04 | 211.99 | 23.97 | 17.48 | 1145.71 | 0.73 | 0.76 | 1.17 | 0.06 | 1 | 10
82 | 105 | CONCLUIDO | 10.5109 | 9.51 | 6.79 | 101.8 | 1.61 | 4 | 237.93 | 55.27 | 21.5 | 2 | 56.15 | 29578.26 | 86.04 | 211.98 | 23.9 | 17.48 | 1112.89 | 0.73 | 0.76 | 1.17 | 0.06 | 1 | 10
83 | 105 | CONCLUIDO | 10.5143 | 9.51 | 6.78 | 101.76 | 1.62 | 4 | 238.36 | 55.27 | 21.75 | 2 | 56.34 | 29631.77 | 85.92 | 212 | 23.75 | 17.48 | 1037.09 | 0.74 | 0.76 | 1.17 | 0.05 | 1 | 10
84 | 105 | CONCLUIDO | 10.5119 | 9.51 | 6.79 | 101.79 | 1.64 | 4 | 238.79 | 55.27 | 22 | 2 | 56.52 | 29685.34 | 85.91 | 211.98 | 23.88 | 17.48 | 1102.36 | 0.73 | 0.76 | 1.17 | 0.06 | 1 | 10
85 | 105 | CONCLUIDO | 10.5149 | 9.51 | 6.78 | 101.75 | 1.65 | 4 | 239.23 | 55.27 | 22.25 | 2 | 56.71 | 29738.98 | 85.8 | 211.98 | 23.78 | 17.48 | 1048.3 | 0.74 | 0.76 | 1.17 | 0.05 | 1 | 10
86 | 105 | CONCLUIDO | 10.514 | 9.51 | 6.78 | 101.76 | 1.67 | 4 | 239.66 | 55.27 | 22.5 | 2 | 56.89 | 29792.69 | 85.72 | 211.98 | 23.73 | 17.48 | 1025.62 | 0.74 | 0.76 | 1.17 | 0.06 | 1 | 10
87 | 105 | CONCLUIDO | 10.5128 | 9.51 | 6.79 | 101.78 | 1.69 | 4 | 240.1 | 55.27 | 22.75 | 2 | 57.08 | 29846.46 | 85.81 | 211.98 | 23.72 | 17.48 | 1019.52 | 0.74 | 0.76 | 1.17 | 0.06 | 1 | 10
88 | 105 | CONCLUIDO | 10.5103 | 9.51 | 6.79 | 101.81 | 1.7 | 4 | 240.54 | 55.27 | 23 | 2 | 57.26 | 29900.43 | 85.67 | 211.98 | 23.9 | 17.48 | 1112.8 | 0.73 | 0.76 | 1.17 | 0.06 | 1 | 10
89 | 105 | CONCLUIDO | 10.5137 | 9.51 | 6.78 | 101.77 | 1.72 | 4 | 240.97 | 55.27 | 23.25 | 2 | 57.45 | 29954.34 | 85.67 | 211.98 | 23.87 | 17.48 | 1097.22 | 0.73 | 0.76 | 1.17 | 0.06 | 1 | 10
90 | 105 | CONCLUIDO | 10.5082 | 9.52 | 6.79 | 101.84 | 1.73 | 4 | 241.41 | 55.27 | 23.5 | 2 | 57.64 | 30008.32 | 85.68 | 212 | 24.02 | 17.48 | 1171.02 | 0.73 | 0.76 | 1.17 | 0.06 | 1 | 10
91 | 105 | CONCLUIDO | 10.5103 | 9.51 | 6.79 | 101.81 | 1.75 | 4 | 241.85 | 55.27 | 23.75 | 2 | 57.83 | 30062.36 | 85.57 | 211.98 | 23.97 | 17.48 | 1147.78 | 0.73 | 0.76 | 1.17 | 0.06 | 1 | 10
92 | 105 | CONCLUIDO | 10.5214 | 9.5 | 6.78 | 101.66 | 1.76 | 4 | 242.29 | 55.27 | 24 | 2 | 58.02 | 30116.47 | 85.22 | 211.99 | 23.59 | 17.48 | 955.11 | 0.74 | 0.76 | 1.17 | 0.05 | 1 | 10
93 | 105 | CONCLUIDO | 10.5165 | 9.51 | 6.78 | 101.73 | 1.78 | 4 | 242.73 | 55.27 | 24.25 | 2 | 58.21 | 30170.65 | 85.28 | 211.98 | 23.64 | 17.48 | 982.73 | 0.74 | 0.76 | 1.17 | 0.05 | 1 | 10
94 | 105 | CONCLUIDO | 10.5183 | 9.51 | 6.78 | 101.7 | 1.79 | 4 | 243.17 | 55.27 | 24.5 | 2 | 58.4 | 30224.9 | 85.1 | 211.98 | 23.64 | 17.48 | 982.5 | 0.74 | 0.76 | 1.17 | 0.05 | 1 | 10
95 | 105 | CONCLUIDO | 10.5168 | 9.51 | 6.78 | 101.72 | 1.81 | 4 | 243.61 | 55.27 | 24.75 | 2 | 58.59 | 30279.22 | 84.86 | 211.98 | 23.78 | 17.48 | 1051.59 | 0.74 | 0.76 | 1.17 | 0.05 | 1 | 10
96 | 105 | CONCLUIDO | 10.5143 | 9.51 | 6.78 | 101.76 | 1.82 | 4 | 244.05 | 55.27 | 25 | 2 | 58.78 | 30333.61 | 84.77 | 211.98 | 23.8 | 17.48 | 1059.71 | 0.73 | 0.76 | 1.17 | 0.05 | 1 | 10
97 | 105 | CONCLUIDO | 10.5177 | 9.51 | 6.78 | 101.71 | 1.84 | 4 | 244.49 | 55.27 | 25.25 | 2 | 58.97 | 30388.06 | 84.17 | 211.98 | 23.68 | 17.48 | 1001.39 | 0.74 | 0.76 | 1.17 | 0.05 | 1 | 10
98 | 105 | CONCLUIDO | 10.5245 | 9.5 | 6.77 | 101.62 | 1.85 | 4 | 244.93 | 55.27 | 25.5 | 2 | 59.16 | 30442.58 | 84.12 | 211.98 | 23.36 | 17.48 | 840.56 | 0.75 | 0.76 | 1.17 | 0.05 | 1 | 10
99 | 105 | CONCLUIDO | 10.5257 | 9.5 | 6.77 | 101.6 | 1.87 | 4 | 245.38 | 55.27 | 25.75 | 2 | 59.35 | 30497.18 | 83.89 | 211.98 | 23.4 | 17.48 | 858.67 | 0.75 | 0.76 | 1.17 | 0.04 | 1 | 10
100 | 105 | CONCLUIDO | 10.5232 | 9.5 | 6.78 | 101.64 | 1.88 | 4 | 245.82 | 55.27 | 26 | 2 | 59.55 | 30551.84 | 83.42 | 211.98 | 23.5 | 17.48 | 909.77 | 0.74 | 0.76 | 1.17 | 0.05 | 1 | 10
101 | 105 | CONCLUIDO | 10.5239 | 9.5 | 6.78 | 101.63 | 1.9 | 4 | 246.26 | 55.27 | 26.25 | 2 | 59.74 | 30606.57 | 83.17 | 211.98 | 23.49 | 17.48 | 905.83 | 0.74 | 0.76 | 1.17 | 0.05 | 1 | 10
102 | 105 | CONCLUIDO | 10.5202 | 9.51 | 6.78 | 101.68 | 1.91 | 4 | 246.71 | 55.27 | 26.5 | 2 | 59.93 | 30661.38 | 82.85 | 211.98 | 23.58 | 17.48 | 948.02 | 0.74 | 0.76 | 1.17 | 0.05 | 1 | 10
103 | 105 | CONCLUIDO | 10.5192 | 9.51 | 6.78 | 101.69 | 1.93 | 4 | 247.15 | 55.27 | 26.75 | 2 | 60.13 | 30716.25 | 82.4 | 211.98 | 23.58 | 17.48 | 949.54 | 0.74 | 0.76 | 1.17 | 0.05 | 1 | 10
104 | 105 | CONCLUIDO | 10.5208 | 9.51 | 6.78 | 101.67 | 1.94 | 4 | 247.6 | 55.27 | 27 | 2 | 60.33 | 30771.2 | 81.75 | 211.98 | 23.53 | 17.48 | 926.21 | 0.74 | 0.76 | 1.17 | 0.05 | 1 | 10
105 | 105 | CONCLUIDO | 10.5245 | 9.5 | 6.77 | 101.62 | 1.95 | 4 | 248.04 | 55.27 | 27.25 | 2 | 60.52 | 30826.21 | 81.6 | 211.98 | 23.47 | 17.48 | 893.27 | 0.74 | 0.76 | 1.17 | 0.05 | 1 | 10
106 | 105 | CONCLUIDO | 10.5211 | 9.5 | 6.78 | 101.67 | 1.97 | 4 | 248.49 | 55.27 | 27.5 | 1 | 60.72 | 30881.3 | 81.72 | 211.98 | 23.47 | 17.48 | 892.94 | 0.74 | 0.76 | 1.17 | 0.05 | 1 | 10
107 | 105 | CONCLUIDO | 10.5205 | 9.51 | 6.78 | 101.67 | 1.98 | 4 | 248.94 | 55.27 | 27.75 | 1 | 60.92 | 30936.46 | 81.6 | 211.98 | 23.52 | 17.48 | 920.87 | 0.74 | 0.76 | 1.17 | 0.05 | 1 | 10
108 | 105 | CONCLUIDO | 10.5211 | 9.5 | 6.78 | 101.67 | 2 | 4 | 249.39 | 55.27 | 28 | 1 | 61.11 | 30991.69 | 81.43 | 211.98 | 23.49 | 17.48 | 903.3 | 0.74 | 0.76 | 1.17 | 0.05 | 1 | 10
109 | 105 | CONCLUIDO | 10.5177 | 9.51 | 6.78 | 101.71 | 2.01 | 4 | 249.83 | 55.27 | 28.25 | 1 | 61.31 | 31047 | 81.33 | 211.98 | 23.55 | 17.48 | 937.91 | 0.74 | 0.76 | 1.17 | 0.05 | 1 | 10
110 | 105 | CONCLUIDO | 10.5195 | 9.51 | 6.78 | 101.69 | 2.03 | 4 | 250.28 | 55.27 | 28.5 | 1 | 61.51 | 31102.37 | 81.13 | 211.98 | 23.56 | 17.48 | 938.03 | 0.74 | 0.76 | 1.17 | 0.05 | 1 | 10
111 | 105 | CONCLUIDO | 10.5165 | 9.51 | 6.78 | 101.73 | 2.04 | 4 | 250.73 | 55.27 | 28.75 | 1 | 61.71 | 31157.82 | 80.98 | 211.98 | 23.61 | 17.48 | 966.33 | 0.74 | 0.76 | 1.17 | 0.05 | 1 | 10
112 | 105 | CONCLUIDO | 10.5162 | 9.51 | 6.78 | 101.73 | 2.05 | 4 | 251.18 | 55.27 | 29 | 1 | 61.91 | 31213.35 | 80.8 | 211.98 | 23.66 | 17.48 | 988.54 | 0.74 | 0.76 | 1.17 | 0.05 | 1 | 10
113 | 105 | CONCLUIDO | 10.5152 | 9.51 | 6.78 | 101.75 | 2.07 | 4 | 251.63 | 55.27 | 29.25 | 0 | 62.11 | 31268.94 | 80.89 | 211.98 | 23.63 | 17.48 | 975.7 | 0.74 | 0.76 | 1.17 | 0.05 | 1 | 10