## Sheet1
| Volume de calda [L] | STATUS | Capacidade operacional [ha/h] | Tempo de missao [h] | Tempo util [h] | Tempo por voo [min] | Autonomia Projetada [h] | N° Voos | MTOW [kg] | Massa Estrutura [kg] | Combustível [kg] | Abastecimentos | Massa gerador | Potência gerador [W] | Combustível consumido [L] | Calda cons [L] | Distância percorrida [km] | Distância Pulverizando [km] | RTL ACUMULADO[m] | EOC [km/km] | EOC [h/h] | Tempo de manobra [h] | Tempo rtl_rtw [h] | V pulv [m/s] | V desloc [m/s]
0 | 20 | CONCLUIDO | 10.6342 | 9.4 | 7.3 | 15.11 | 0.34 | 29 | 51.33 | 24.83 | 1 | 27 | 5.51 | 6564.78 | 38.97 | 212 | 40.03 | 17.48 | 9052.9 | 0.44 | 0.7 | 1.21 | 0.57 | 1 | 10
1 | 20 | CONCLUIDO | 10.8512 | 9.22 | 7.19 | 18.75 | 0.42 | 23 | 51.62 | 24.83 | 1.25 | 21 | 5.54 | 6599.8 | 37.51 | 212.02 | 36.25 | 17.48 | 7190.06 | 0.48 | 0.71 | 1.2 | 0.46 | 1 | 10
2 | 20 | CONCLUIDO | 11.0206 | 9.07 | 7.09 | 22.4 | 0.5 | 19 | 51.9 | 24.83 | 1.5 | 17 | 5.57 | 6634.84 | 36.1 | 211.98 | 33.3 | 17.48 | 5733.17 | 0.53 | 0.72 | 1.2 | 0.36 | 1 | 10
3 | 20 | CONCLUIDO | 11.1252 | 8.99 | 7.05 | 26.42 | 0.58 | 16 | 52.19 | 24.83 | 1.75 | 14 | 5.61 | 6670.02 | 35.14 | 212.06 | 31.91 | 17.48 | 5055 | 0.55 | 0.73 | 1.19 | 0.32 | 1 | 10
4 | 20 | CONCLUIDO | 11.223 | 8.91 | 6.99 | 29.96 | 0.66 | 14 | 52.47 | 24.83 | 2 | 10 | 5.64 | 6705.1 | 33.89 | 211.98 | 30.03 | 17.48 | 4126.17 | 0.58 | 0.73 | 1.19 | 0.26 | 1 | 10
5 | 20 | CONCLUIDO | 11.2637 | 8.88 | 6.97 | 32.18 | 0.74 | 13 | 52.75 | 24.83 | 2.25 | 4 | 5.68 | 6740.19 | 33.55 | 211.98 | 29.41 | 17.48 | 3820.03 | 0.59 | 0.74 | 1.19 | 0.24 | 1 | 10
6 | 20 | CONCLUIDO | 11.297 | 8.85 | 6.96 | 34.79 | 0.82 | 12 | 53.04 | 24.83 | 2.5 | 2 | 5.71 | 6775.31 | 33.22 | 211.98 | 28.84 | 17.48 | 3539.13 | 0.61 | 0.74 | 1.19 | 0.23 | 1 | 10
7 | 20 | CONCLUIDO | 11.2945 | 8.85 | 6.96 | 34.8 | 0.89 | 12 | 53.32 | 24.83 | 2.75 | 0 | 5.75 | 6810.44 | 33.24 | 211.98 | 28.76 | 17.48 | 3502.46 | 0.61 | 0.74 | 1.2 | 0.23 | 1 | 10