## Sheet1
| Volume de calda [L] | STATUS | Capacidade operacional [ha/h] | Tempo de missao [h] | Tempo util [h] | Tempo por voo [min] | Autonomia Projetada [h] | N° Voos | MTOW [kg] | Massa Estrutura [kg] | Combustível [kg] | Abastecimentos | Massa gerador | Potência gerador [W] | Combustível consumido [L] | Calda cons [L] | Distância percorrida [km] | Distância Pulverizando [km] | RTL ACUMULADO[m] | EOC [km/km] | EOC [h/h] | Tempo de manobra [h] | Tempo rtl_rtw [h] | V pulv [m/s] | V desloc [m/s]
0 | 35 | CONCLUIDO | 9.7989 | 10.21 | 7.57 | 10.57 | 0.22 | 43 | 80.84 | 35.1 | 1 | 41 | 9.74 | 10204.21 | 58.14 | 212.01 | 48.35 | 17.48 | 13141.17 | 0.36 | 0.68 | 1.23 | 0.84 | 1 | 10
1 | 35 | CONCLUIDO | 10.1329 | 9.87 | 7.39 | 13.04 | 0.27 | 34 | 81.14 | 35.1 | 1.25 | 32 | 9.79 | 10241.25 | 56.21 | 211.98 | 42.57 | 17.48 | 10294.23 | 0.41 | 0.7 | 1.22 | 0.66 | 1 | 10
2 | 35 | CONCLUIDO | 10.3502 | 9.66 | 7.29 | 15.62 | 0.32 | 28 | 81.44 | 35.1 | 1.5 | 26 | 9.84 | 10278.32 | 54.91 | 211.99 | 39.15 | 17.48 | 8617.79 | 0.45 | 0.71 | 1.22 | 0.56 | 1 | 10
3 | 35 | CONCLUIDO | 10.5569 | 9.47 | 7.18 | 18.74 | 0.38 | 23 | 81.74 | 35.1 | 1.75 | 21 | 9.89 | 10315.41 | 53.59 | 211.98 | 36.26 | 17.48 | 7195.67 | 0.48 | 0.71 | 1.2 | 0.46 | 1 | 10
4 | 35 | CONCLUIDO | 10.705 | 9.34 | 7.11 | 21.32 | 0.43 | 20 | 82.04 | 35.1 | 2 | 18 | 9.94 | 10352.53 | 52.6 | 211.99 | 33.81 | 17.48 | 5983.21 | 0.52 | 0.72 | 1.19 | 0.38 | 1 | 10
5 | 35 | CONCLUIDO | 10.7778 | 9.28 | 7.08 | 23.59 | 0.48 | 18 | 82.34 | 35.1 | 2.25 | 16 | 9.99 | 10389.66 | 51.88 | 211.98 | 33.02 | 17.48 | 5600.05 | 0.53 | 0.73 | 1.19 | 0.35 | 1 | 10
6 | 35 | CONCLUIDO | 10.8738 | 9.2 | 7.03 | 26.36 | 0.53 | 16 | 82.65 | 35.1 | 2.5 | 14 | 10.04 | 10426.82 | 50.97 | 211.99 | 31.45 | 17.48 | 4824.41 | 0.56 | 0.73 | 1.19 | 0.3 | 1 | 10
7 | 35 | CONCLUIDO | 10.9193 | 9.16 | 7.01 | 28.03 | 0.58 | 15 | 82.95 | 35.1 | 2.75 | 13 | 10.1 | 10463.99 | 50.3 | 211.98 | 30.89 | 17.48 | 4548.74 | 0.57 | 0.73 | 1.18 | 0.28 | 1 | 10
8 | 35 | CONCLUIDO | 11.0045 | 9.09 | 6.97 | 32.18 | 0.63 | 13 | 83.25 | 35.1 | 3 | 11 | 10.15 | 10501.19 | 49.61 | 211.99 | 29.52 | 17.48 | 3877.82 | 0.59 | 0.74 | 1.19 | 0.24 | 1 | 10
9 | 35 | CONCLUIDO | 11.0487 | 9.05 | 6.95 | 34.76 | 0.68 | 12 | 83.55 | 35.1 | 3.25 | 10 | 10.2 | 10538.42 | 48.66 | 211.99 | 28.98 | 17.48 | 3611.8 | 0.6 | 0.74 | 1.18 | 0.22 | 1 | 10
10 | 35 | CONCLUIDO | 11.1121 | 9 | 6.92 | 37.73 | 0.73 | 11 | 83.85 | 35.1 | 3.5 | 9 | 10.25 | 10575.66 | 48.06 | 211.98 | 27.9 | 17.48 | 3076.8 | 0.63 | 0.74 | 1.18 | 0.19 | 1 | 10
11 | 35 | CONCLUIDO | 11.1569 | 8.96 | 6.9 | 41.39 | 0.78 | 10 | 84.15 | 35.1 | 3.75 | 8 | 10.3 | 10612.93 | 47.12 | 211.98 | 27.35 | 17.48 | 2806.74 | 0.64 | 0.74 | 1.18 | 0.17 | 1 | 10
12 | 35 | CONCLUIDO | 11.149 | 8.97 | 6.91 | 41.43 | 0.83 | 10 | 84.46 | 35.1 | 4 | 8 | 10.36 | 10650.22 | 46.93 | 212.02 | 27.54 | 17.48 | 2898.24 | 0.63 | 0.74 | 1.18 | 0.18 | 1 | 10
13 | 35 | CONCLUIDO | 11.1871 | 8.94 | 6.89 | 45.95 | 0.88 | 9 | 84.76 | 35.1 | 4.25 | 7 | 10.41 | 10687.53 | 45.99 | 211.98 | 27.18 | 17.48 | 2727.43 | 0.64 | 0.75 | 1.18 | 0.16 | 1 | 10
14 | 35 | CONCLUIDO | 11.1846 | 8.94 | 6.89 | 45.96 | 0.93 | 9 | 85.06 | 35.1 | 4.5 | 7 | 10.46 | 10724.86 | 45.45 | 211.98 | 27.22 | 17.48 | 2743.58 | 0.64 | 0.75 | 1.18 | 0.17 | 1 | 10
15 | 35 | CONCLUIDO | 11.2475 | 8.89 | 6.86 | 51.46 | 0.98 | 8 | 85.36 | 35.1 | 4.75 | 5 | 10.51 | 10762.22 | 44.76 | 211.99 | 26.1 | 17.48 | 2191.01 | 0.67 | 0.75 | 1.18 | 0.13 | 1 | 10
16 | 35 | CONCLUIDO | 11.2275 | 8.91 | 6.88 | 51.58 | 1.02 | 8 | 85.67 | 35.1 | 5 | 3 | 10.57 | 10799.59 | 45.03 | 211.99 | 26.46 | 17.48 | 2369.15 | 0.66 | 0.75 | 1.18 | 0.15 | 1 | 10
17 | 35 | CONCLUIDO | 11.2384 | 8.9 | 6.87 | 51.51 | 1.07 | 8 | 85.97 | 35.1 | 5.25 | 2 | 10.62 | 10836.99 | 44.39 | 212 | 26.31 | 17.48 | 2293.35 | 0.66 | 0.75 | 1.18 | 0.14 | 1 | 10
18 | 35 | CONCLUIDO | 11.2395 | 8.9 | 6.87 | 51.51 | 1.12 | 8 | 86.27 | 35.1 | 5.5 | 1 | 10.67 | 10874.42 | 44.26 | 211.98 | 26.07 | 17.48 | 2175.3 | 0.67 | 0.75 | 1.18 | 0.14 | 1 | 10
19 | 35 | CONCLUIDO | 11.2346 | 8.9 | 6.87 | 51.54 | 1.16 | 8 | 86.58 | 35.1 | 5.75 | 0 | 10.73 | 10911.86 | 44.24 | 212 | 26.2 | 17.48 | 2240.91 | 0.67 | 0.75 | 1.18 | 0.14 | 1 | 10