## Sheet1
| Volume de calda [L] | STATUS | Capacidade operacional [ha/h] | Tempo de missao [h] | Tempo util [h] | Tempo por voo [min] | Autonomia Projetada [h] | N° Voos | MTOW [kg] | Massa Estrutura [kg] | Combustível [kg] | Abastecimentos | Massa gerador | Potência gerador [W] | Combustível consumido [L] | Calda cons [L] | Distância percorrida [km] | Distância Pulverizando [km] | RTL ACUMULADO[m] | EOC [km/km] | EOC [h/h] | Tempo de manobra [h] | Tempo rtl_rtw [h] | V pulv [m/s] | V desloc [m/s]
0 | 15 | CONCLUIDO | 3.6274 | 27.57 | 24.98 | 18.74 | 0.43 | 80 | 39.78 | 19.54 | 1 | 78 | 4.24 | 5140 | 110.18 | 609.13 | 97.16 | 46.36 | 24728.43 | 0.48 | 0.85 | 9.31 | 1.6 | 1 | 10
1 | 15 | CONCLUIDO | 3.7043 | 27 | 24.61 | 23.81 | 0.53 | 62 | 40.06 | 19.54 | 1.25 | 60 | 4.26 | 5174.29 | 105.31 | 609.02 | 85.79 | 46.36 | 19132.19 | 0.54 | 0.87 | 9.28 | 1.23 | 1 | 10
2 | 15 | CONCLUIDO | 3.7561 | 26.62 | 24.37 | 29.24 | 0.64 | 50 | 40.34 | 19.54 | 1.5 | 48 | 4.29 | 5208.6 | 100.91 | 608.96 | 78.23 | 46.36 | 15410.29 | 0.59 | 0.87 | 9.26 | 0.99 | 1 | 10
3 | 15 | CONCLUIDO | 3.7827 | 26.44 | 24.26 | 33.85 | 0.74 | 43 | 40.61 | 19.54 | 1.75 | 17 | 4.32 | 5242.92 | 98.33 | 608.99 | 73.69 | 46.36 | 13179.15 | 0.63 | 0.88 | 9.29 | 0.89 | 1 | 10
4 | 15 | CONCLUIDO | 3.7863 | 26.41 | 24.25 | 34.64 | 0.84 | 42 | 40.89 | 19.54 | 2 | 0 | 4.35 | 5277.26 | 98.52 | 609.14 | 72.76 | 46.36 | 12715.96 | 0.64 | 0.88 | 9.3 | 0.87 | 1 | 10