## Sheet1
| Volume de calda [L] | STATUS | Capacidade operacional [ha/h] | Tempo de missao [h] | Tempo util [h] | Tempo por voo [min] | Autonomia Projetada [h] | N° Voos | MTOW [kg] | Massa Estrutura [kg] | Combustível [kg] | Abastecimentos | Massa gerador | Potência gerador [W] | Combustível consumido [L] | Calda cons [L] | Distância percorrida [km] | Distância Pulverizando [km] | RTL ACUMULADO[m] | EOC [km/km] | EOC [h/h] | Tempo de manobra [h] | Tempo rtl_rtw [h] | V pulv [m/s] | V desloc [m/s]
0 | 25 | CONCLUIDO | 3.4188 | 29.25 | 25.79 | 12.89 | 0.28 | 120 | 61.76 | 28.92 | 1 | 118 | 6.84 | 7851.41 | 165.56 | 609.19 | 121.94 | 46.36 | 36918.8 | 0.38 | 0.83 | 9.38 | 2.41 | 1 | 10
1 | 25 | CONCLUIDO | 3.5312 | 28.32 | 25.23 | 16.28 | 0.35 | 93 | 62.05 | 28.92 | 1.25 | 91 | 6.88 | 7887.12 | 160.2 | 609.13 | 104.95 | 46.36 | 28555.12 | 0.44 | 0.84 | 9.33 | 1.85 | 1 | 10
2 | 25 | CONCLUIDO | 3.6052 | 27.74 | 24.89 | 19.65 | 0.42 | 76 | 62.34 | 28.92 | 1.5 | 74 | 6.92 | 7922.85 | 156.32 | 609.11 | 94.14 | 46.36 | 23236.64 | 0.49 | 0.86 | 9.31 | 1.51 | 1 | 10
3 | 25 | CONCLUIDO | 3.6608 | 27.32 | 24.63 | 23.09 | 0.49 | 64 | 62.63 | 28.92 | 1.75 | 62 | 6.96 | 7958.6 | 152.98 | 609.03 | 86.53 | 46.36 | 19490.47 | 0.54 | 0.87 | 9.28 | 1.25 | 1 | 10
4 | 25 | CONCLUIDO | 3.7018 | 27.01 | 24.45 | 26.68 | 0.55 | 55 | 62.92 | 28.92 | 2 | 53 | 7 | 7994.37 | 149.88 | 609.07 | 81.12 | 46.36 | 16834.31 | 0.57 | 0.87 | 9.26 | 1.08 | 1 | 10
5 | 25 | CONCLUIDO | 3.7351 | 26.77 | 24.31 | 30.39 | 0.62 | 48 | 63.21 | 28.92 | 2.25 | 46 | 7.04 | 8030.17 | 147.1 | 608.86 | 76.29 | 46.36 | 14454.73 | 0.61 | 0.88 | 9.26 | 0.94 | 1 | 10
6 | 25 | CONCLUIDO | 3.7588 | 26.6 | 24.21 | 33.78 | 0.69 | 43 | 63.5 | 28.92 | 2.5 | 41 | 7.08 | 8065.98 | 144.7 | 608.96 | 73.54 | 46.36 | 13100.65 | 0.63 | 0.88 | 9.24 | 0.84 | 1 | 10
7 | 25 | CONCLUIDO | 3.7825 | 26.44 | 24.11 | 38.07 | 0.75 | 38 | 63.79 | 28.92 | 2.75 | 36 | 7.12 | 8101.81 | 141.85 | 608.85 | 70.2 | 46.36 | 11456.13 | 0.66 | 0.88 | 9.25 | 0.74 | 1 | 10
8 | 25 | CONCLUIDO | 3.7992 | 26.32 | 24.04 | 41.21 | 0.81 | 35 | 64.08 | 28.92 | 3 | 33 | 7.16 | 8137.65 | 139.33 | 608.93 | 68.01 | 46.36 | 10376.09 | 0.68 | 0.89 | 9.23 | 0.67 | 1 | 10
9 | 25 | CONCLUIDO | 3.8118 | 26.23 | 23.99 | 44.99 | 0.88 | 32 | 64.38 | 28.92 | 3.25 | 30 | 7.2 | 8173.52 | 136.93 | 608.97 | 66.61 | 46.36 | 9694.28 | 0.7 | 0.89 | 9.23 | 0.62 | 1 | 10
10 | 25 | CONCLUIDO | 3.8298 | 26.11 | 23.91 | 49.47 | 0.94 | 29 | 64.67 | 28.92 | 3.5 | 25 | 7.24 | 8209.41 | 134.47 | 608.84 | 63.96 | 46.36 | 8381.87 | 0.72 | 0.89 | 9.23 | 0.54 | 1 | 10
11 | 25 | CONCLUIDO | 3.8353 | 26.07 | 23.9 | 53.12 | 1.01 | 27 | 64.96 | 28.92 | 3.75 | 16 | 7.28 | 8245.32 | 133.03 | 608.91 | 63.52 | 46.36 | 8170.28 | 0.73 | 0.89 | 9.23 | 0.53 | 1 | 10
12 | 25 | CONCLUIDO | 3.8394 | 26.05 | 23.89 | 55.13 | 1.07 | 26 | 65.25 | 28.92 | 4 | 5 | 7.33 | 8281.25 | 132 | 608.95 | 62.86 | 46.36 | 7846.83 | 0.74 | 0.89 | 9.24 | 0.52 | 1 | 10
13 | 25 | CONCLUIDO | 3.8378 | 26.06 | 23.9 | 55.15 | 1.13 | 26 | 65.54 | 28.92 | 4.25 | 0 | 7.37 | 8317.2 | 132.27 | 608.98 | 62.9 | 46.36 | 7867.81 | 0.74 | 0.89 | 9.25 | 0.53 | 1 | 10