## Sheet1
| Volume de calda [L] | STATUS | Capacidade operacional [ha/h] | Tempo de missao [h] | Tempo util [h] | Tempo por voo [min] | Autonomia Projetada [h] | N° Voos | MTOW [kg] | Massa Estrutura [kg] | Combustível [kg] | Abastecimentos | Massa gerador | Potência gerador [W] | Combustível consumido [L] | Calda cons [L] | Distância percorrida [km] | Distância Pulverizando [km] | RTL ACUMULADO[m] | EOC [km/km] | EOC [h/h] | Tempo de manobra [h] | Tempo rtl_rtw [h] | V pulv [m/s] | V desloc [m/s]
0 | 125 | CONCLUIDO | 2.0075 | 49.81 | 30.34 | 5.14 | 0.07 | 354 | 242.64 | 58.47 | 1 | 352 | 58.17 | 30160.1 | 492.95 | 588.34 | 273.19 | 45.77 | 111614.4 | 0.17 | 0.69 | 9.65 | 7.25 | 1 | 10
1 | 125 | CONCLUIDO | 2.2833 | 43.8 | 28.48 | 6.42 | 0.09 | 266 | 243.08 | 58.47 | 1.25 | 264 | 58.36 | 30214.33 | 462.74 | 587.77 | 215.44 | 45.77 | 83178.35 | 0.21 | 0.74 | 9.5 | 5.41 | 1 | 10
2 | 125 | CONCLUIDO | 2.4879 | 40.2 | 27.38 | 7.71 | 0.11 | 213 | 243.52 | 58.47 | 1.5 | 211 | 58.55 | 30268.64 | 444.78 | 587.55 | 180.7 | 45.77 | 66073.97 | 0.25 | 0.77 | 9.43 | 4.31 | 1 | 10
3 | 125 | CONCLUIDO | 2.6448 | 37.81 | 26.65 | 8.98 | 0.13 | 178 | 243.96 | 58.47 | 1.75 | 176 | 58.74 | 30323.01 | 432.76 | 587.39 | 158.37 | 45.77 | 55084.23 | 0.29 | 0.79 | 9.36 | 3.58 | 1 | 10
4 | 125 | CONCLUIDO | 2.769 | 36.11 | 26.13 | 10.25 | 0.15 | 153 | 244.41 | 58.47 | 2 | 151 | 58.93 | 30377.45 | 424.23 | 587.11 | 142.34 | 45.77 | 47194.21 | 0.32 | 0.8 | 9.32 | 3.07 | 1 | 10
5 | 125 | CONCLUIDO | 2.8686 | 34.86 | 25.77 | 11.54 | 0.16 | 134 | 244.85 | 58.47 | 2.25 | 132 | 59.12 | 30431.96 | 418.23 | 587.19 | 130.77 | 45.77 | 41505.45 | 0.35 | 0.81 | 9.31 | 2.71 | 1 | 10
6 | 125 | CONCLUIDO | 2.9588 | 33.8 | 25.42 | 12.82 | 0.18 | 119 | 245.29 | 58.47 | 2.5 | 117 | 59.32 | 30486.54 | 412.29 | 587.22 | 120.32 | 45.77 | 36356.84 | 0.38 | 0.83 | 9.27 | 2.36 | 1 | 10
7 | 125 | CONCLUIDO | 3.0252 | 33.06 | 25.2 | 14 | 0.2 | 108 | 245.73 | 58.47 | 2.75 | 106 | 59.51 | 30541.19 | 408.54 | 586.99 | 113.52 | 45.77 | 33008.03 | 0.4 | 0.83 | 9.24 | 2.14 | 1 | 10
8 | 125 | CONCLUIDO | 3.087 | 32.39 | 25.01 | 15.31 | 0.22 | 98 | 246.18 | 58.47 | 3 | 96 | 59.7 | 30595.91 | 405.26 | 586.98 | 107.67 | 45.77 | 30136.33 | 0.43 | 0.84 | 9.23 | 1.95 | 1 | 10
9 | 125 | CONCLUIDO | 3.1395 | 31.85 | 24.85 | 16.56 | 0.23 | 90 | 246.62 | 58.47 | 3.25 | 88 | 59.9 | 30650.7 | 402.39 | 587.06 | 102.29 | 45.77 | 27485.78 | 0.45 | 0.84 | 9.22 | 1.79 | 1 | 10
10 | 125 | CONCLUIDO | 3.1868 | 31.38 | 24.7 | 17.86 | 0.25 | 83 | 247.07 | 58.47 | 3.5 | 81 | 60.09 | 30705.56 | 399.9 | 587.01 | 98.22 | 45.77 | 25484.59 | 0.47 | 0.85 | 9.2 | 1.65 | 1 | 10
11 | 125 | CONCLUIDO | 3.2292 | 30.97 | 24.57 | 19.15 | 0.27 | 77 | 247.51 | 58.47 | 3.75 | 75 | 60.29 | 30760.49 | 397.48 | 587.02 | 94.28 | 45.77 | 23547.35 | 0.49 | 0.85 | 9.19 | 1.52 | 1 | 10
12 | 125 | CONCLUIDO | 3.2634 | 30.64 | 24.49 | 20.41 | 0.29 | 72 | 247.96 | 58.47 | 4 | 70 | 60.48 | 30815.5 | 395.91 | 586.85 | 91.29 | 45.77 | 22073.68 | 0.5 | 0.86 | 9.19 | 1.43 | 1 | 10
13 | 125 | CONCLUIDO | 3.2939 | 30.36 | 24.39 | 21.52 | 0.3 | 68 | 248.4 | 58.47 | 4.25 | 66 | 60.68 | 30870.57 | 394.24 | 586.92 | 88.21 | 45.77 | 20553.34 | 0.52 | 0.86 | 9.19 | 1.34 | 1 | 10
14 | 125 | CONCLUIDO | 3.3232 | 30.09 | 24.31 | 22.79 | 0.32 | 64 | 248.85 | 58.47 | 4.5 | 62 | 60.88 | 30925.72 | 392.62 | 586.81 | 85.96 | 45.77 | 19451.32 | 0.53 | 0.86 | 9.17 | 1.26 | 1 | 10
15 | 125 | CONCLUIDO | 3.352 | 29.83 | 24.24 | 24.24 | 0.34 | 60 | 249.3 | 58.47 | 4.75 | 58 | 61.07 | 30980.93 | 391.28 | 587.1 | 83.59 | 45.77 | 18284.31 | 0.55 | 0.87 | 9.17 | 1.19 | 1 | 10
16 | 125 | CONCLUIDO | 3.3751 | 29.63 | 24.18 | 25.45 | 0.36 | 57 | 249.75 | 58.47 | 5 | 55 | 61.27 | 31036.22 | 390.12 | 586.87 | 81.88 | 45.77 | 17445.93 | 0.56 | 0.87 | 9.17 | 1.12 | 1 | 10
17 | 125 | CONCLUIDO | 3.397 | 29.44 | 24.13 | 26.81 | 0.37 | 54 | 250.2 | 58.47 | 5.25 | 52 | 61.47 | 31091.59 | 389.09 | 586.83 | 80.23 | 45.77 | 16637.28 | 0.57 | 0.87 | 9.16 | 1.08 | 1 | 10
18 | 125 | CONCLUIDO | 3.4156 | 29.28 | 24.06 | 27.77 | 0.39 | 52 | 250.64 | 58.47 | 5.5 | 50 | 61.67 | 31147.02 | 387.81 | 586.79 | 78.45 | 45.77 | 15756.91 | 0.58 | 0.87 | 9.15 | 1.01 | 1 | 10
19 | 125 | CONCLUIDO | 3.4288 | 29.16 | 24.05 | 28.86 | 0.41 | 50 | 251.09 | 58.47 | 5.75 | 48 | 61.87 | 31202.53 | 387.4 | 586.87 | 77.55 | 45.77 | 15313.87 | 0.59 | 0.87 | 9.16 | 0.99 | 1 | 10
20 | 125 | CONCLUIDO | 3.4549 | 28.94 | 23.97 | 30.6 | 0.42 | 47 | 251.55 | 58.47 | 6 | 45 | 62.07 | 31258.11 | 385.81 | 586.74 | 75.38 | 45.77 | 14243.02 | 0.61 | 0.87 | 9.15 | 0.91 | 1 | 10
21 | 125 | CONCLUIDO | 3.4611 | 28.89 | 23.96 | 31.26 | 0.44 | 46 | 252 | 58.47 | 6.25 | 44 | 62.27 | 31313.77 | 385.51 | 586.76 | 75.09 | 45.77 | 14104.26 | 0.61 | 0.88 | 9.15 | 0.91 | 1 | 10
22 | 125 | CONCLUIDO | 3.4786 | 28.75 | 23.91 | 32.61 | 0.46 | 44 | 252.45 | 58.47 | 6.5 | 42 | 62.47 | 31369.49 | 384.54 | 586.78 | 73.69 | 45.77 | 13413.49 | 0.62 | 0.88 | 9.14 | 0.86 | 1 | 10
23 | 125 | CONCLUIDO | 3.4948 | 28.61 | 23.87 | 34.1 | 0.47 | 42 | 252.9 | 58.47 | 6.75 | 40 | 62.68 | 31425.3 | 383.67 | 586.79 | 72.42 | 45.77 | 12788.92 | 0.63 | 0.88 | 9.14 | 0.82 | 1 | 10
24 | 125 | CONCLUIDO | 3.5024 | 28.55 | 23.86 | 34.92 | 0.49 | 41 | 253.35 | 58.47 | 7 | 39 | 62.88 | 31481.17 | 383.18 | 586.69 | 71.88 | 45.77 | 12523.21 | 0.64 | 0.88 | 9.14 | 0.81 | 1 | 10
25 | 125 | CONCLUIDO | 3.5197 | 28.41 | 23.81 | 36.64 | 0.51 | 39 | 253.81 | 58.47 | 7.25 | 37 | 63.08 | 31537.13 | 382.29 | 586.8 | 70.4 | 45.77 | 11794.46 | 0.65 | 0.88 | 9.14 | 0.76 | 1 | 10
26 | 125 | CONCLUIDO | 3.5267 | 28.36 | 23.8 | 37.59 | 0.52 | 38 | 254.26 | 58.47 | 7.5 | 36 | 63.29 | 31593.16 | 382 | 586.82 | 70.13 | 45.77 | 11663.79 | 0.65 | 0.88 | 9.14 | 0.75 | 1 | 10
27 | 125 | CONCLUIDO | 3.5365 | 28.28 | 23.77 | 38.55 | 0.54 | 37 | 254.72 | 58.47 | 7.75 | 35 | 63.49 | 31649.26 | 381.22 | 586.85 | 69.28 | 45.77 | 11245.13 | 0.66 | 0.88 | 9.13 | 0.72 | 1 | 10
28 | 125 | CONCLUIDO | 3.5539 | 28.14 | 23.73 | 40.68 | 0.56 | 35 | 255.17 | 58.47 | 8 | 33 | 63.7 | 31705.44 | 380.36 | 586.69 | 67.82 | 45.77 | 10523.48 | 0.67 | 0.88 | 9.13 | 0.68 | 1 | 10
29 | 125 | CONCLUIDO | 3.562 | 28.07 | 23.71 | 41.84 | 0.57 | 34 | 255.63 | 58.47 | 8.25 | 32 | 63.91 | 31761.69 | 379.74 | 586.69 | 67.38 | 45.77 | 10312.03 | 0.68 | 0.88 | 9.13 | 0.66 | 1 | 10
30 | 125 | CONCLUIDO | 3.5714 | 28 | 23.68 | 43.06 | 0.59 | 33 | 256.09 | 58.47 | 8.5 | 31 | 64.11 | 31818.02 | 379.1 | 586.64 | 66.46 | 45.77 | 9856.72 | 0.69 | 0.89 | 9.13 | 0.63 | 1 | 10
31 | 125 | CONCLUIDO | 3.58 | 27.93 | 23.67 | 44.37 | 0.61 | 32 | 256.54 | 58.47 | 8.75 | 30 | 64.32 | 31874.43 | 378.69 | 586.77 | 65.65 | 45.77 | 9455.9 | 0.7 | 0.89 | 9.13 | 0.61 | 1 | 10
32 | 125 | CONCLUIDO | 3.576 | 27.96 | 23.7 | 44.43 | 0.62 | 32 | 257 | 58.47 | 9 | 30 | 64.53 | 31931.04 | 378.89 | 586.77 | 66.58 | 45.77 | 9919.44 | 0.69 | 0.88 | 9.13 | 0.64 | 1 | 10
33 | 125 | CONCLUIDO | 3.5879 | 27.87 | 23.65 | 45.78 | 0.64 | 31 | 257.46 | 58.47 | 9.25 | 29 | 64.74 | 31987.61 | 378.1 | 586.78 | 65.58 | 45.77 | 9422.88 | 0.7 | 0.89 | 9.12 | 0.6 | 1 | 10
34 | 125 | CONCLUIDO | 3.5963 | 27.81 | 23.63 | 47.27 | 0.66 | 30 | 257.92 | 58.47 | 9.5 | 28 | 64.95 | 32044.25 | 377.65 | 586.76 | 64.92 | 45.77 | 9098.75 | 0.71 | 0.89 | 9.12 | 0.58 | 1 | 10
35 | 125 | CONCLUIDO | 3.6057 | 27.73 | 23.61 | 48.84 | 0.67 | 29 | 258.38 | 58.47 | 9.75 | 27 | 65.16 | 32100.97 | 377.1 | 586.66 | 63.89 | 45.77 | 8592.1 | 0.72 | 0.89 | 9.13 | 0.56 | 1 | 10
36 | 125 | CONCLUIDO | 3.6144 | 27.67 | 23.59 | 50.55 | 0.69 | 28 | 258.84 | 58.47 | 10 | 26 | 65.37 | 32157.77 | 376.33 | 586.74 | 63.43 | 45.77 | 8366.92 | 0.72 | 0.89 | 9.12 | 0.54 | 1 | 10
37 | 125 | CONCLUIDO | 3.6144 | 27.67 | 23.59 | 50.55 | 0.7 | 28 | 259.3 | 58.47 | 10.25 | 26 | 65.58 | 32214.64 | 376.31 | 586.79 | 63.54 | 45.77 | 8422.19 | 0.72 | 0.89 | 9.12 | 0.54 | 1 | 10
38 | 125 | CONCLUIDO | 3.6223 | 27.61 | 23.57 | 52.39 | 0.72 | 27 | 259.76 | 58.47 | 10.5 | 25 | 65.79 | 32271.6 | 375.88 | 586.67 | 63.1 | 45.77 | 8205.41 | 0.73 | 0.89 | 9.12 | 0.52 | 1 | 10
39 | 125 | CONCLUIDO | 3.6326 | 27.53 | 23.54 | 54.33 | 0.74 | 26 | 260.23 | 58.47 | 10.75 | 24 | 66 | 32328.64 | 375.2 | 586.81 | 62.14 | 45.77 | 7731.58 | 0.74 | 0.89 | 9.11 | 0.49 | 1 | 10
40 | 125 | CONCLUIDO | 3.6309 | 27.54 | 23.56 | 54.36 | 0.75 | 26 | 260.69 | 58.47 | 11 | 24 | 66.21 | 32385.75 | 374.97 | 586.74 | 62.6 | 45.77 | 7958.31 | 0.73 | 0.89 | 9.11 | 0.5 | 1 | 10
41 | 125 | CONCLUIDO | 3.6392 | 27.48 | 23.54 | 56.5 | 0.77 | 25 | 261.15 | 58.47 | 11.25 | 23 | 66.43 | 32442.95 | 374.96 | 586.64 | 62.05 | 45.77 | 7692.49 | 0.74 | 0.89 | 9.12 | 0.49 | 1 | 10
42 | 125 | CONCLUIDO | 3.6383 | 27.48 | 23.55 | 56.51 | 0.78 | 25 | 261.62 | 58.47 | 11.5 | 23 | 66.64 | 32500.22 | 374.52 | 586.68 | 62.29 | 45.77 | 7808.22 | 0.73 | 0.89 | 9.12 | 0.5 | 1 | 10
43 | 125 | CONCLUIDO | 3.6506 | 27.39 | 23.5 | 58.76 | 0.8 | 24 | 262.08 | 58.47 | 11.75 | 22 | 66.86 | 32557.58 | 373.65 | 586.66 | 61.14 | 45.77 | 7242.33 | 0.75 | 0.89 | 9.1 | 0.45 | 1 | 10
44 | 125 | CONCLUIDO | 3.6491 | 27.4 | 23.51 | 58.78 | 0.81 | 24 | 262.55 | 58.47 | 12 | 22 | 67.07 | 32615.02 | 373.74 | 586.68 | 61.33 | 45.77 | 7335.21 | 0.75 | 0.89 | 9.11 | 0.46 | 1 | 10
45 | 125 | CONCLUIDO | 3.658 | 27.34 | 23.49 | 61.29 | 0.83 | 23 | 263.01 | 58.47 | 12.25 | 21 | 67.29 | 32672.53 | 373.23 | 586.81 | 60.49 | 45.77 | 6920.65 | 0.76 | 0.89 | 9.11 | 0.44 | 1 | 10
46 | 125 | CONCLUIDO | 3.6589 | 27.33 | 23.49 | 61.27 | 0.84 | 23 | 263.48 | 58.47 | 12.5 | 21 | 67.51 | 32730.13 | 372.96 | 586.64 | 60.52 | 45.77 | 6936.88 | 0.76 | 0.89 | 9.11 | 0.44 | 1 | 10
47 | 125 | CONCLUIDO | 3.6689 | 27.26 | 23.46 | 63.98 | 0.86 | 22 | 263.95 | 58.47 | 12.75 | 20 | 67.72 | 32787.82 | 372.11 | 586.71 | 59.75 | 45.77 | 6556.87 | 0.77 | 0.89 | 9.1 | 0.41 | 1 | 10
48 | 125 | CONCLUIDO | 3.6686 | 27.26 | 23.46 | 63.99 | 0.87 | 22 | 264.42 | 58.47 | 13 | 20 | 67.94 | 32845.58 | 372.33 | 586.69 | 59.64 | 45.77 | 6501.72 | 0.77 | 0.89 | 9.11 | 0.41 | 1 | 10
49 | 125 | CONCLUIDO | 3.6678 | 27.26 | 23.47 | 64 | 0.89 | 22 | 264.89 | 58.47 | 13.25 | 20 | 68.16 | 32903.43 | 371.69 | 586.71 | 59.81 | 45.77 | 6587.64 | 0.77 | 0.89 | 9.11 | 0.42 | 1 | 10
50 | 125 | CONCLUIDO | 3.6758 | 27.2 | 23.46 | 67.02 | 0.91 | 21 | 265.36 | 58.47 | 13.5 | 19 | 68.38 | 32961.36 | 371.51 | 586.74 | 59.25 | 45.77 | 6311.57 | 0.77 | 0.89 | 9.11 | 0.4 | 1 | 10
51 | 125 | CONCLUIDO | 3.6771 | 27.2 | 23.45 | 66.99 | 0.92 | 21 | 265.83 | 58.47 | 13.75 | 19 | 68.6 | 33019.37 | 371.48 | 586.69 | 59.17 | 45.77 | 6272.38 | 0.77 | 0.89 | 9.11 | 0.4 | 1 | 10
52 | 125 | CONCLUIDO | 3.6847 | 27.14 | 23.44 | 70.31 | 0.94 | 20 | 266.3 | 58.47 | 14 | 18 | 68.82 | 33077.47 | 370.63 | 586.75 | 58.97 | 45.77 | 6175.7 | 0.78 | 0.89 | 9.1 | 0.39 | 1 | 10
53 | 125 | CONCLUIDO | 3.6844 | 27.14 | 23.44 | 70.32 | 0.95 | 20 | 266.77 | 58.47 | 14.25 | 18 | 69.04 | 33135.65 | 370.95 | 586.68 | 58.96 | 45.77 | 6171.41 | 0.78 | 0.89 | 9.11 | 0.39 | 1 | 10
54 | 125 | CONCLUIDO | 3.6863 | 27.13 | 23.43 | 70.28 | 0.97 | 20 | 267.24 | 58.47 | 14.5 | 18 | 69.27 | 33193.92 | 370.34 | 586.7 | 58.54 | 45.77 | 5958.42 | 0.78 | 0.9 | 9.11 | 0.38 | 1 | 10
55 | 125 | CONCLUIDO | 3.6962 | 27.05 | 23.4 | 73.9 | 0.98 | 19 | 267.71 | 58.47 | 14.75 | 17 | 69.49 | 33252.27 | 369.62 | 586.73 | 57.68 | 45.77 | 5536.43 | 0.79 | 0.9 | 9.1 | 0.35 | 1 | 10
56 | 125 | CONCLUIDO | 3.6956 | 27.06 | 23.41 | 73.91 | 1 | 19 | 268.19 | 58.47 | 15 | 17 | 69.71 | 33310.7 | 369.69 | 586.72 | 57.85 | 45.77 | 5621.63 | 0.79 | 0.9 | 9.1 | 0.35 | 1 | 10
57 | 125 | CONCLUIDO | 3.6942 | 27.07 | 23.42 | 73.94 | 1.01 | 19 | 268.66 | 58.47 | 15.25 | 17 | 69.94 | 33369.22 | 369.64 | 586.68 | 58.12 | 45.77 | 5755.21 | 0.79 | 0.9 | 9.11 | 0.36 | 1 | 10
58 | 125 | CONCLUIDO | 3.7053 | 26.99 | 23.38 | 77.94 | 1.03 | 18 | 269.14 | 58.47 | 15.5 | 16 | 70.16 | 33427.83 | 368.5 | 586.65 | 57.06 | 45.77 | 5229.89 | 0.8 | 0.9 | 9.1 | 0.33 | 1 | 10
59 | 125 | CONCLUIDO | 3.7038 | 27 | 23.39 | 77.97 | 1.04 | 18 | 269.61 | 58.47 | 15.75 | 16 | 70.39 | 33486.53 | 369.28 | 586.66 | 57.5 | 45.77 | 5449.96 | 0.8 | 0.9 | 9.1 | 0.34 | 1 | 10
60 | 125 | CONCLUIDO | 3.703 | 27.01 | 23.4 | 77.99 | 1.05 | 18 | 270.09 | 58.47 | 16 | 16 | 70.62 | 33545.31 | 369.4 | 586.65 | 57.65 | 45.77 | 5523.36 | 0.79 | 0.9 | 9.1 | 0.35 | 1 | 10
61 | 125 | CONCLUIDO | 3.7034 | 27 | 23.4 | 77.98 | 1.07 | 18 | 270.57 | 58.47 | 16.25 | 16 | 70.84 | 33604.17 | 368.86 | 586.67 | 57.52 | 45.77 | 5458.16 | 0.8 | 0.9 | 9.1 | 0.34 | 1 | 10
62 | 125 | CONCLUIDO | 3.7155 | 26.91 | 23.35 | 82.43 | 1.08 | 17 | 271.05 | 58.47 | 16.5 | 15 | 71.07 | 33663.13 | 367.56 | 586.68 | 56.17 | 45.77 | 4791.14 | 0.81 | 0.9 | 9.1 | 0.3 | 1 | 10
63 | 125 | CONCLUIDO | 3.7142 | 26.92 | 23.36 | 82.46 | 1.1 | 17 | 271.52 | 58.47 | 16.75 | 15 | 71.3 | 33722.17 | 367.94 | 586.7 | 56.57 | 45.77 | 4989.01 | 0.81 | 0.9 | 9.1 | 0.31 | 1 | 10
64 | 125 | CONCLUIDO | 3.7137 | 26.93 | 23.37 | 82.47 | 1.11 | 17 | 272 | 58.47 | 17 | 15 | 71.53 | 33781.3 | 367.71 | 586.65 | 56.78 | 45.77 | 5093.7 | 0.81 | 0.9 | 9.1 | 0.32 | 1 | 10
65 | 125 | CONCLUIDO | 3.7126 | 26.94 | 23.38 | 82.5 | 1.13 | 17 | 272.48 | 58.47 | 17.25 | 15 | 71.76 | 33840.65 | 367.32 | 586.68 | 57.05 | 45.77 | 5228.4 | 0.8 | 0.9 | 9.1 | 0.33 | 1 | 10
66 | 125 | CONCLUIDO | 3.7215 | 26.87 | 23.36 | 87.59 | 1.14 | 16 | 272.97 | 58.47 | 17.5 | 14 | 71.99 | 33899.96 | 366.53 | 586.68 | 56.35 | 45.77 | 4883.12 | 0.81 | 0.9 | 9.1 | 0.31 | 1 | 10
67 | 125 | CONCLUIDO | 3.7241 | 26.85 | 23.34 | 87.52 | 1.16 | 16 | 273.45 | 58.47 | 17.75 | 14 | 72.22 | 33959.36 | 366.27 | 586.66 | 55.77 | 45.77 | 4594.92 | 0.82 | 0.9 | 9.1 | 0.29 | 1 | 10
68 | 125 | CONCLUIDO | 3.7227 | 26.86 | 23.35 | 87.56 | 1.17 | 16 | 273.93 | 58.47 | 18 | 14 | 72.46 | 34018.85 | 366.65 | 586.64 | 55.94 | 45.77 | 4680.6 | 0.82 | 0.9 | 9.1 | 0.3 | 1 | 10
69 | 125 | CONCLUIDO | 3.7229 | 26.86 | 23.35 | 87.56 | 1.18 | 16 | 274.41 | 58.47 | 18.25 | 14 | 72.69 | 34078.44 | 366.38 | 586.65 | 56.1 | 45.77 | 4760.24 | 0.82 | 0.9 | 9.1 | 0.3 | 1 | 10
70 | 125 | CONCLUIDO | 3.7221 | 26.87 | 23.35 | 87.58 | 1.2 | 16 | 274.9 | 58.47 | 18.5 | 14 | 72.92 | 34138.11 | 366.11 | 586.65 | 56.31 | 45.77 | 4866.57 | 0.81 | 0.9 | 9.1 | 0.3 | 1 | 10
71 | 125 | CONCLUIDO | 3.7307 | 26.8 | 23.34 | 93.36 | 1.21 | 15 | 275.38 | 58.47 | 18.75 | 13 | 73.16 | 34197.87 | 365.64 | 586.69 | 55.83 | 45.77 | 4631.48 | 0.82 | 0.9 | 9.1 | 0.29 | 1 | 10
72 | 125 | CONCLUIDO | 3.7327 | 26.79 | 23.32 | 93.3 | 1.23 | 15 | 275.87 | 58.47 | 19 | 13 | 73.39 | 34257.73 | 365.77 | 586.67 | 55.42 | 45.77 | 4422.98 | 0.83 | 0.9 | 9.1 | 0.27 | 1 | 10
73 | 125 | CONCLUIDO | 3.7313 | 26.8 | 23.34 | 93.34 | 1.24 | 15 | 276.35 | 58.47 | 19.25 | 13 | 73.63 | 34317.68 | 365.94 | 586.66 | 55.78 | 45.77 | 4603.18 | 0.82 | 0.9 | 9.1 | 0.28 | 1 | 10
74 | 125 | CONCLUIDO | 3.732 | 26.8 | 23.33 | 93.32 | 1.25 | 15 | 276.84 | 58.47 | 19.5 | 13 | 73.87 | 34377.72 | 365.62 | 586.64 | 55.62 | 45.77 | 4527.2 | 0.82 | 0.9 | 9.1 | 0.28 | 1 | 10
75 | 125 | CONCLUIDO | 3.7315 | 26.8 | 23.33 | 93.34 | 1.27 | 15 | 277.33 | 58.47 | 19.75 | 13 | 74.1 | 34437.85 | 365.24 | 586.65 | 55.69 | 45.77 | 4559.34 | 0.82 | 0.9 | 9.1 | 0.28 | 1 | 10
76 | 125 | CONCLUIDO | 3.7319 | 26.8 | 23.33 | 93.32 | 1.28 | 15 | 277.82 | 58.47 | 20 | 13 | 74.34 | 34498.07 | 364.25 | 586.66 | 55.69 | 45.77 | 4558.35 | 0.82 | 0.9 | 9.1 | 0.28 | 1 | 10
77 | 125 | CONCLUIDO | 3.7412 | 26.73 | 23.31 | 99.9 | 1.3 | 14 | 278.3 | 58.47 | 20.25 | 12 | 74.58 | 34558.39 | 364.28 | 586.61 | 55.08 | 45.77 | 4259.03 | 0.83 | 0.9 | 9.09 | 0.26 | 1 | 10
78 | 125 | CONCLUIDO | 3.7413 | 26.73 | 23.31 | 99.9 | 1.31 | 14 | 278.79 | 58.47 | 20.5 | 12 | 74.82 | 34618.81 | 364.4 | 586.64 | 54.95 | 45.77 | 4197.04 | 0.83 | 0.9 | 9.1 | 0.26 | 1 | 10
79 | 125 | CONCLUIDO | 3.7424 | 26.72 | 23.3 | 99.87 | 1.32 | 14 | 279.28 | 58.47 | 20.75 | 12 | 75.06 | 34679.32 | 364.31 | 586.66 | 54.66 | 45.77 | 4052.57 | 0.84 | 0.9 | 9.09 | 0.25 | 1 | 10
80 | 125 | CONCLUIDO | 3.7415 | 26.73 | 23.31 | 99.9 | 1.34 | 14 | 279.78 | 58.47 | 21 | 12 | 75.3 | 34739.92 | 363.97 | 586.64 | 54.92 | 45.77 | 4181.33 | 0.83 | 0.9 | 9.09 | 0.26 | 1 | 10
81 | 125 | CONCLUIDO | 3.7398 | 26.74 | 23.32 | 99.95 | 1.35 | 14 | 280.27 | 58.47 | 21.25 | 12 | 75.54 | 34800.62 | 363.48 | 586.64 | 55.17 | 45.77 | 4306.51 | 0.83 | 0.9 | 9.1 | 0.27 | 1 | 10
82 | 125 | CONCLUIDO | 3.7417 | 26.73 | 23.31 | 99.89 | 1.36 | 14 | 280.76 | 58.47 | 21.5 | 12 | 75.79 | 34861.41 | 362.8 | 586.64 | 55 | 45.77 | 4221.4 | 0.83 | 0.9 | 9.09 | 0.26 | 1 | 10
83 | 125 | CONCLUIDO | 3.7491 | 26.67 | 23.3 | 107.55 | 1.38 | 13 | 281.25 | 58.47 | 21.75 | 11 | 76.03 | 34922.31 | 362.91 | 586.65 | 54.58 | 45.77 | 4017.77 | 0.84 | 0.9 | 9.1 | 0.25 | 1 | 10
84 | 125 | CONCLUIDO | 3.7496 | 26.67 | 23.3 | 107.53 | 1.39 | 13 | 281.75 | 58.47 | 22 | 11 | 76.28 | 34983.29 | 363.16 | 586.7 | 54.49 | 45.77 | 3970.18 | 0.84 | 0.9 | 9.1 | 0.25 | 1 | 10
85 | 125 | CONCLUIDO | 3.75 | 26.67 | 23.3 | 107.52 | 1.4 | 13 | 282.24 | 58.47 | 22.25 | 11 | 76.52 | 35044.38 | 362.98 | 586.65 | 54.4 | 45.77 | 3926.2 | 0.84 | 0.9 | 9.1 | 0.25 | 1 | 10
86 | 125 | CONCLUIDO | 3.7499 | 26.67 | 23.3 | 107.52 | 1.42 | 13 | 282.74 | 58.47 | 22.5 | 11 | 76.77 | 35105.56 | 362.98 | 586.62 | 54.4 | 45.77 | 3926.08 | 0.84 | 0.9 | 9.1 | 0.25 | 1 | 10
87 | 125 | CONCLUIDO | 3.7501 | 26.67 | 23.3 | 107.52 | 1.43 | 13 | 283.24 | 58.47 | 22.75 | 11 | 77.01 | 35166.85 | 362.68 | 586.67 | 54.47 | 45.77 | 3960.96 | 0.84 | 0.9 | 9.09 | 0.24 | 1 | 10
88 | 125 | CONCLUIDO | 3.751 | 26.66 | 23.29 | 107.49 | 1.44 | 13 | 283.74 | 58.47 | 23 | 11 | 77.26 | 35228.23 | 362.5 | 586.63 | 54.31 | 45.77 | 3878.05 | 0.84 | 0.9 | 9.09 | 0.24 | 1 | 10
89 | 125 | CONCLUIDO | 3.75 | 26.67 | 23.3 | 107.52 | 1.46 | 13 | 284.23 | 58.47 | 23.25 | 11 | 77.51 | 35289.71 | 362.37 | 586.66 | 54.6 | 45.77 | 4023.09 | 0.84 | 0.9 | 9.09 | 0.24 | 1 | 10
90 | 125 | CONCLUIDO | 3.7601 | 26.59 | 23.27 | 116.36 | 1.47 | 12 | 284.73 | 58.47 | 23.5 | 10 | 77.76 | 35351.29 | 360.99 | 586.67 | 53.68 | 45.77 | 3572.43 | 0.85 | 0.9 | 9.09 | 0.22 | 1 | 10
91 | 125 | CONCLUIDO | 3.7604 | 26.59 | 23.27 | 116.35 | 1.48 | 12 | 285.23 | 58.47 | 23.75 | 10 | 78.01 | 35412.96 | 361.75 | 586.65 | 53.76 | 45.77 | 3609.98 | 0.85 | 0.9 | 9.09 | 0.22 | 1 | 10
92 | 125 | CONCLUIDO | 3.7606 | 26.59 | 23.27 | 116.34 | 1.5 | 12 | 285.73 | 58.47 | 24 | 10 | 78.26 | 35474.75 | 361.84 | 586.61 | 53.61 | 45.77 | 3536.57 | 0.85 | 0.9 | 9.09 | 0.22 | 1 | 10
93 | 125 | CONCLUIDO | 3.7608 | 26.59 | 23.27 | 116.33 | 1.51 | 12 | 286.24 | 58.47 | 24.25 | 10 | 78.51 | 35536.63 | 362.05 | 586.65 | 53.61 | 45.77 | 3534.54 | 0.85 | 0.9 | 9.09 | 0.22 | 1 | 10
94 | 125 | CONCLUIDO | 3.7596 | 26.6 | 23.27 | 116.38 | 1.52 | 12 | 286.74 | 58.47 | 24.5 | 10 | 78.77 | 35598.74 | 361.77 | 586.61 | 53.79 | 45.77 | 3625.54 | 0.85 | 0.9 | 9.09 | 0.23 | 1 | 10
95 | 125 | CONCLUIDO | 3.7607 | 26.59 | 23.27 | 116.33 | 1.53 | 12 | 287.24 | 58.47 | 24.75 | 10 | 79.02 | 35660.82 | 361.72 | 586.68 | 53.58 | 45.77 | 3520.52 | 0.85 | 0.9 | 9.09 | 0.22 | 1 | 10
96 | 125 | CONCLUIDO | 3.7614 | 26.59 | 23.26 | 116.31 | 1.55 | 12 | 287.75 | 58.47 | 25 | 10 | 79.27 | 35723.02 | 361.16 | 586.7 | 53.33 | 45.77 | 3392.98 | 0.86 | 0.9 | 9.1 | 0.21 | 1 | 10
97 | 125 | CONCLUIDO | 3.761 | 26.59 | 23.26 | 116.32 | 1.56 | 12 | 288.25 | 58.47 | 25.25 | 10 | 79.53 | 35785.31 | 360.43 | 586.61 | 53.57 | 45.77 | 3517.55 | 0.85 | 0.9 | 9.09 | 0.21 | 1 | 10
98 | 125 | CONCLUIDO | 3.7605 | 26.59 | 23.27 | 116.34 | 1.57 | 12 | 288.76 | 58.47 | 25.5 | 10 | 79.78 | 35847.71 | 359.77 | 586.64 | 53.74 | 45.77 | 3601.7 | 0.85 | 0.9 | 9.09 | 0.22 | 1 | 10
99 | 125 | CONCLUIDO | 3.7698 | 26.53 | 23.25 | 126.82 | 1.59 | 11 | 289.26 | 58.47 | 25.75 | 9 | 80.04 | 35910.21 | 359.06 | 586.64 | 53.05 | 45.77 | 3262.42 | 0.86 | 0.9 | 9.09 | 0.2 | 1 | 10
100 | 125 | CONCLUIDO | 3.771 | 26.52 | 23.24 | 126.77 | 1.6 | 11 | 289.77 | 58.47 | 26 | 9 | 80.3 | 35972.82 | 359.2 | 586.63 | 52.91 | 45.77 | 3187.93 | 0.87 | 0.9 | 9.09 | 0.19 | 1 | 10
101 | 125 | CONCLUIDO | 3.7703 | 26.52 | 23.25 | 126.8 | 1.61 | 11 | 290.28 | 58.47 | 26.25 | 9 | 80.56 | 36035.53 | 359.54 | 586.62 | 52.99 | 45.77 | 3230.43 | 0.86 | 0.9 | 9.09 | 0.2 | 1 | 10
102 | 125 | CONCLUIDO | 3.7708 | 26.52 | 23.24 | 126.78 | 1.62 | 11 | 290.79 | 58.47 | 26.5 | 9 | 80.82 | 36098.35 | 360.14 | 586.67 | 52.78 | 45.77 | 3126.23 | 0.87 | 0.9 | 9.09 | 0.19 | 1 | 10
103 | 125 | CONCLUIDO | 3.7697 | 26.53 | 23.25 | 126.82 | 1.64 | 11 | 291.3 | 58.47 | 26.75 | 9 | 81.08 | 36161.27 | 360.42 | 586.68 | 52.88 | 45.77 | 3176.52 | 0.87 | 0.9 | 9.1 | 0.2 | 1 | 10
104 | 125 | CONCLUIDO | 3.7696 | 26.53 | 23.25 | 126.83 | 1.65 | 11 | 291.81 | 58.47 | 27 | 9 | 81.34 | 36224.3 | 360.73 | 586.64 | 53.11 | 45.77 | 3291.81 | 0.86 | 0.9 | 9.09 | 0.2 | 1 | 10
105 | 125 | CONCLUIDO | 3.7696 | 26.53 | 23.25 | 126.83 | 1.66 | 11 | 292.32 | 58.47 | 27.25 | 9 | 81.6 | 36287.44 | 360.41 | 586.66 | 53.11 | 45.77 | 3292.45 | 0.86 | 0.9 | 9.09 | 0.2 | 1 | 10
106 | 125 | CONCLUIDO | 3.7701 | 26.52 | 23.25 | 126.81 | 1.67 | 11 | 292.84 | 58.47 | 27.5 | 9 | 81.86 | 36350.69 | 360.24 | 586.62 | 53.12 | 45.77 | 3293.96 | 0.86 | 0.9 | 9.09 | 0.2 | 1 | 10
107 | 125 | CONCLUIDO | 3.7693 | 26.53 | 23.25 | 126.84 | 1.68 | 11 | 293.35 | 58.47 | 27.75 | 9 | 82.13 | 36414.05 | 359.61 | 586.65 | 53.23 | 45.77 | 3348.96 | 0.86 | 0.9 | 9.09 | 0.2 | 1 | 10
108 | 125 | CONCLUIDO | 3.7698 | 26.53 | 23.25 | 126.82 | 1.7 | 11 | 293.86 | 58.47 | 28 | 9 | 82.39 | 36477.51 | 358.82 | 586.66 | 53.09 | 45.77 | 3277.8 | 0.86 | 0.9 | 9.09 | 0.2 | 1 | 10
109 | 125 | CONCLUIDO | 3.7696 | 26.53 | 23.25 | 126.83 | 1.71 | 11 | 294.38 | 58.47 | 28.25 | 9 | 82.66 | 36541.09 | 357.9 | 586.64 | 53.04 | 45.77 | 3257.76 | 0.86 | 0.9 | 9.09 | 0.2 | 1 | 10
110 | 125 | CONCLUIDO | 3.7793 | 26.46 | 23.23 | 139.39 | 1.72 | 10 | 294.9 | 58.47 | 28.5 | 8 | 82.92 | 36604.77 | 357.48 | 586.65 | 52.41 | 45.77 | 2947.72 | 0.87 | 0.9 | 9.09 | 0.18 | 1 | 10
111 | 125 | CONCLUIDO | 3.7796 | 26.46 | 23.23 | 139.37 | 1.73 | 10 | 295.41 | 58.47 | 28.75 | 8 | 83.19 | 36668.57 | 357.73 | 586.66 | 52.39 | 45.77 | 2936.57 | 0.87 | 0.9 | 9.09 | 0.18 | 1 | 10
112 | 125 | CONCLUIDO | 3.7801 | 26.45 | 23.23 | 139.35 | 1.75 | 10 | 295.93 | 58.47 | 29 | 8 | 83.46 | 36732.47 | 357.66 | 586.62 | 52.37 | 45.77 | 2927.33 | 0.87 | 0.9 | 9.09 | 0.18 | 1 | 10
113 | 125 | CONCLUIDO | 3.7791 | 26.46 | 23.23 | 139.39 | 1.76 | 10 | 296.45 | 58.47 | 29.25 | 8 | 83.73 | 36796.49 | 357.88 | 586.67 | 52.44 | 45.77 | 2958.07 | 0.87 | 0.9 | 9.09 | 0.18 | 1 | 10
114 | 125 | CONCLUIDO | 3.7798 | 26.46 | 23.23 | 139.36 | 1.77 | 10 | 296.97 | 58.47 | 29.5 | 8 | 84 | 36860.62 | 357.85 | 586.63 | 52.44 | 45.77 | 2960.67 | 0.87 | 0.9 | 9.09 | 0.18 | 1 | 10
115 | 125 | CONCLUIDO | 3.7802 | 26.45 | 23.22 | 139.35 | 1.78 | 10 | 297.49 | 58.47 | 29.75 | 8 | 84.27 | 36924.87 | 357.8 | 586.68 | 52.32 | 45.77 | 2897.86 | 0.87 | 0.9 | 9.09 | 0.17 | 1 | 10
116 | 125 | CONCLUIDO | 3.7795 | 26.46 | 23.23 | 139.38 | 1.79 | 10 | 298.01 | 58.47 | 30 | 8 | 84.54 | 36989.23 | 358.1 | 586.65 | 52.48 | 45.77 | 2978.85 | 0.87 | 0.9 | 9.09 | 0.18 | 1 | 10
117 | 125 | CONCLUIDO | 3.7803 | 26.45 | 23.22 | 139.34 | 1.8 | 10 | 298.54 | 58.47 | 30.25 | 8 | 84.81 | 37053.7 | 358.02 | 586.64 | 52.24 | 45.77 | 2861.69 | 0.88 | 0.9 | 9.09 | 0.17 | 1 | 10
118 | 125 | CONCLUIDO | 3.7802 | 26.45 | 23.22 | 139.35 | 1.82 | 10 | 299.06 | 58.47 | 30.5 | 8 | 85.09 | 37118.29 | 358.13 | 586.63 | 52.29 | 45.77 | 2883.58 | 0.88 | 0.9 | 9.09 | 0.17 | 1 | 10
119 | 125 | CONCLUIDO | 3.7803 | 26.45 | 23.22 | 139.34 | 1.83 | 10 | 299.59 | 58.47 | 30.75 | 8 | 85.36 | 37183.12 | 357.93 | 586.63 | 52.18 | 45.77 | 2829.21 | 0.88 | 0.9 | 9.09 | 0.17 | 1 | 10
120 | 125 | CONCLUIDO | 3.7799 | 26.46 | 23.23 | 139.36 | 1.84 | 10 | 300.11 | 58.47 | 31 | 8 | 85.64 | 37247.94 | 357.33 | 586.66 | 52.33 | 45.77 | 2904.3 | 0.87 | 0.9 | 9.09 | 0.18 | 1 | 10
121 | 125 | CONCLUIDO | 3.7794 | 26.46 | 23.23 | 139.38 | 1.85 | 10 | 300.64 | 58.47 | 31.25 | 8 | 85.91 | 37312.88 | 356.64 | 586.63 | 52.44 | 45.77 | 2961.64 | 0.87 | 0.9 | 9.09 | 0.18 | 1 | 10
122 | 125 | CONCLUIDO | 3.7802 | 26.45 | 23.22 | 139.35 | 1.86 | 10 | 301.17 | 58.47 | 31.5 | 8 | 86.19 | 37377.94 | 356.26 | 586.62 | 52.2 | 45.77 | 2838.04 | 0.88 | 0.9 | 9.09 | 0.17 | 1 | 10
123 | 125 | CONCLUIDO | 3.7919 | 26.37 | 23.19 | 154.6 | 1.87 | 9 | 301.69 | 58.47 | 31.75 | 7 | 86.47 | 37443.11 | 355.12 | 586.63 | 51.17 | 45.77 | 2328.86 | 0.89 | 0.9 | 9.09 | 0.14 | 1 | 10
124 | 125 | CONCLUIDO | 3.7906 | 26.38 | 23.2 | 154.66 | 1.89 | 9 | 302.22 | 58.47 | 32 | 7 | 86.75 | 37508.41 | 355.55 | 586.63 | 51.45 | 45.77 | 2471.68 | 0.89 | 0.9 | 9.09 | 0.15 | 1 | 10
125 | 125 | CONCLUIDO | 3.7905 | 26.38 | 23.2 | 154.66 | 1.9 | 9 | 302.75 | 58.47 | 32.25 | 7 | 87.03 | 37573.82 | 356 | 586.69 | 51.6 | 45.77 | 2544.29 | 0.89 | 0.9 | 9.08 | 0.15 | 1 | 10
126 | 125 | CONCLUIDO | 3.7895 | 26.39 | 23.21 | 154.71 | 1.91 | 9 | 303.28 | 58.47 | 32.5 | 7 | 87.31 | 37639.36 | 356.06 | 586.61 | 51.72 | 45.77 | 2602.98 | 0.89 | 0.9 | 9.09 | 0.16 | 1 | 10
127 | 125 | CONCLUIDO | 3.789 | 26.39 | 23.21 | 154.74 | 1.92 | 9 | 303.82 | 58.47 | 32.75 | 7 | 87.59 | 37705.01 | 356.21 | 586.63 | 51.88 | 45.77 | 2686.17 | 0.88 | 0.9 | 9.09 | 0.16 | 1 | 10
128 | 125 | CONCLUIDO | 3.7882 | 26.4 | 23.22 | 154.77 | 1.93 | 9 | 304.35 | 58.47 | 33 | 7 | 87.88 | 37770.79 | 356.35 | 586.66 | 51.92 | 45.77 | 2704.03 | 0.88 | 0.9 | 9.09 | 0.17 | 1 | 10
129 | 125 | CONCLUIDO | 3.788 | 26.4 | 23.22 | 154.78 | 1.94 | 9 | 304.88 | 58.47 | 33.25 | 7 | 88.16 | 37836.69 | 356.25 | 586.63 | 51.99 | 45.77 | 2740.4 | 0.88 | 0.9 | 9.09 | 0.17 | 1 | 10
130 | 125 | CONCLUIDO | 3.7888 | 26.39 | 23.21 | 154.74 | 1.95 | 9 | 305.42 | 58.47 | 33.5 | 7 | 88.45 | 37902.71 | 356.08 | 586.61 | 51.91 | 45.77 | 2701.03 | 0.88 | 0.9 | 9.09 | 0.16 | 1 | 10
131 | 125 | CONCLUIDO | 3.7887 | 26.39 | 23.21 | 154.75 | 1.97 | 9 | 305.96 | 58.47 | 33.75 | 7 | 88.73 | 37968.85 | 356.22 | 586.62 | 51.88 | 45.77 | 2683.94 | 0.88 | 0.9 | 9.09 | 0.16 | 1 | 10
132 | 125 | CONCLUIDO | 3.7887 | 26.39 | 23.21 | 154.75 | 1.98 | 9 | 306.49 | 58.47 | 34 | 7 | 89.02 | 38035.12 | 355.88 | 586.63 | 51.86 | 45.77 | 2673.56 | 0.88 | 0.9 | 9.09 | 0.16 | 1 | 10
133 | 125 | CONCLUIDO | 3.7898 | 26.39 | 23.2 | 154.7 | 1.99 | 9 | 307.03 | 58.47 | 34.25 | 7 | 89.31 | 38101.52 | 355.28 | 586.68 | 51.55 | 45.77 | 2518.67 | 0.89 | 0.9 | 9.09 | 0.15 | 1 | 10
134 | 125 | CONCLUIDO | 3.7894 | 26.39 | 23.21 | 154.72 | 2 | 9 | 307.57 | 58.47 | 34.5 | 7 | 89.6 | 38168.04 | 354.97 | 586.65 | 51.76 | 45.77 | 2624.85 | 0.88 | 0.9 | 9.09 | 0.16 | 1 | 10
135 | 125 | CONCLUIDO | 3.7891 | 26.39 | 23.21 | 154.73 | 2.01 | 9 | 308.11 | 58.47 | 34.75 | 7 | 89.89 | 38234.68 | 354.66 | 586.63 | 51.83 | 45.77 | 2660.87 | 0.88 | 0.9 | 9.09 | 0.16 | 1 | 10
136 | 125 | CONCLUIDO | 3.7885 | 26.4 | 23.21 | 154.76 | 2.02 | 9 | 308.65 | 58.47 | 35 | 7 | 90.18 | 38301.46 | 354.15 | 586.67 | 51.91 | 45.77 | 2699.63 | 0.88 | 0.9 | 9.09 | 0.16 | 1 | 10
137 | 125 | CONCLUIDO | 3.7894 | 26.39 | 23.21 | 154.72 | 2.03 | 9 | 309.2 | 58.47 | 35.25 | 7 | 90.47 | 38368.36 | 353.73 | 586.62 | 51.85 | 45.77 | 2668 | 0.88 | 0.9 | 9.09 | 0.16 | 1 | 10
138 | 125 | CONCLUIDO | 3.7876 | 26.4 | 23.22 | 154.8 | 2.04 | 9 | 309.74 | 58.47 | 35.5 | 7 | 90.77 | 38435.39 | 353.55 | 586.62 | 52.15 | 45.77 | 2820.95 | 0.88 | 0.9 | 9.09 | 0.17 | 1 | 10
139 | 125 | CONCLUIDO | 3.7889 | 26.39 | 23.21 | 154.74 | 2.05 | 9 | 310.28 | 58.47 | 35.75 | 7 | 91.06 | 38502.55 | 352.39 | 586.66 | 52 | 45.77 | 2745.17 | 0.88 | 0.9 | 9.08 | 0.16 | 1 | 10
140 | 125 | CONCLUIDO | 3.7987 | 26.32 | 23.19 | 173.93 | 2.06 | 8 | 310.83 | 58.47 | 36 | 6 | 91.36 | 38569.84 | 351.96 | 586.62 | 51.35 | 45.77 | 2423.16 | 0.89 | 0.9 | 9.08 | 0.14 | 1 | 10
141 | 125 | CONCLUIDO | 3.7981 | 26.33 | 23.19 | 173.96 | 2.07 | 8 | 311.38 | 58.47 | 36.25 | 6 | 91.65 | 38637.26 | 352.7 | 586.64 | 51.3 | 45.77 | 2402.34 | 0.89 | 0.9 | 9.09 | 0.14 | 1 | 10
142 | 125 | CONCLUIDO | 3.7988 | 26.32 | 23.19 | 173.92 | 2.08 | 8 | 311.92 | 58.47 | 36.5 | 6 | 91.95 | 38704.93 | 353.13 | 586.61 | 51.1 | 45.77 | 2298.66 | 0.9 | 0.9 | 9.09 | 0.14 | 1 | 10
143 | 125 | CONCLUIDO | 3.7986 | 26.33 | 23.19 | 173.93 | 2.1 | 8 | 312.47 | 58.47 | 36.75 | 6 | 92.25 | 38772.62 | 353.49 | 586.63 | 51.15 | 45.77 | 2323.65 | 0.89 | 0.9 | 9.09 | 0.14 | 1 | 10
144 | 125 | CONCLUIDO | 3.799 | 26.32 | 23.19 | 173.91 | 2.11 | 8 | 313.02 | 58.47 | 37 | 6 | 92.55 | 38840.44 | 353.94 | 586.65 | 51.19 | 45.77 | 2347.27 | 0.89 | 0.9 | 9.08 | 0.14 | 1 | 10
145 | 125 | CONCLUIDO | 3.7989 | 26.32 | 23.19 | 173.92 | 2.12 | 8 | 313.57 | 58.47 | 37.25 | 6 | 92.85 | 38908.39 | 354.19 | 586.61 | 51.22 | 45.77 | 2361.5 | 0.89 | 0.9 | 9.08 | 0.14 | 1 | 10
146 | 125 | CONCLUIDO | 3.7994 | 26.32 | 23.19 | 173.89 | 2.13 | 8 | 314.13 | 58.47 | 37.5 | 6 | 93.15 | 38976.48 | 354.41 | 586.64 | 51.14 | 45.77 | 2319.26 | 0.9 | 0.9 | 9.08 | 0.14 | 1 | 10
147 | 125 | CONCLUIDO | 3.7981 | 26.33 | 23.19 | 173.95 | 2.14 | 8 | 314.68 | 58.47 | 37.75 | 6 | 93.46 | 39044.7 | 354.64 | 586.62 | 51.25 | 45.77 | 2376.93 | 0.89 | 0.9 | 9.09 | 0.14 | 1 | 10
148 | 125 | CONCLUIDO | 3.7987 | 26.32 | 23.19 | 173.93 | 2.15 | 8 | 315.23 | 58.47 | 38 | 6 | 93.76 | 39113.07 | 354.5 | 586.64 | 51.29 | 45.77 | 2395.32 | 0.89 | 0.9 | 9.08 | 0.14 | 1 | 10
149 | 125 | CONCLUIDO | 3.799 | 26.32 | 23.19 | 173.91 | 2.16 | 8 | 315.79 | 58.47 | 38.25 | 6 | 94.07 | 39181.56 | 354.76 | 586.62 | 51.26 | 45.77 | 2381.65 | 0.89 | 0.9 | 9.08 | 0.14 | 1 | 10
150 | 125 | CONCLUIDO | 3.7987 | 26.32 | 23.19 | 173.93 | 2.17 | 8 | 316.35 | 58.47 | 38.5 | 6 | 94.37 | 39250.2 | 354.72 | 586.64 | 51.2 | 45.77 | 2348.27 | 0.89 | 0.9 | 9.09 | 0.14 | 1 | 10
151 | 125 | CONCLUIDO | 3.7991 | 26.32 | 23.19 | 173.91 | 2.18 | 8 | 316.9 | 58.47 | 38.75 | 6 | 94.68 | 39318.97 | 354.8 | 586.67 | 51.08 | 45.77 | 2288.2 | 0.9 | 0.9 | 9.09 | 0.14 | 1 | 10
152 | 125 | CONCLUIDO | 3.7988 | 26.32 | 23.19 | 173.92 | 2.19 | 8 | 317.46 | 58.47 | 39 | 6 | 94.99 | 39387.89 | 354.86 | 586.61 | 51.18 | 45.77 | 2342.46 | 0.89 | 0.9 | 9.09 | 0.14 | 1 | 10
153 | 125 | CONCLUIDO | 3.7987 | 26.32 | 23.19 | 173.93 | 2.2 | 8 | 318.02 | 58.47 | 39.25 | 6 | 95.3 | 39456.94 | 354.92 | 586.68 | 51.15 | 45.77 | 2325.62 | 0.89 | 0.9 | 9.09 | 0.14 | 1 | 10
154 | 125 | CONCLUIDO | 3.799 | 26.32 | 23.19 | 173.91 | 2.21 | 8 | 318.58 | 58.47 | 39.5 | 6 | 95.61 | 39526.14 | 354.49 | 586.67 | 51.17 | 45.77 | 2334.52 | 0.89 | 0.9 | 9.08 | 0.14 | 1 | 10
155 | 125 | CONCLUIDO | 3.7979 | 26.33 | 23.2 | 173.96 | 2.22 | 8 | 319.14 | 58.47 | 39.75 | 6 | 95.92 | 39595.48 | 353.94 | 586.62 | 51.32 | 45.77 | 2410.16 | 0.89 | 0.9 | 9.09 | 0.14 | 1 | 10
156 | 125 | CONCLUIDO | 3.7993 | 26.32 | 23.19 | 173.9 | 2.23 | 8 | 319.71 | 58.47 | 40 | 6 | 96.23 | 39664.96 | 353.82 | 586.63 | 51.14 | 45.77 | 2318.06 | 0.9 | 0.9 | 9.08 | 0.14 | 1 | 10