## Sheet1
| Volume de calda [L] | STATUS | Capacidade operacional [ha/h] | Tempo de missao [h] | Tempo util [h] | Tempo por voo [min] | Autonomia Projetada [h] | N° Voos | MTOW [kg] | Massa Estrutura [kg] | Combustível [kg] | Abastecimentos | Massa gerador | Potência gerador [W] | Combustível consumido [L] | Calda cons [L] | Distância percorrida [km] | Distância Pulverizando [km] | RTL ACUMULADO[m] | EOC [km/km] | EOC [h/h] | Tempo de manobra [h] | Tempo rtl_rtw [h] | V pulv [m/s] | V desloc [m/s]
0 | 45 | CONCLUIDO | 3.1166 | 32.09 | 26.54 | 9.21 | 0.18 | 173 | 98.71 | 39.72 | 1 | 171 | 12.99 | 12407.75 | 240.2 | 587.42 | 155.24 | 45.77 | 53545 | 0.29 | 0.79 | 9.35 | 3.47 | 1 | 10
1 | 45 | CONCLUIDO | 3.2781 | 30.51 | 25.76 | 11.54 | 0.22 | 134 | 99.02 | 39.72 | 1.25 | 132 | 13.05 | 12446.14 | 232.24 | 587.3 | 130.72 | 45.77 | 41479.32 | 0.35 | 0.81 | 9.3 | 2.7 | 1 | 10
2 | 45 | CONCLUIDO | 3.3957 | 29.45 | 25.22 | 13.88 | 0.27 | 109 | 99.33 | 39.72 | 1.5 | 107 | 13.11 | 12484.55 | 226.4 | 587.19 | 114.26 | 45.77 | 33375.45 | 0.4 | 0.83 | 9.24 | 2.16 | 1 | 10
3 | 45 | CONCLUIDO | 3.4753 | 28.77 | 24.9 | 16.24 | 0.31 | 92 | 99.64 | 39.72 | 1.75 | 90 | 13.18 | 12522.99 | 222.54 | 587.12 | 103.99 | 45.77 | 28323.94 | 0.44 | 0.84 | 9.23 | 1.84 | 1 | 10
4 | 45 | CONCLUIDO | 3.5367 | 28.28 | 24.64 | 18.48 | 0.35 | 80 | 99.95 | 39.72 | 2 | 78 | 13.24 | 12561.45 | 219.37 | 586.86 | 96.29 | 45.77 | 24537.67 | 0.48 | 0.85 | 9.2 | 1.59 | 1 | 10
5 | 45 | CONCLUIDO | 3.5873 | 27.88 | 24.45 | 20.96 | 0.39 | 70 | 100.27 | 39.72 | 2.25 | 68 | 13.3 | 12599.94 | 216.6 | 586.92 | 89.92 | 45.77 | 21399.65 | 0.51 | 0.86 | 9.19 | 1.39 | 1 | 10
6 | 45 | CONCLUIDO | 3.6255 | 27.58 | 24.3 | 23.14 | 0.44 | 63 | 100.58 | 39.72 | 2.5 | 61 | 13.36 | 12638.45 | 214.26 | 586.9 | 85.63 | 45.77 | 19290.14 | 0.53 | 0.86 | 9.17 | 1.24 | 1 | 10
7 | 45 | CONCLUIDO | 3.6592 | 27.33 | 24.17 | 25.44 | 0.48 | 57 | 100.89 | 39.72 | 2.75 | 55 | 13.42 | 12676.98 | 212.05 | 586.81 | 81.35 | 45.77 | 17180.16 | 0.56 | 0.87 | 9.17 | 1.12 | 1 | 10
8 | 45 | CONCLUIDO | 3.6857 | 27.13 | 24.08 | 27.78 | 0.52 | 52 | 101.2 | 39.72 | 3 | 50 | 13.49 | 12715.54 | 210.41 | 586.81 | 78.47 | 45.77 | 15766.71 | 0.58 | 0.87 | 9.16 | 1.02 | 1 | 10
9 | 45 | CONCLUIDO | 3.7149 | 26.92 | 23.96 | 30.59 | 0.56 | 47 | 101.52 | 39.72 | 3.25 | 45 | 13.55 | 12754.13 | 208.31 | 586.79 | 75.15 | 45.77 | 14129.78 | 0.61 | 0.88 | 9.15 | 0.91 | 1 | 10
10 | 45 | CONCLUIDO | 3.7292 | 26.82 | 23.92 | 32.62 | 0.6 | 44 | 101.83 | 39.72 | 3.5 | 42 | 13.61 | 12792.74 | 206.99 | 586.85 | 73.64 | 45.77 | 13389.17 | 0.62 | 0.88 | 9.15 | 0.87 | 1 | 10
11 | 45 | CONCLUIDO | 3.7467 | 26.69 | 23.86 | 34.92 | 0.65 | 41 | 102.14 | 39.72 | 3.75 | 39 | 13.68 | 12831.37 | 205.36 | 586.87 | 71.76 | 45.77 | 12466.47 | 0.64 | 0.88 | 9.14 | 0.81 | 1 | 10
12 | 45 | CONCLUIDO | 3.7655 | 26.56 | 23.79 | 37.56 | 0.69 | 38 | 102.45 | 39.72 | 4 | 36 | 13.74 | 12870.03 | 203.83 | 586.79 | 70.02 | 45.77 | 11609.47 | 0.65 | 0.88 | 9.12 | 0.73 | 1 | 10
13 | 45 | CONCLUIDO | 3.7768 | 26.48 | 23.75 | 39.58 | 0.73 | 36 | 102.77 | 39.72 | 4.25 | 34 | 13.8 | 12908.71 | 202.48 | 586.75 | 68.68 | 45.77 | 10948.85 | 0.67 | 0.88 | 9.13 | 0.7 | 1 | 10
14 | 45 | CONCLUIDO | 3.7946 | 26.35 | 23.69 | 43.07 | 0.77 | 33 | 103.08 | 39.72 | 4.5 | 31 | 13.87 | 12947.42 | 200.74 | 586.7 | 66.43 | 45.77 | 9840.84 | 0.69 | 0.89 | 9.13 | 0.64 | 1 | 10
15 | 45 | CONCLUIDO | 3.7974 | 26.33 | 23.69 | 44.41 | 0.81 | 32 | 103.4 | 39.72 | 4.75 | 30 | 13.93 | 12986.15 | 199.75 | 586.7 | 66.59 | 45.77 | 9926.45 | 0.69 | 0.89 | 9.13 | 0.64 | 1 | 10
16 | 45 | CONCLUIDO | 3.8105 | 26.24 | 23.64 | 47.28 | 0.85 | 30 | 103.71 | 39.72 | 5 | 28 | 14 | 13024.91 | 198.33 | 586.71 | 64.74 | 45.77 | 9010.38 | 0.71 | 0.89 | 9.13 | 0.59 | 1 | 10
17 | 45 | CONCLUIDO | 3.8238 | 26.15 | 23.59 | 50.55 | 0.89 | 28 | 104.03 | 39.72 | 5.25 | 26 | 14.06 | 13063.69 | 196.84 | 586.75 | 63.55 | 45.77 | 8425.11 | 0.72 | 0.89 | 9.12 | 0.54 | 1 | 10
18 | 45 | CONCLUIDO | 3.8271 | 26.13 | 23.59 | 52.41 | 0.93 | 27 | 104.34 | 39.72 | 5.5 | 25 | 14.12 | 13102.5 | 195.85 | 586.65 | 63.37 | 45.77 | 8342.59 | 0.72 | 0.89 | 9.12 | 0.54 | 1 | 10
19 | 45 | CONCLUIDO | 3.8348 | 26.08 | 23.55 | 54.36 | 0.97 | 26 | 104.65 | 39.72 | 5.75 | 24 | 14.19 | 13141.33 | 194.4 | 586.68 | 62.47 | 45.77 | 7896.55 | 0.73 | 0.89 | 9.12 | 0.5 | 1 | 10
20 | 45 | CONCLUIDO | 3.8477 | 25.99 | 23.51 | 58.77 | 1.01 | 24 | 104.97 | 39.72 | 6 | 22 | 14.25 | 13180.19 | 192.57 | 586.65 | 61.21 | 45.77 | 7275.4 | 0.75 | 0.89 | 9.11 | 0.46 | 1 | 10
21 | 45 | CONCLUIDO | 3.8525 | 25.96 | 23.5 | 61.3 | 1.05 | 23 | 105.28 | 39.72 | 6.25 | 21 | 14.32 | 13219.07 | 191.58 | 586.69 | 60.74 | 45.77 | 7045.53 | 0.75 | 0.89 | 9.11 | 0.45 | 1 | 10
22 | 45 | CONCLUIDO | 3.8609 | 25.9 | 23.46 | 63.98 | 1.08 | 22 | 105.6 | 39.72 | 6.5 | 20 | 14.39 | 13257.98 | 190.14 | 586.74 | 59.69 | 45.77 | 6524.35 | 0.77 | 0.89 | 9.1 | 0.41 | 1 | 10
23 | 45 | CONCLUIDO | 3.866 | 25.87 | 23.45 | 66.99 | 1.12 | 21 | 105.92 | 39.72 | 6.75 | 19 | 14.45 | 13296.91 | 188.5 | 586.68 | 59.24 | 45.77 | 6305.5 | 0.77 | 0.89 | 9.1 | 0.4 | 1 | 10
24 | 45 | CONCLUIDO | 3.865 | 25.87 | 23.45 | 67.01 | 1.16 | 21 | 106.23 | 39.72 | 7 | 19 | 14.52 | 13335.87 | 188.22 | 586.73 | 59.35 | 45.77 | 6359.77 | 0.77 | 0.89 | 9.11 | 0.4 | 1 | 10
25 | 45 | CONCLUIDO | 3.8733 | 25.82 | 23.42 | 70.26 | 1.2 | 20 | 106.55 | 39.72 | 7.25 | 18 | 14.58 | 13374.86 | 186.51 | 586.7 | 58.46 | 45.77 | 5921.33 | 0.78 | 0.9 | 9.1 | 0.37 | 1 | 10
26 | 45 | CONCLUIDO | 3.878 | 25.79 | 23.41 | 73.92 | 1.24 | 19 | 106.86 | 39.72 | 7.5 | 17 | 14.65 | 13413.87 | 185.29 | 586.68 | 57.89 | 45.77 | 5639.19 | 0.79 | 0.9 | 9.1 | 0.36 | 1 | 10
27 | 45 | CONCLUIDO | 3.8841 | 25.75 | 23.39 | 77.96 | 1.27 | 18 | 107.18 | 39.72 | 7.75 | 16 | 14.72 | 13452.9 | 183.89 | 586.73 | 57.17 | 45.77 | 5283 | 0.8 | 0.9 | 9.1 | 0.34 | 1 | 10
28 | 45 | CONCLUIDO | 3.884 | 25.75 | 23.39 | 77.96 | 1.31 | 18 | 107.5 | 39.72 | 8 | 16 | 14.78 | 13491.96 | 183.29 | 586.62 | 57.44 | 45.77 | 5420.56 | 0.8 | 0.9 | 9.1 | 0.34 | 1 | 10
29 | 45 | CONCLUIDO | 3.8917 | 25.7 | 23.36 | 82.44 | 1.35 | 17 | 107.81 | 39.72 | 8.25 | 15 | 14.85 | 13531.05 | 181.46 | 586.64 | 56.64 | 45.77 | 5024.15 | 0.81 | 0.9 | 9.09 | 0.31 | 1 | 10
30 | 45 | CONCLUIDO | 3.8882 | 25.72 | 23.38 | 82.52 | 1.38 | 17 | 108.13 | 39.72 | 8.5 | 15 | 14.92 | 13570.16 | 179.55 | 586.72 | 57.04 | 45.77 | 5227.55 | 0.8 | 0.9 | 9.11 | 0.33 | 1 | 10
31 | 45 | CONCLUIDO | 3.8979 | 25.66 | 23.34 | 87.52 | 1.42 | 16 | 108.45 | 39.72 | 8.75 | 14 | 14.98 | 13609.42 | 178.66 | 586.64 | 55.92 | 45.77 | 4671.77 | 0.82 | 0.9 | 9.09 | 0.29 | 1 | 10
32 | 45 | CONCLUIDO | 3.8955 | 25.67 | 23.35 | 87.58 | 1.46 | 16 | 108.77 | 39.72 | 9 | 13 | 15.05 | 13648.58 | 177.16 | 586.76 | 56.4 | 45.77 | 4909.37 | 0.81 | 0.9 | 9.1 | 0.3 | 1 | 10
33 | 45 | CONCLUIDO | 3.9005 | 25.64 | 23.34 | 93.37 | 1.49 | 15 | 109.09 | 39.72 | 9.25 | 10 | 15.12 | 13687.77 | 176.74 | 586.63 | 55.83 | 45.77 | 4629.93 | 0.82 | 0.9 | 9.1 | 0.29 | 1 | 10
34 | 45 | CONCLUIDO | 3.9009 | 25.64 | 23.34 | 93.35 | 1.53 | 15 | 109.4 | 39.72 | 9.5 | 6 | 15.19 | 13726.99 | 176.29 | 586.76 | 55.41 | 45.77 | 4420.42 | 0.83 | 0.9 | 9.11 | 0.29 | 1 | 10
35 | 45 | CONCLUIDO | 3.8997 | 25.64 | 23.35 | 93.39 | 1.57 | 15 | 109.72 | 39.72 | 9.75 | 4 | 15.26 | 13766.23 | 175.61 | 586.78 | 55.54 | 45.77 | 4483.92 | 0.82 | 0.9 | 9.11 | 0.29 | 1 | 10
36 | 45 | CONCLUIDO | 3.8991 | 25.65 | 23.35 | 93.4 | 1.6 | 15 | 110.04 | 39.72 | 10 | 1 | 15.32 | 13805.5 | 175.46 | 586.72 | 55.53 | 45.77 | 4481.63 | 0.82 | 0.9 | 9.12 | 0.3 | 1 | 10
37 | 45 | CONCLUIDO | 3.8996 | 25.64 | 23.35 | 93.39 | 1.64 | 15 | 110.36 | 39.72 | 10.25 | 0 | 15.39 | 13844.79 | 175.79 | 586.74 | 55.49 | 45.77 | 4461.47 | 0.82 | 0.9 | 9.11 | 0.3 | 1 | 10