## Sheet1
| Volume de calda [L] | STATUS | Capacidade operacional [ha/h] | Tempo de missao [h] | Tempo util [h] | Tempo por voo [min] | Autonomia Projetada [h] | N° Voos | MTOW [kg] | Massa Estrutura [kg] | Combustível [kg] | Abastecimentos | Massa gerador | Potência gerador [W] | Combustível consumido [L] | Calda cons [L] | Distância percorrida [km] | Distância Pulverizando [km] | RTL ACUMULADO[m] | EOC [km/km] | EOC [h/h] | Tempo de manobra [h] | Tempo rtl_rtw [h] | V pulv [m/s] | V desloc [m/s]
0 | 55 | CONCLUIDO | 2.9563 | 33.83 | 27.04 | 8.23 | 0.15 | 197 | 116.05 | 43.4 | 1 | 195 | 16.65 | 14546.17 | 273.17 | 587.58 | 170.5 | 45.77 | 61055.85 | 0.27 | 0.78 | 9.39 | 3.97 | 1 | 10
1 | 55 | CONCLUIDO | 3.1416 | 31.83 | 26.12 | 10.31 | 0.19 | 152 | 116.37 | 43.4 | 1.25 | 150 | 16.72 | 14585.96 | 263.23 | 587.22 | 141.42 | 45.77 | 46738.53 | 0.32 | 0.8 | 9.33 | 3.05 | 1 | 10
2 | 55 | CONCLUIDO | 3.2668 | 30.61 | 25.57 | 12.37 | 0.23 | 124 | 116.69 | 43.4 | 1.5 | 122 | 16.79 | 14625.77 | 256.91 | 587.19 | 124.16 | 45.77 | 38249.58 | 0.37 | 0.82 | 9.29 | 2.5 | 1 | 10
3 | 55 | CONCLUIDO | 3.3673 | 29.7 | 25.13 | 14.5 | 0.26 | 104 | 117.01 | 43.4 | 1.75 | 102 | 16.86 | 14665.62 | 251.74 | 587.14 | 111.29 | 45.77 | 31913.17 | 0.41 | 0.83 | 9.24 | 2.07 | 1 | 10
4 | 55 | CONCLUIDO | 3.4392 | 29.08 | 24.84 | 16.56 | 0.3 | 90 | 117.34 | 43.4 | 2 | 88 | 16.94 | 14705.49 | 248.1 | 587.06 | 102.54 | 45.77 | 27610.02 | 0.45 | 0.84 | 9.21 | 1.78 | 1 | 10
5 | 55 | CONCLUIDO | 3.4963 | 28.6 | 24.63 | 18.71 | 0.34 | 79 | 117.66 | 43.4 | 2.25 | 77 | 17.01 | 14745.39 | 245.15 | 586.98 | 95.56 | 45.77 | 24174.91 | 0.48 | 0.85 | 9.21 | 1.57 | 1 | 10
6 | 55 | CONCLUIDO | 3.5393 | 28.25 | 24.47 | 20.68 | 0.37 | 71 | 117.98 | 43.4 | 2.5 | 69 | 17.08 | 14785.31 | 242.92 | 586.96 | 90.54 | 45.77 | 21707.28 | 0.51 | 0.86 | 9.2 | 1.42 | 1 | 10
7 | 55 | CONCLUIDO | 3.5799 | 27.93 | 24.32 | 22.8 | 0.41 | 64 | 118.31 | 43.4 | 2.75 | 62 | 17.16 | 14825.26 | 240.49 | 586.84 | 85.95 | 45.77 | 19443.71 | 0.53 | 0.86 | 9.18 | 1.26 | 1 | 10
8 | 55 | CONCLUIDO | 3.6119 | 27.69 | 24.22 | 25.05 | 0.45 | 58 | 118.63 | 43.4 | 3 | 56 | 17.23 | 14865.24 | 238.57 | 586.88 | 82.64 | 45.77 | 17818.04 | 0.55 | 0.87 | 9.18 | 1.16 | 1 | 10
9 | 55 | CONCLUIDO | 3.6384 | 27.48 | 24.11 | 26.79 | 0.48 | 54 | 118.96 | 43.4 | 3.25 | 52 | 17.31 | 14905.25 | 236.86 | 586.86 | 79.9 | 45.77 | 16470.92 | 0.57 | 0.87 | 9.15 | 1.05 | 1 | 10
10 | 55 | CONCLUIDO | 3.662 | 27.31 | 24.03 | 28.83 | 0.52 | 50 | 119.28 | 43.4 | 3.5 | 48 | 17.38 | 14945.29 | 235.23 | 586.82 | 77.48 | 45.77 | 15282.56 | 0.59 | 0.87 | 9.14 | 0.97 | 1 | 10
11 | 55 | CONCLUIDO | 3.6849 | 27.14 | 23.95 | 31.25 | 0.55 | 46 | 119.61 | 43.4 | 3.75 | 44 | 17.46 | 14985.35 | 233.7 | 586.84 | 74.93 | 45.77 | 14026.36 | 0.61 | 0.88 | 9.14 | 0.9 | 1 | 10
12 | 55 | CONCLUIDO | 3.7037 | 27 | 23.89 | 33.33 | 0.59 | 43 | 119.93 | 43.4 | 4 | 41 | 17.53 | 15025.44 | 232.46 | 586.97 | 72.72 | 45.77 | 12935.27 | 0.63 | 0.88 | 9.14 | 0.83 | 1 | 10
13 | 55 | CONCLUIDO | 3.7218 | 26.87 | 23.83 | 35.74 | 0.62 | 40 | 120.26 | 43.4 | 4.25 | 38 | 17.61 | 15065.56 | 230.87 | 586.91 | 70.81 | 45.77 | 11994.62 | 0.65 | 0.88 | 9.14 | 0.78 | 1 | 10
14 | 55 | CONCLUIDO | 3.7325 | 26.79 | 23.8 | 37.58 | 0.66 | 38 | 120.58 | 43.4 | 4.5 | 36 | 17.68 | 15105.7 | 229.75 | 586.73 | 70.17 | 45.77 | 11682.94 | 0.65 | 0.88 | 9.13 | 0.75 | 1 | 10
15 | 55 | CONCLUIDO | 3.7467 | 26.69 | 23.75 | 39.58 | 0.69 | 36 | 120.91 | 43.4 | 4.75 | 34 | 17.76 | 15145.88 | 228.44 | 586.72 | 68.34 | 45.77 | 10779.87 | 0.67 | 0.88 | 9.13 | 0.69 | 1 | 10
16 | 55 | CONCLUIDO | 3.7574 | 26.61 | 23.72 | 41.85 | 0.73 | 34 | 121.23 | 43.4 | 5 | 32 | 17.83 | 15186.08 | 227.49 | 586.66 | 67.43 | 45.77 | 10336.11 | 0.68 | 0.88 | 9.13 | 0.67 | 1 | 10
17 | 55 | CONCLUIDO | 3.7711 | 26.52 | 23.67 | 44.38 | 0.76 | 32 | 121.56 | 43.4 | 5.25 | 30 | 17.91 | 15226.31 | 225.94 | 586.85 | 65.72 | 45.77 | 9492.18 | 0.7 | 0.89 | 9.13 | 0.61 | 1 | 10
18 | 55 | CONCLUIDO | 3.7774 | 26.47 | 23.65 | 45.77 | 0.8 | 31 | 121.89 | 43.4 | 5.5 | 29 | 17.99 | 15266.56 | 224.9 | 586.72 | 65.51 | 45.77 | 9388.07 | 0.7 | 0.89 | 9.12 | 0.6 | 1 | 10
19 | 55 | CONCLUIDO | 3.7898 | 26.39 | 23.61 | 48.85 | 0.83 | 29 | 122.21 | 43.4 | 5.75 | 27 | 18.06 | 15306.85 | 223.78 | 586.75 | 64.06 | 45.77 | 8673.46 | 0.71 | 0.89 | 9.12 | 0.56 | 1 | 10
20 | 55 | CONCLUIDO | 3.7952 | 26.35 | 23.6 | 50.56 | 0.86 | 28 | 122.54 | 43.4 | 6 | 26 | 18.14 | 15347.16 | 222.81 | 586.71 | 63.71 | 45.77 | 8503.09 | 0.72 | 0.89 | 9.12 | 0.54 | 1 | 10
21 | 55 | CONCLUIDO | 3.8008 | 26.31 | 23.58 | 52.4 | 0.9 | 27 | 122.87 | 43.4 | 6.25 | 25 | 18.22 | 15387.5 | 221.77 | 586.75 | 63.34 | 45.77 | 8324.54 | 0.72 | 0.89 | 9.12 | 0.53 | 1 | 10
22 | 55 | CONCLUIDO | 3.8076 | 26.26 | 23.56 | 54.36 | 0.93 | 26 | 123.19 | 43.4 | 6.5 | 24 | 18.29 | 15427.87 | 220.49 | 586.76 | 62.52 | 45.77 | 7919.03 | 0.73 | 0.89 | 9.12 | 0.51 | 1 | 10
23 | 55 | CONCLUIDO | 3.8133 | 26.22 | 23.54 | 56.5 | 0.96 | 25 | 123.52 | 43.4 | 6.75 | 23 | 18.37 | 15468.27 | 219.42 | 586.77 | 62.17 | 45.77 | 7750.5 | 0.74 | 0.89 | 9.11 | 0.49 | 1 | 10
24 | 55 | CONCLUIDO | 3.82 | 26.18 | 23.52 | 58.8 | 1 | 24 | 123.85 | 43.4 | 7 | 22 | 18.45 | 15508.69 | 218.61 | 586.73 | 61.36 | 45.77 | 7351.54 | 0.75 | 0.89 | 9.11 | 0.47 | 1 | 10
25 | 55 | CONCLUIDO | 3.8279 | 26.12 | 23.49 | 61.28 | 1.03 | 23 | 124.18 | 43.4 | 7.25 | 21 | 18.53 | 15549.15 | 217.36 | 586.67 | 60.47 | 45.77 | 6908.89 | 0.76 | 0.89 | 9.11 | 0.44 | 1 | 10
26 | 55 | CONCLUIDO | 3.8359 | 26.07 | 23.46 | 63.98 | 1.06 | 22 | 124.51 | 43.4 | 7.5 | 20 | 18.61 | 15589.63 | 216.44 | 586.72 | 59.49 | 45.77 | 6427.11 | 0.77 | 0.89 | 9.11 | 0.41 | 1 | 10
27 | 55 | CONCLUIDO | 3.8396 | 26.04 | 23.46 | 67.02 | 1.1 | 21 | 124.83 | 43.4 | 7.75 | 19 | 18.68 | 15630.14 | 215.03 | 586.71 | 59.47 | 45.77 | 6419.72 | 0.77 | 0.89 | 9.11 | 0.41 | 1 | 10
28 | 55 | CONCLUIDO | 3.8395 | 26.04 | 23.46 | 67.03 | 1.13 | 21 | 125.16 | 43.4 | 8 | 19 | 18.76 | 15670.68 | 214.58 | 586.74 | 59.4 | 45.77 | 6387.51 | 0.77 | 0.89 | 9.11 | 0.41 | 1 | 10
29 | 55 | CONCLUIDO | 3.8457 | 26 | 23.44 | 70.32 | 1.16 | 20 | 125.49 | 43.4 | 8.25 | 18 | 18.84 | 15711.24 | 213.64 | 586.7 | 58.84 | 45.77 | 6110.05 | 0.78 | 0.89 | 9.11 | 0.39 | 1 | 10
30 | 55 | CONCLUIDO | 3.8548 | 25.94 | 23.4 | 73.91 | 1.19 | 19 | 125.82 | 43.4 | 8.5 | 17 | 18.92 | 15751.84 | 212.13 | 586.66 | 57.76 | 45.77 | 5573.76 | 0.79 | 0.9 | 9.1 | 0.35 | 1 | 10
31 | 55 | CONCLUIDO | 3.8557 | 25.94 | 23.4 | 73.89 | 1.22 | 19 | 126.15 | 43.4 | 8.75 | 17 | 19 | 15792.46 | 210.85 | 586.65 | 57.52 | 45.77 | 5456.92 | 0.8 | 0.9 | 9.11 | 0.35 | 1 | 10
32 | 55 | CONCLUIDO | 3.8588 | 25.92 | 23.4 | 78 | 1.26 | 18 | 126.48 | 43.4 | 9 | 16 | 19.08 | 15833.12 | 210.87 | 586.7 | 57.6 | 45.77 | 5498.53 | 0.79 | 0.9 | 9.11 | 0.35 | 1 | 10
33 | 55 | CONCLUIDO | 3.8601 | 25.91 | 23.39 | 77.97 | 1.29 | 18 | 126.81 | 43.4 | 9.25 | 16 | 19.16 | 15873.8 | 209.56 | 586.65 | 57.34 | 45.77 | 5370.59 | 0.8 | 0.9 | 9.1 | 0.34 | 1 | 10
34 | 55 | CONCLUIDO | 3.8675 | 25.86 | 23.37 | 82.47 | 1.32 | 17 | 127.14 | 43.4 | 9.5 | 15 | 19.24 | 15914.51 | 208.21 | 586.64 | 56.7 | 45.77 | 5053.83 | 0.81 | 0.9 | 9.1 | 0.32 | 1 | 10
35 | 55 | CONCLUIDO | 3.8662 | 25.87 | 23.38 | 82.5 | 1.35 | 17 | 127.47 | 43.4 | 9.75 | 15 | 19.32 | 15955.25 | 206.35 | 586.64 | 56.96 | 45.77 | 5185.52 | 0.8 | 0.9 | 9.1 | 0.32 | 1 | 10
36 | 55 | CONCLUIDO | 3.8747 | 25.81 | 23.34 | 87.53 | 1.38 | 16 | 127.8 | 43.4 | 10 | 14 | 19.4 | 15996.02 | 205.73 | 586.67 | 55.95 | 45.77 | 4685.83 | 0.82 | 0.9 | 9.1 | 0.29 | 1 | 10
37 | 55 | CONCLUIDO | 3.8732 | 25.82 | 23.35 | 87.57 | 1.41 | 16 | 128.13 | 43.4 | 10.25 | 14 | 19.48 | 16036.82 | 205 | 586.67 | 56.39 | 45.77 | 4906.95 | 0.81 | 0.9 | 9.09 | 0.3 | 1 | 10
38 | 55 | CONCLUIDO | 3.8783 | 25.78 | 23.34 | 93.37 | 1.44 | 15 | 128.46 | 43.4 | 10.5 | 13 | 19.56 | 16077.65 | 204.13 | 586.64 | 55.77 | 45.77 | 4601.96 | 0.82 | 0.9 | 9.1 | 0.29 | 1 | 10
39 | 55 | CONCLUIDO | 3.8803 | 25.77 | 23.33 | 93.32 | 1.47 | 15 | 128.79 | 43.4 | 10.75 | 13 | 19.64 | 16118.5 | 203.37 | 586.7 | 55.45 | 45.77 | 4438.77 | 0.83 | 0.9 | 9.1 | 0.28 | 1 | 10
40 | 55 | CONCLUIDO | 3.8808 | 25.77 | 23.33 | 93.3 | 1.5 | 15 | 129.13 | 43.4 | 11 | 13 | 19.73 | 16159.39 | 201.44 | 586.65 | 55.48 | 45.77 | 4456.9 | 0.82 | 0.9 | 9.09 | 0.27 | 1 | 10
41 | 55 | CONCLUIDO | 3.886 | 25.73 | 23.31 | 99.92 | 1.54 | 14 | 129.46 | 43.4 | 11.25 | 12 | 19.81 | 16200.3 | 200.63 | 586.67 | 54.93 | 45.77 | 4184.75 | 0.83 | 0.9 | 9.1 | 0.26 | 1 | 10
42 | 55 | CONCLUIDO | 3.8865 | 25.73 | 23.31 | 99.91 | 1.57 | 14 | 129.79 | 43.4 | 11.5 | 12 | 19.89 | 16241.25 | 199.71 | 586.7 | 55 | 45.77 | 4222.16 | 0.83 | 0.9 | 9.09 | 0.26 | 1 | 10
43 | 55 | CONCLUIDO | 3.8859 | 25.73 | 23.32 | 99.92 | 1.6 | 14 | 130.12 | 43.4 | 11.75 | 12 | 19.97 | 16282.22 | 198.35 | 586.63 | 55.14 | 45.77 | 4291.1 | 0.83 | 0.9 | 9.1 | 0.27 | 1 | 10
44 | 55 | CONCLUIDO | 3.8936 | 25.68 | 23.29 | 107.48 | 1.63 | 13 | 130.45 | 43.4 | 12 | 11 | 20.05 | 16323.22 | 197.52 | 586.72 | 54.34 | 45.77 | 3894.28 | 0.84 | 0.9 | 9.09 | 0.24 | 1 | 10
45 | 55 | CONCLUIDO | 3.892 | 25.69 | 23.3 | 107.53 | 1.65 | 13 | 130.79 | 43.4 | 12.25 | 10 | 20.14 | 16364.25 | 196.47 | 586.66 | 54.44 | 45.77 | 3947.76 | 0.84 | 0.9 | 9.1 | 0.25 | 1 | 10
46 | 55 | CONCLUIDO | 3.8932 | 25.69 | 23.29 | 107.5 | 1.68 | 13 | 131.12 | 43.4 | 12.5 | 10 | 20.22 | 16405.32 | 196.21 | 586.68 | 54.33 | 45.77 | 3887.95 | 0.84 | 0.9 | 9.09 | 0.24 | 1 | 10
47 | 55 | CONCLUIDO | 3.8988 | 25.65 | 23.28 | 116.39 | 1.71 | 12 | 131.45 | 43.4 | 12.75 | 7 | 20.3 | 16446.41 | 194.5 | 586.69 | 53.71 | 45.77 | 3586.04 | 0.85 | 0.9 | 9.1 | 0.23 | 1 | 10
48 | 55 | CONCLUIDO | 3.8988 | 25.65 | 23.28 | 116.39 | 1.74 | 12 | 131.79 | 43.4 | 13 | 5 | 20.39 | 16487.53 | 195.18 | 586.71 | 53.63 | 45.77 | 3544.02 | 0.85 | 0.9 | 9.1 | 0.23 | 1 | 10
49 | 55 | CONCLUIDO | 3.8988 | 25.65 | 23.28 | 116.39 | 1.77 | 12 | 132.12 | 43.4 | 13.25 | 3 | 20.47 | 16528.68 | 195.27 | 586.73 | 53.61 | 45.77 | 3533.71 | 0.85 | 0.9 | 9.1 | 0.23 | 1 | 10
50 | 55 | CONCLUIDO | 3.8979 | 25.66 | 23.28 | 116.42 | 1.8 | 12 | 132.45 | 43.4 | 13.5 | 1 | 20.55 | 16569.86 | 195.67 | 586.79 | 53.71 | 45.77 | 3586.63 | 0.85 | 0.9 | 9.11 | 0.23 | 1 | 10
51 | 55 | CONCLUIDO | 3.8989 | 25.65 | 23.28 | 116.39 | 1.83 | 12 | 132.79 | 43.4 | 13.75 | 0 | 20.64 | 16611.07 | 195.99 | 586.73 | 53.56 | 45.77 | 3508.74 | 0.85 | 0.9 | 9.1 | 0.23 | 1 | 10