## Sheet1
| Volume de calda [L] | STATUS | Capacidade operacional [ha/h] | Tempo de missao [h] | Tempo util [h] | Tempo por voo [min] | Autonomia Projetada [h] | N° Voos | MTOW [kg] | Massa Estrutura [kg] | Combustível [kg] | Abastecimentos | Massa gerador | Potência gerador [W] | Combustível consumido [L] | Calda cons [L] | Distância percorrida [km] | Distância Pulverizando [km] | RTL ACUMULADO[m] | EOC [km/km] | EOC [h/h] | Tempo de manobra [h] | Tempo rtl_rtw [h] | V pulv [m/s] | V desloc [m/s]
0 | 115 | CONCLUIDO | 2.1604 | 46.29 | 29.36 | 5.42 | 0.08 | 325 | 222.93 | 56.94 | 1 | 323 | 49.99 | 27728.69 | 452.37 | 573.21 | 255.62 | 45.25 | 103131.63 | 0.18 | 0.7 | 9.33 | 6.7 | 1 | 10
1 | 115 | CONCLUIDO | 2.4356 | 41.06 | 27.64 | 6.77 | 0.1 | 245 | 223.35 | 56.94 | 1.25 | 243 | 50.15 | 27780.03 | 425.83 | 572.57 | 202.49 | 45.25 | 76970.04 | 0.22 | 0.75 | 9.19 | 4.99 | 1 | 10
2 | 115 | CONCLUIDO | 2.6337 | 37.97 | 26.66 | 8.12 | 0.12 | 197 | 223.76 | 56.94 | 1.5 | 195 | 50.32 | 27831.42 | 410.55 | 572.39 | 171.44 | 45.25 | 61683.29 | 0.26 | 0.77 | 9.12 | 4.02 | 1 | 10
3 | 115 | CONCLUIDO | 2.788 | 35.87 | 25.97 | 9.44 | 0.14 | 165 | 224.18 | 56.94 | 1.75 | 163 | 50.49 | 27882.87 | 399.63 | 572.17 | 150.92 | 45.25 | 51582.35 | 0.3 | 0.79 | 9.04 | 3.32 | 1 | 10
4 | 115 | CONCLUIDO | 2.9069 | 34.4 | 25.51 | 10.78 | 0.16 | 142 | 224.6 | 56.94 | 2 | 140 | 50.65 | 27934.37 | 392.37 | 572.3 | 135.6 | 45.25 | 44040.5 | 0.33 | 0.81 | 9.03 | 2.86 | 1 | 10
5 | 115 | CONCLUIDO | 3.0096 | 33.23 | 25.12 | 12.16 | 0.18 | 124 | 225.01 | 56.94 | 2.25 | 122 | 50.82 | 27985.94 | 386.28 | 572.15 | 124.11 | 45.25 | 38384.09 | 0.36 | 0.82 | 8.99 | 2.49 | 1 | 10
6 | 115 | CONCLUIDO | 3.0844 | 32.42 | 24.89 | 13.45 | 0.2 | 111 | 225.43 | 56.94 | 2.5 | 109 | 50.99 | 28037.57 | 382.39 | 571.98 | 115.99 | 45.25 | 34386.34 | 0.39 | 0.83 | 8.99 | 2.25 | 1 | 10
7 | 115 | CONCLUIDO | 3.155 | 31.7 | 24.65 | 14.79 | 0.22 | 100 | 225.85 | 56.94 | 2.75 | 98 | 51.16 | 28089.25 | 378.37 | 572.28 | 108.92 | 45.25 | 30909.86 | 0.42 | 0.84 | 8.96 | 2.01 | 1 | 10
8 | 115 | CONCLUIDO | 3.2128 | 31.13 | 24.47 | 16.13 | 0.24 | 91 | 226.27 | 56.94 | 3 | 89 | 51.33 | 28140.99 | 375.47 | 572.02 | 103.36 | 45.25 | 28175.48 | 0.44 | 0.84 | 8.95 | 1.83 | 1 | 10
9 | 115 | CONCLUIDO | 3.2698 | 30.58 | 24.28 | 17.55 | 0.25 | 83 | 226.69 | 56.94 | 3.25 | 81 | 51.5 | 28192.8 | 372.24 | 572.02 | 97.57 | 45.25 | 25318.2 | 0.46 | 0.85 | 8.92 | 1.64 | 1 | 10
10 | 115 | CONCLUIDO | 3.3114 | 30.2 | 24.16 | 18.82 | 0.27 | 77 | 227.11 | 56.94 | 3.5 | 75 | 51.67 | 28244.66 | 370.11 | 571.91 | 94.23 | 45.25 | 23677.14 | 0.48 | 0.85 | 8.91 | 1.52 | 1 | 10
11 | 115 | CONCLUIDO | 3.3463 | 29.88 | 24.06 | 20.05 | 0.29 | 72 | 227.53 | 56.94 | 3.75 | 70 | 51.84 | 28296.58 | 368.49 | 571.91 | 91.16 | 45.25 | 22170.48 | 0.5 | 0.86 | 8.91 | 1.43 | 1 | 10
12 | 115 | CONCLUIDO | 3.3829 | 29.56 | 23.96 | 21.46 | 0.31 | 67 | 227.95 | 56.94 | 4 | 65 | 52.01 | 28348.56 | 366.57 | 571.82 | 87.83 | 45.25 | 20526.94 | 0.52 | 0.86 | 8.9 | 1.32 | 1 | 10
13 | 115 | CONCLUIDO | 3.4109 | 29.32 | 23.89 | 22.75 | 0.33 | 63 | 228.38 | 56.94 | 4.25 | 61 | 52.18 | 28400.61 | 365.26 | 571.81 | 85.86 | 45.25 | 19565.5 | 0.53 | 0.86 | 8.89 | 1.26 | 1 | 10
14 | 115 | CONCLUIDO | 3.4407 | 29.06 | 23.81 | 24.22 | 0.35 | 59 | 228.8 | 56.94 | 4.5 | 57 | 52.36 | 28452.71 | 363.87 | 571.81 | 83.19 | 45.25 | 18248.29 | 0.54 | 0.87 | 8.89 | 1.18 | 1 | 10
15 | 115 | CONCLUIDO | 3.4664 | 28.85 | 23.73 | 25.42 | 0.37 | 56 | 229.22 | 56.94 | 4.75 | 54 | 52.53 | 28504.87 | 362.29 | 571.9 | 80.94 | 45.25 | 17137.94 | 0.56 | 0.87 | 8.87 | 1.1 | 1 | 10
16 | 115 | CONCLUIDO | 3.4869 | 28.68 | 23.69 | 26.82 | 0.39 | 53 | 229.65 | 56.94 | 5 | 51 | 52.7 | 28557.1 | 361.41 | 571.92 | 79.26 | 45.25 | 16316.07 | 0.57 | 0.87 | 8.88 | 1.06 | 1 | 10
17 | 115 | CONCLUIDO | 3.5025 | 28.55 | 23.65 | 27.83 | 0.41 | 51 | 230.07 | 56.94 | 5.25 | 49 | 52.88 | 28609.38 | 360.47 | 571.84 | 78.29 | 45.25 | 15837.87 | 0.58 | 0.87 | 8.87 | 1.02 | 1 | 10
18 | 115 | CONCLUIDO | 3.5274 | 28.35 | 23.58 | 29.48 | 0.42 | 48 | 230.49 | 56.94 | 5.5 | 46 | 53.05 | 28661.73 | 359.2 | 571.84 | 75.97 | 45.25 | 14693.05 | 0.6 | 0.87 | 8.87 | 0.95 | 1 | 10
19 | 115 | CONCLUIDO | 3.5437 | 28.22 | 23.54 | 30.7 | 0.44 | 46 | 230.92 | 56.94 | 5.75 | 44 | 53.23 | 28714.14 | 358.29 | 571.79 | 74.49 | 45.25 | 13964.18 | 0.61 | 0.88 | 8.87 | 0.91 | 1 | 10
20 | 115 | CONCLUIDO | 3.5577 | 28.11 | 23.52 | 32.07 | 0.46 | 44 | 231.34 | 56.94 | 6 | 42 | 53.4 | 28766.61 | 357.85 | 571.82 | 73.87 | 45.25 | 13664.81 | 0.61 | 0.88 | 8.87 | 0.88 | 1 | 10
21 | 115 | CONCLUIDO | 3.5773 | 27.95 | 23.45 | 33.5 | 0.48 | 42 | 231.77 | 56.94 | 6.25 | 40 | 53.58 | 28819.14 | 356.51 | 571.73 | 72 | 45.25 | 12736.29 | 0.63 | 0.88 | 8.86 | 0.82 | 1 | 10
22 | 115 | CONCLUIDO | 3.5854 | 27.89 | 23.43 | 34.29 | 0.5 | 41 | 232.2 | 56.94 | 6.5 | 39 | 53.75 | 28871.74 | 355.88 | 571.72 | 71.45 | 45.25 | 12468.67 | 0.63 | 0.88 | 8.85 | 0.8 | 1 | 10
23 | 115 | CONCLUIDO | 3.6015 | 27.77 | 23.39 | 35.99 | 0.52 | 39 | 232.62 | 56.94 | 6.75 | 37 | 53.93 | 28924.39 | 355.08 | 571.8 | 70.35 | 45.25 | 11927.84 | 0.64 | 0.88 | 8.85 | 0.76 | 1 | 10
24 | 115 | CONCLUIDO | 3.6099 | 27.7 | 23.37 | 36.91 | 0.53 | 38 | 233.05 | 56.94 | 7 | 36 | 54.11 | 28977.11 | 354.48 | 571.68 | 69.51 | 45.25 | 11512.55 | 0.65 | 0.88 | 8.85 | 0.74 | 1 | 10
25 | 115 | CONCLUIDO | 3.6277 | 27.57 | 23.32 | 38.88 | 0.55 | 36 | 233.48 | 56.94 | 7.25 | 34 | 54.29 | 29029.89 | 353.54 | 571.77 | 68.12 | 45.25 | 10827.83 | 0.66 | 0.88 | 8.85 | 0.69 | 1 | 10
26 | 115 | CONCLUIDO | 3.6346 | 27.51 | 23.32 | 39.97 | 0.57 | 35 | 233.91 | 56.94 | 7.5 | 33 | 54.46 | 29082.74 | 353.16 | 571.77 | 67.84 | 45.25 | 10693.93 | 0.67 | 0.88 | 8.85 | 0.69 | 1 | 10
27 | 115 | CONCLUIDO | 3.6446 | 27.44 | 23.28 | 41.09 | 0.59 | 34 | 234.34 | 56.94 | 7.75 | 32 | 54.64 | 29135.65 | 352.58 | 571.7 | 66.88 | 45.25 | 10217.29 | 0.68 | 0.88 | 8.84 | 0.65 | 1 | 10
28 | 115 | CONCLUIDO | 3.6507 | 27.39 | 23.28 | 42.33 | 0.61 | 33 | 234.77 | 56.94 | 8 | 31 | 54.82 | 29188.62 | 352.24 | 571.74 | 66.74 | 45.25 | 10153.6 | 0.68 | 0.88 | 8.85 | 0.65 | 1 | 10
29 | 115 | CONCLUIDO | 3.6586 | 27.33 | 23.27 | 43.63 | 0.62 | 32 | 235.2 | 56.94 | 8.25 | 30 | 55 | 29241.66 | 351.63 | 571.72 | 66.46 | 45.25 | 10017.73 | 0.68 | 0.89 | 8.84 | 0.64 | 1 | 10
30 | 115 | CONCLUIDO | 3.6701 | 27.25 | 23.23 | 44.95 | 0.64 | 31 | 235.63 | 56.94 | 8.5 | 29 | 55.18 | 29294.76 | 350.71 | 571.7 | 64.9 | 45.25 | 9243.87 | 0.7 | 0.89 | 8.84 | 0.59 | 1 | 10
31 | 115 | CONCLUIDO | 3.6805 | 27.17 | 23.19 | 46.39 | 0.66 | 30 | 236.06 | 56.94 | 8.75 | 28 | 55.36 | 29347.92 | 349.93 | 571.7 | 64.13 | 45.25 | 8863.64 | 0.71 | 0.89 | 8.83 | 0.56 | 1 | 10
32 | 115 | CONCLUIDO | 3.6845 | 27.14 | 23.21 | 48.01 | 0.68 | 29 | 236.49 | 56.94 | 9 | 27 | 55.55 | 29401.15 | 350.09 | 571.63 | 64.51 | 45.25 | 9060.77 | 0.7 | 0.89 | 8.84 | 0.58 | 1 | 10
33 | 115 | CONCLUIDO | 3.6945 | 27.07 | 23.18 | 49.67 | 0.69 | 28 | 236.92 | 56.94 | 9.25 | 26 | 55.73 | 29454.44 | 349.05 | 571.73 | 63.44 | 45.25 | 8527.31 | 0.71 | 0.89 | 8.84 | 0.55 | 1 | 10
34 | 115 | CONCLUIDO | 3.6964 | 27.05 | 23.16 | 49.64 | 0.71 | 28 | 237.35 | 56.94 | 9.5 | 26 | 55.91 | 29507.8 | 348.77 | 571.65 | 63.25 | 45.25 | 8434.58 | 0.72 | 0.89 | 8.83 | 0.54 | 1 | 10
35 | 115 | CONCLUIDO | 3.7059 | 26.98 | 23.14 | 51.42 | 0.73 | 27 | 237.79 | 56.94 | 9.75 | 25 | 56.09 | 29561.22 | 348.08 | 571.69 | 62.27 | 45.25 | 7946.93 | 0.73 | 0.89 | 8.84 | 0.51 | 1 | 10
36 | 115 | CONCLUIDO | 3.7117 | 26.94 | 23.14 | 53.4 | 0.75 | 26 | 238.22 | 56.94 | 10 | 24 | 56.28 | 29614.71 | 347.84 | 571.63 | 62.38 | 45.25 | 8007.59 | 0.73 | 0.89 | 8.84 | 0.51 | 1 | 10
37 | 115 | CONCLUIDO | 3.7114 | 26.94 | 23.14 | 53.4 | 0.76 | 26 | 238.66 | 56.94 | 10.25 | 24 | 56.46 | 29668.27 | 347.54 | 571.76 | 62.55 | 45.25 | 8095.8 | 0.72 | 0.89 | 8.83 | 0.51 | 1 | 10
38 | 115 | CONCLUIDO | 3.722 | 26.87 | 23.11 | 55.46 | 0.78 | 25 | 239.09 | 56.94 | 10.5 | 23 | 56.65 | 29721.89 | 347.09 | 571.75 | 61.45 | 45.25 | 7550.69 | 0.74 | 0.89 | 8.83 | 0.48 | 1 | 10
39 | 115 | CONCLUIDO | 3.722 | 26.87 | 23.11 | 55.46 | 0.8 | 25 | 239.53 | 56.94 | 10.75 | 23 | 56.83 | 29775.57 | 346.6 | 571.61 | 61.44 | 45.25 | 7542.74 | 0.74 | 0.89 | 8.83 | 0.48 | 1 | 10
40 | 115 | CONCLUIDO | 3.7315 | 26.8 | 23.08 | 57.71 | 0.82 | 24 | 239.96 | 56.94 | 11 | 22 | 57.02 | 29829.32 | 346.18 | 571.69 | 60.76 | 45.25 | 7209.57 | 0.74 | 0.89 | 8.82 | 0.45 | 1 | 10
41 | 115 | CONCLUIDO | 3.7408 | 26.73 | 23.06 | 60.16 | 0.83 | 23 | 240.4 | 56.94 | 11.25 | 21 | 57.21 | 29883.27 | 345.17 | 571.61 | 60.2 | 45.25 | 6931.74 | 0.75 | 0.89 | 8.82 | 0.43 | 1 | 10
42 | 115 | CONCLUIDO | 3.7399 | 26.74 | 23.07 | 60.18 | 0.85 | 23 | 240.84 | 56.94 | 11.5 | 21 | 57.39 | 29937.16 | 345.26 | 571.65 | 60.37 | 45.25 | 7016.62 | 0.75 | 0.89 | 8.82 | 0.44 | 1 | 10
43 | 115 | CONCLUIDO | 3.7475 | 26.68 | 23.06 | 62.89 | 0.87 | 22 | 241.27 | 56.94 | 11.75 | 20 | 57.58 | 29991.11 | 344.8 | 571.64 | 60.07 | 45.25 | 6875.85 | 0.75 | 0.89 | 8.82 | 0.43 | 1 | 10
44 | 115 | CONCLUIDO | 3.749 | 26.67 | 23.05 | 62.86 | 0.88 | 22 | 241.71 | 56.94 | 12 | 20 | 57.77 | 30045.13 | 344.76 | 571.67 | 59.6 | 45.25 | 6638.58 | 0.76 | 0.89 | 8.82 | 0.42 | 1 | 10
45 | 115 | CONCLUIDO | 3.7483 | 26.68 | 23.05 | 62.87 | 0.9 | 22 | 242.15 | 56.94 | 12.25 | 20 | 57.96 | 30099.23 | 344.16 | 571.62 | 59.86 | 45.25 | 6771.01 | 0.76 | 0.89 | 8.82 | 0.42 | 1 | 10
46 | 115 | CONCLUIDO | 3.7577 | 26.61 | 23.03 | 65.8 | 0.92 | 21 | 242.59 | 56.94 | 12.5 | 19 | 58.15 | 30153.38 | 343.86 | 571.64 | 58.9 | 45.25 | 6291.45 | 0.77 | 0.89 | 8.83 | 0.4 | 1 | 10
47 | 115 | CONCLUIDO | 3.7565 | 26.62 | 23.04 | 65.82 | 0.93 | 21 | 243.03 | 56.94 | 12.75 | 19 | 58.34 | 30207.61 | 343.53 | 571.72 | 59.34 | 45.25 | 6511.18 | 0.76 | 0.89 | 8.82 | 0.41 | 1 | 10
48 | 115 | CONCLUIDO | 3.7677 | 26.54 | 23 | 69.01 | 0.95 | 20 | 243.47 | 56.94 | 13 | 18 | 58.53 | 30261.91 | 342.74 | 571.67 | 58.23 | 45.25 | 5964.47 | 0.78 | 0.9 | 8.82 | 0.37 | 1 | 10
49 | 115 | CONCLUIDO | 3.7661 | 26.55 | 23.01 | 69.04 | 0.97 | 20 | 243.91 | 56.94 | 13.25 | 18 | 58.72 | 30316.27 | 342.75 | 571.68 | 58.44 | 45.25 | 6066.86 | 0.77 | 0.89 | 8.82 | 0.39 | 1 | 10
50 | 115 | CONCLUIDO | 3.7682 | 26.54 | 23 | 69 | 0.98 | 20 | 244.35 | 56.94 | 13.5 | 18 | 58.91 | 30370.7 | 342.02 | 571.65 | 58.24 | 45.25 | 5966.78 | 0.78 | 0.9 | 8.82 | 0.37 | 1 | 10
51 | 115 | CONCLUIDO | 3.7751 | 26.49 | 22.99 | 72.61 | 1 | 19 | 244.79 | 56.94 | 13.75 | 17 | 59.1 | 30425.2 | 341.94 | 571.63 | 57.83 | 45.25 | 5771.01 | 0.78 | 0.9 | 8.82 | 0.37 | 1 | 10
52 | 115 | CONCLUIDO | 3.7759 | 26.48 | 22.99 | 72.6 | 1.02 | 19 | 245.23 | 56.94 | 14 | 17 | 59.29 | 30479.78 | 341.97 | 571.66 | 57.82 | 45.25 | 5761.25 | 0.78 | 0.9 | 8.82 | 0.36 | 1 | 10
53 | 115 | CONCLUIDO | 3.7768 | 26.48 | 22.98 | 72.58 | 1.03 | 19 | 245.68 | 56.94 | 14.25 | 17 | 59.48 | 30534.42 | 341.25 | 571.67 | 57.63 | 45.25 | 5668.98 | 0.79 | 0.9 | 8.82 | 0.35 | 1 | 10
54 | 115 | CONCLUIDO | 3.7862 | 26.41 | 22.96 | 76.54 | 1.05 | 18 | 246.12 | 56.94 | 14.5 | 16 | 59.68 | 30589.13 | 340.81 | 571.66 | 57 | 45.25 | 5357.57 | 0.79 | 0.9 | 8.81 | 0.33 | 1 | 10
55 | 115 | CONCLUIDO | 3.7844 | 26.42 | 22.97 | 76.58 | 1.06 | 18 | 246.57 | 56.94 | 14.75 | 16 | 59.87 | 30643.91 | 340.83 | 571.63 | 57.22 | 45.25 | 5470.78 | 0.79 | 0.9 | 8.82 | 0.34 | 1 | 10
56 | 115 | CONCLUIDO | 3.7851 | 26.42 | 22.97 | 76.56 | 1.08 | 18 | 247.01 | 56.94 | 15 | 16 | 60.07 | 30698.76 | 340.21 | 571.62 | 57.06 | 45.25 | 5389.1 | 0.79 | 0.9 | 8.82 | 0.34 | 1 | 10
57 | 115 | CONCLUIDO | 3.7939 | 26.36 | 22.95 | 81 | 1.1 | 17 | 247.46 | 56.94 | 15.25 | 15 | 60.26 | 30753.68 | 339.2 | 571.67 | 56.58 | 45.25 | 5155.94 | 0.8 | 0.9 | 8.82 | 0.32 | 1 | 10
58 | 115 | CONCLUIDO | 3.7936 | 26.36 | 22.95 | 81.01 | 1.11 | 17 | 247.9 | 56.94 | 15.5 | 15 | 60.46 | 30808.68 | 339.48 | 571.7 | 56.67 | 45.25 | 5197.7 | 0.8 | 0.9 | 8.82 | 0.32 | 1 | 10
59 | 115 | CONCLUIDO | 3.7927 | 26.37 | 22.96 | 81.03 | 1.13 | 17 | 248.35 | 56.94 | 15.75 | 15 | 60.66 | 30863.74 | 339.48 | 571.71 | 56.81 | 45.25 | 5266.35 | 0.8 | 0.9 | 8.82 | 0.33 | 1 | 10
60 | 115 | CONCLUIDO | 3.7929 | 26.36 | 22.96 | 81.03 | 1.14 | 17 | 248.79 | 56.94 | 16 | 15 | 60.85 | 30918.88 | 339.01 | 571.61 | 56.82 | 45.25 | 5275.5 | 0.8 | 0.9 | 8.82 | 0.33 | 1 | 10
61 | 115 | CONCLUIDO | 3.8045 | 26.28 | 22.92 | 85.96 | 1.16 | 16 | 249.24 | 56.94 | 16.25 | 14 | 61.05 | 30974.09 | 338.31 | 571.67 | 55.69 | 45.25 | 4713.92 | 0.81 | 0.9 | 8.81 | 0.29 | 1 | 10
62 | 115 | CONCLUIDO | 3.8026 | 26.3 | 22.93 | 86 | 1.18 | 16 | 249.69 | 56.94 | 16.5 | 14 | 61.25 | 31029.37 | 338.7 | 571.69 | 55.87 | 45.25 | 4804.7 | 0.81 | 0.9 | 8.82 | 0.3 | 1 | 10
63 | 115 | CONCLUIDO | 3.802 | 26.3 | 22.94 | 86.02 | 1.19 | 16 | 250.14 | 56.94 | 16.75 | 14 | 61.45 | 31084.72 | 338.39 | 571.74 | 56.24 | 45.25 | 4986.72 | 0.8 | 0.9 | 8.82 | 0.31 | 1 | 10
64 | 115 | CONCLUIDO | 3.8021 | 26.3 | 22.94 | 86.02 | 1.21 | 16 | 250.59 | 56.94 | 17 | 14 | 61.65 | 31140.15 | 338.27 | 571.63 | 56.43 | 45.25 | 5082.77 | 0.8 | 0.9 | 8.81 | 0.31 | 1 | 10
65 | 115 | CONCLUIDO | 3.8107 | 26.24 | 22.92 | 91.69 | 1.22 | 15 | 251.04 | 56.94 | 17.25 | 13 | 61.85 | 31195.65 | 337.49 | 571.67 | 55.69 | 45.25 | 4717.82 | 0.81 | 0.9 | 8.81 | 0.29 | 1 | 10
66 | 115 | CONCLUIDO | 3.8117 | 26.24 | 22.92 | 91.66 | 1.24 | 15 | 251.49 | 56.94 | 17.5 | 13 | 62.05 | 31251.22 | 337.49 | 571.6 | 55.48 | 45.25 | 4615.06 | 0.82 | 0.9 | 8.82 | 0.29 | 1 | 10
67 | 115 | CONCLUIDO | 3.8134 | 26.22 | 22.9 | 91.62 | 1.25 | 15 | 251.94 | 56.94 | 17.75 | 13 | 62.25 | 31306.86 | 337.17 | 571.63 | 54.92 | 45.25 | 4334.02 | 0.82 | 0.9 | 8.82 | 0.28 | 1 | 10
68 | 115 | CONCLUIDO | 3.8118 | 26.23 | 22.91 | 91.66 | 1.27 | 15 | 252.39 | 56.94 | 18 | 13 | 62.45 | 31362.58 | 337.11 | 571.72 | 55.4 | 45.25 | 4576.13 | 0.82 | 0.9 | 8.82 | 0.28 | 1 | 10
69 | 115 | CONCLUIDO | 3.8119 | 26.23 | 22.91 | 91.66 | 1.28 | 15 | 252.84 | 56.94 | 18.25 | 13 | 62.65 | 31418.38 | 336.4 | 571.68 | 55.31 | 45.25 | 4528.5 | 0.82 | 0.9 | 8.82 | 0.29 | 1 | 10
70 | 115 | CONCLUIDO | 3.8227 | 26.16 | 22.88 | 98.08 | 1.3 | 14 | 253.3 | 56.94 | 18.5 | 12 | 62.86 | 31474.25 | 335.24 | 571.61 | 54.51 | 45.25 | 4132.29 | 0.83 | 0.9 | 8.81 | 0.26 | 1 | 10
71 | 115 | CONCLUIDO | 3.8243 | 26.15 | 22.87 | 98.03 | 1.31 | 14 | 253.75 | 56.94 | 18.75 | 12 | 63.06 | 31530.19 | 335.28 | 571.65 | 54.2 | 45.25 | 3978.43 | 0.83 | 0.9 | 8.81 | 0.24 | 1 | 10
72 | 115 | CONCLUIDO | 3.8241 | 26.15 | 22.88 | 98.04 | 1.33 | 14 | 254.21 | 56.94 | 19 | 12 | 63.26 | 31586.21 | 335.44 | 571.64 | 54.26 | 45.25 | 4006.25 | 0.83 | 0.9 | 8.81 | 0.25 | 1 | 10
73 | 115 | CONCLUIDO | 3.8236 | 26.15 | 22.88 | 98.05 | 1.34 | 14 | 254.66 | 56.94 | 19.25 | 12 | 63.47 | 31642.3 | 335.54 | 571.65 | 54.41 | 45.25 | 4085.59 | 0.83 | 0.9 | 8.81 | 0.25 | 1 | 10
74 | 115 | CONCLUIDO | 3.8217 | 26.17 | 22.89 | 98.11 | 1.36 | 14 | 255.12 | 56.94 | 19.5 | 12 | 63.67 | 31698.47 | 335.36 | 571.63 | 54.92 | 45.25 | 4340.76 | 0.82 | 0.9 | 8.81 | 0.26 | 1 | 10
75 | 115 | CONCLUIDO | 3.8215 | 26.17 | 22.89 | 98.11 | 1.37 | 14 | 255.57 | 56.94 | 19.75 | 12 | 63.88 | 31754.72 | 334.69 | 571.62 | 54.89 | 45.25 | 4324.78 | 0.82 | 0.9 | 8.81 | 0.26 | 1 | 10
76 | 115 | CONCLUIDO | 3.8307 | 26.1 | 22.87 | 105.57 | 1.39 | 13 | 256.03 | 56.94 | 20 | 11 | 64.09 | 31811.04 | 334.02 | 571.7 | 54.19 | 45.25 | 3979.65 | 0.83 | 0.9 | 8.81 | 0.24 | 1 | 10
77 | 115 | CONCLUIDO | 3.8311 | 26.1 | 22.87 | 105.56 | 1.4 | 13 | 256.49 | 56.94 | 20.25 | 11 | 64.29 | 31867.44 | 334.12 | 571.64 | 54.18 | 45.25 | 3975.71 | 0.84 | 0.9 | 8.81 | 0.24 | 1 | 10
78 | 115 | CONCLUIDO | 3.8305 | 26.11 | 22.87 | 105.58 | 1.42 | 13 | 256.94 | 56.94 | 20.5 | 11 | 64.5 | 31924.04 | 334.05 | 571.63 | 54.23 | 45.25 | 3999.56 | 0.83 | 0.9 | 8.81 | 0.25 | 1 | 10
79 | 115 | CONCLUIDO | 3.8332 | 26.09 | 22.86 | 105.49 | 1.43 | 13 | 257.4 | 56.94 | 20.75 | 11 | 64.71 | 31980.59 | 333.48 | 571.62 | 53.78 | 45.25 | 3774.87 | 0.84 | 0.9 | 8.81 | 0.23 | 1 | 10
80 | 115 | CONCLUIDO | 3.8325 | 26.09 | 22.86 | 105.51 | 1.45 | 13 | 257.86 | 56.94 | 21 | 11 | 64.92 | 32037.22 | 333 | 571.61 | 53.77 | 45.25 | 3766.65 | 0.84 | 0.9 | 8.81 | 0.23 | 1 | 10
81 | 115 | CONCLUIDO | 3.8322 | 26.09 | 22.86 | 105.52 | 1.46 | 13 | 258.32 | 56.94 | 21.25 | 11 | 65.13 | 32093.94 | 332.58 | 571.76 | 54.07 | 45.25 | 3919.28 | 0.84 | 0.9 | 8.8 | 0.23 | 1 | 10
82 | 115 | CONCLUIDO | 3.8302 | 26.11 | 22.88 | 105.58 | 1.48 | 13 | 258.78 | 56.94 | 21.5 | 11 | 65.34 | 32150.72 | 331.85 | 571.61 | 54.27 | 45.25 | 4019.73 | 0.83 | 0.9 | 8.81 | 0.25 | 1 | 10
83 | 115 | CONCLUIDO | 3.8425 | 26.02 | 22.84 | 114.18 | 1.49 | 12 | 259.24 | 56.94 | 21.75 | 10 | 65.55 | 32207.59 | 331.52 | 571.6 | 53.08 | 45.25 | 3428.21 | 0.85 | 0.9 | 8.81 | 0.21 | 1 | 10
84 | 115 | CONCLUIDO | 3.841 | 26.04 | 22.85 | 114.24 | 1.51 | 12 | 259.71 | 56.94 | 22 | 10 | 65.76 | 32264.54 | 331.78 | 571.6 | 53.33 | 45.25 | 3552.84 | 0.85 | 0.9 | 8.81 | 0.22 | 1 | 10
85 | 115 | CONCLUIDO | 3.8403 | 26.04 | 22.85 | 114.26 | 1.52 | 12 | 260.17 | 56.94 | 22.25 | 10 | 65.98 | 32321.56 | 331.94 | 571.62 | 53.54 | 45.25 | 3657.85 | 0.85 | 0.9 | 8.81 | 0.22 | 1 | 10
86 | 115 | CONCLUIDO | 3.8404 | 26.04 | 22.85 | 114.26 | 1.54 | 12 | 260.63 | 56.94 | 22.5 | 10 | 66.19 | 32378.67 | 331.87 | 571.62 | 53.63 | 45.25 | 3702.61 | 0.84 | 0.9 | 8.81 | 0.22 | 1 | 10
87 | 115 | CONCLUIDO | 3.8388 | 26.05 | 22.86 | 114.31 | 1.55 | 12 | 261.09 | 56.94 | 22.75 | 10 | 66.4 | 32435.86 | 331.79 | 571.66 | 53.81 | 45.25 | 3791.34 | 0.84 | 0.9 | 8.81 | 0.23 | 1 | 10
88 | 115 | CONCLUIDO | 3.8403 | 26.04 | 22.85 | 114.26 | 1.56 | 12 | 261.56 | 56.94 | 23 | 10 | 66.62 | 32493.12 | 331.17 | 571.62 | 53.49 | 45.25 | 3635.59 | 0.85 | 0.9 | 8.81 | 0.22 | 1 | 10
89 | 115 | CONCLUIDO | 3.8395 | 26.04 | 22.86 | 114.29 | 1.58 | 12 | 262.02 | 56.94 | 23.25 | 10 | 66.83 | 32550.47 | 330.56 | 571.62 | 53.67 | 45.25 | 3721.58 | 0.84 | 0.9 | 8.81 | 0.23 | 1 | 10
90 | 115 | CONCLUIDO | 3.8388 | 26.05 | 22.86 | 114.31 | 1.59 | 12 | 262.49 | 56.94 | 23.5 | 10 | 67.05 | 32607.89 | 329.99 | 571.63 | 53.95 | 45.25 | 3865.22 | 0.84 | 0.9 | 8.81 | 0.23 | 1 | 10
91 | 115 | CONCLUIDO | 3.8489 | 25.98 | 22.84 | 124.57 | 1.61 | 11 | 262.96 | 56.94 | 23.75 | 9 | 67.26 | 32665.4 | 330.11 | 571.65 | 53.06 | 45.25 | 3423.65 | 0.85 | 0.9 | 8.81 | 0.21 | 1 | 10
92 | 115 | CONCLUIDO | 3.8506 | 25.97 | 22.83 | 124.51 | 1.62 | 11 | 263.42 | 56.94 | 24 | 9 | 67.48 | 32722.99 | 330 | 571.61 | 52.79 | 45.25 | 3288.95 | 0.86 | 0.9 | 8.8 | 0.2 | 1 | 10
93 | 115 | CONCLUIDO | 3.8487 | 25.98 | 22.84 | 124.58 | 1.64 | 11 | 263.89 | 56.94 | 24.25 | 9 | 67.7 | 32780.66 | 330.07 | 571.61 | 53.17 | 45.25 | 3477.45 | 0.85 | 0.9 | 8.81 | 0.21 | 1 | 10
94 | 115 | CONCLUIDO | 3.8494 | 25.98 | 22.83 | 124.55 | 1.65 | 11 | 264.36 | 56.94 | 24.5 | 9 | 67.92 | 32838.42 | 330.23 | 571.61 | 52.95 | 45.25 | 3368.08 | 0.85 | 0.9 | 8.81 | 0.21 | 1 | 10
95 | 115 | CONCLUIDO | 3.8501 | 25.97 | 22.83 | 124.53 | 1.66 | 11 | 264.83 | 56.94 | 24.75 | 9 | 68.13 | 32896.26 | 330.26 | 571.62 | 52.83 | 45.25 | 3309.45 | 0.86 | 0.9 | 8.81 | 0.2 | 1 | 10
96 | 115 | CONCLUIDO | 3.8503 | 25.97 | 22.83 | 124.52 | 1.68 | 11 | 265.3 | 56.94 | 25 | 9 | 68.35 | 32954.18 | 330.18 | 571.66 | 52.79 | 45.25 | 3289.25 | 0.86 | 0.9 | 8.81 | 0.2 | 1 | 10
97 | 115 | CONCLUIDO | 3.8499 | 25.97 | 22.83 | 124.53 | 1.69 | 11 | 265.77 | 56.94 | 25.25 | 9 | 68.57 | 33012.18 | 329.76 | 571.6 | 52.89 | 45.25 | 3337.51 | 0.86 | 0.9 | 8.81 | 0.2 | 1 | 10
98 | 115 | CONCLUIDO | 3.8501 | 25.97 | 22.83 | 124.52 | 1.7 | 11 | 266.24 | 56.94 | 25.5 | 9 | 68.8 | 33070.26 | 328.87 | 571.61 | 52.78 | 45.25 | 3285.22 | 0.86 | 0.9 | 8.81 | 0.2 | 1 | 10
99 | 115 | CONCLUIDO | 3.8514 | 25.96 | 22.82 | 124.48 | 1.72 | 11 | 266.71 | 56.94 | 25.75 | 9 | 69.02 | 33128.44 | 328.17 | 571.62 | 52.64 | 45.25 | 3213.43 | 0.86 | 0.9 | 8.8 | 0.19 | 1 | 10
100 | 115 | CONCLUIDO | 3.8601 | 25.91 | 22.81 | 136.84 | 1.73 | 10 | 267.18 | 56.94 | 26 | 8 | 69.24 | 33186.69 | 326.84 | 571.61 | 52.12 | 45.25 | 2959.39 | 0.87 | 0.9 | 8.8 | 0.18 | 1 | 10
101 | 115 | CONCLUIDO | 3.8601 | 25.91 | 22.81 | 136.84 | 1.75 | 10 | 267.66 | 56.94 | 26.25 | 8 | 69.46 | 33245.03 | 327.21 | 571.59 | 52.15 | 45.25 | 2974.84 | 0.87 | 0.9 | 8.8 | 0.18 | 1 | 10
102 | 115 | CONCLUIDO | 3.86 | 25.91 | 22.81 | 136.84 | 1.76 | 10 | 268.13 | 56.94 | 26.5 | 8 | 69.69 | 33303.46 | 327.75 | 571.63 | 52.11 | 45.25 | 2955.1 | 0.87 | 0.9 | 8.81 | 0.18 | 1 | 10
103 | 115 | CONCLUIDO | 3.8602 | 25.91 | 22.81 | 136.84 | 1.77 | 10 | 268.6 | 56.94 | 26.75 | 8 | 69.91 | 33361.97 | 327.77 | 571.65 | 52.14 | 45.25 | 2970.33 | 0.87 | 0.9 | 8.8 | 0.18 | 1 | 10
104 | 115 | CONCLUIDO | 3.8603 | 25.9 | 22.81 | 136.83 | 1.79 | 10 | 269.08 | 56.94 | 27 | 8 | 70.14 | 33420.56 | 327.73 | 571.63 | 52.18 | 45.25 | 2988.11 | 0.87 | 0.9 | 8.8 | 0.18 | 1 | 10
105 | 115 | CONCLUIDO | 3.8613 | 25.9 | 22.8 | 136.79 | 1.8 | 10 | 269.55 | 56.94 | 27.25 | 8 | 70.36 | 33479.25 | 327.43 | 571.59 | 51.88 | 45.25 | 2837.23 | 0.87 | 0.9 | 8.8 | 0.17 | 1 | 10
106 | 115 | CONCLUIDO | 3.8619 | 25.89 | 22.79 | 136.76 | 1.81 | 10 | 270.03 | 56.94 | 27.5 | 8 | 70.59 | 33538.02 | 327.36 | 571.6 | 51.66 | 45.25 | 2728.37 | 0.88 | 0.9 | 8.81 | 0.17 | 1 | 10
107 | 115 | CONCLUIDO | 3.8614 | 25.9 | 22.8 | 136.79 | 1.83 | 10 | 270.51 | 56.94 | 27.75 | 8 | 70.82 | 33596.87 | 326.93 | 571.61 | 51.79 | 45.25 | 2791.9 | 0.87 | 0.9 | 8.81 | 0.17 | 1 | 10
108 | 115 | CONCLUIDO | 3.8596 | 25.91 | 22.81 | 136.86 | 1.84 | 10 | 270.99 | 56.94 | 28 | 8 | 71.04 | 33655.82 | 326.56 | 571.6 | 52.05 | 45.25 | 2922.2 | 0.87 | 0.9 | 8.81 | 0.18 | 1 | 10
109 | 115 | CONCLUIDO | 3.8616 | 25.9 | 22.8 | 136.78 | 1.85 | 10 | 271.46 | 56.94 | 28.25 | 8 | 71.27 | 33714.85 | 325.81 | 571.6 | 51.81 | 45.25 | 2805.69 | 0.87 | 0.9 | 8.8 | 0.17 | 1 | 10
110 | 115 | CONCLUIDO | 3.8613 | 25.9 | 22.8 | 136.79 | 1.87 | 10 | 271.94 | 56.94 | 28.5 | 8 | 71.5 | 33773.97 | 325.33 | 571.61 | 51.82 | 45.25 | 2808.29 | 0.87 | 0.9 | 8.81 | 0.17 | 1 | 10
111 | 115 | CONCLUIDO | 3.8605 | 25.9 | 22.8 | 136.82 | 1.88 | 10 | 272.43 | 56.94 | 28.75 | 8 | 71.73 | 33833.3 | 323.92 | 571.64 | 52.12 | 45.25 | 2956.87 | 0.87 | 0.9 | 8.8 | 0.18 | 1 | 10
112 | 115 | CONCLUIDO | 3.8698 | 25.84 | 22.79 | 151.9 | 1.89 | 9 | 272.91 | 56.94 | 29 | 7 | 71.96 | 33892.61 | 323.27 | 571.61 | 51.51 | 45.25 | 2659.95 | 0.88 | 0.9 | 8.8 | 0.16 | 1 | 10
113 | 115 | CONCLUIDO | 3.8704 | 25.84 | 22.78 | 151.87 | 1.9 | 9 | 273.39 | 56.94 | 29.25 | 7 | 72.19 | 33952 | 323.64 | 571.66 | 51.4 | 45.25 | 2605.82 | 0.88 | 0.9 | 8.8 | 0.15 | 1 | 10
114 | 115 | CONCLUIDO | 3.8701 | 25.84 | 22.78 | 151.89 | 1.92 | 9 | 273.87 | 56.94 | 29.5 | 7 | 72.43 | 34011.48 | 324.07 | 571.61 | 51.39 | 45.25 | 2598.33 | 0.88 | 0.9 | 8.8 | 0.15 | 1 | 10
115 | 115 | CONCLUIDO | 3.8686 | 25.85 | 22.79 | 151.95 | 1.93 | 9 | 274.35 | 56.94 | 29.75 | 7 | 72.66 | 34071.05 | 324.28 | 571.59 | 51.74 | 45.25 | 2771.56 | 0.87 | 0.9 | 8.8 | 0.17 | 1 | 10
116 | 115 | CONCLUIDO | 3.8687 | 25.85 | 22.79 | 151.95 | 1.94 | 9 | 274.84 | 56.94 | 30 | 7 | 72.89 | 34130.71 | 324.69 | 571.6 | 51.73 | 45.25 | 2766.66 | 0.87 | 0.9 | 8.8 | 0.17 | 1 | 10
117 | 115 | CONCLUIDO | 3.8691 | 25.85 | 22.79 | 151.93 | 1.96 | 9 | 275.32 | 56.94 | 30.25 | 7 | 73.13 | 34190.46 | 324.68 | 571.59 | 51.61 | 45.25 | 2707.95 | 0.88 | 0.9 | 8.8 | 0.16 | 1 | 10
118 | 115 | CONCLUIDO | 3.8689 | 25.85 | 22.79 | 151.94 | 1.97 | 9 | 275.81 | 56.94 | 30.5 | 7 | 73.36 | 34250.31 | 324.44 | 571.59 | 51.72 | 45.25 | 2764.76 | 0.87 | 0.9 | 8.8 | 0.16 | 1 | 10
119 | 115 | CONCLUIDO | 3.8689 | 25.85 | 22.79 | 151.94 | 1.98 | 9 | 276.29 | 56.94 | 30.75 | 7 | 73.6 | 34310.24 | 324.5 | 571.64 | 51.66 | 45.25 | 2734.52 | 0.88 | 0.9 | 8.8 | 0.16 | 1 | 10
120 | 115 | CONCLUIDO | 3.8706 | 25.84 | 22.78 | 151.87 | 1.99 | 9 | 276.78 | 56.94 | 31 | 7 | 73.84 | 34370.27 | 323.94 | 571.63 | 51.37 | 45.25 | 2589.17 | 0.88 | 0.9 | 8.8 | 0.15 | 1 | 10
121 | 115 | CONCLUIDO | 3.8686 | 25.85 | 22.79 | 151.95 | 2.01 | 9 | 277.27 | 56.94 | 31.25 | 7 | 74.07 | 34430.39 | 323.96 | 571.61 | 51.6 | 45.25 | 2704.56 | 0.88 | 0.9 | 8.81 | 0.17 | 1 | 10
122 | 115 | CONCLUIDO | 3.8689 | 25.85 | 22.79 | 151.94 | 2.02 | 9 | 277.75 | 56.94 | 31.5 | 7 | 74.31 | 34490.61 | 323.45 | 571.61 | 51.6 | 45.25 | 2704.51 | 0.88 | 0.9 | 8.81 | 0.16 | 1 | 10
123 | 115 | CONCLUIDO | 3.8691 | 25.85 | 22.79 | 151.93 | 2.03 | 9 | 278.24 | 56.94 | 31.75 | 7 | 74.55 | 34550.91 | 323.22 | 571.63 | 51.57 | 45.25 | 2687.63 | 0.88 | 0.9 | 8.8 | 0.16 | 1 | 10
124 | 115 | CONCLUIDO | 3.8688 | 25.85 | 22.79 | 151.94 | 2.04 | 9 | 278.73 | 56.94 | 32 | 7 | 74.79 | 34611.32 | 322.38 | 571.61 | 51.69 | 45.25 | 2749.75 | 0.88 | 0.9 | 8.8 | 0.16 | 1 | 10
125 | 115 | CONCLUIDO | 3.8687 | 25.85 | 22.79 | 151.95 | 2.06 | 9 | 279.22 | 56.94 | 32.25 | 7 | 75.03 | 34671.81 | 321.87 | 571.64 | 51.8 | 45.25 | 2804.2 | 0.87 | 0.9 | 8.8 | 0.16 | 1 | 10
126 | 115 | CONCLUIDO | 3.8682 | 25.85 | 22.8 | 151.97 | 2.07 | 9 | 279.72 | 56.94 | 32.5 | 7 | 75.27 | 34732.41 | 321.47 | 571.62 | 51.95 | 45.25 | 2877.71 | 0.87 | 0.9 | 8.8 | 0.17 | 1 | 10
127 | 115 | CONCLUIDO | 3.878 | 25.79 | 22.77 | 170.81 | 2.08 | 8 | 280.21 | 56.94 | 32.75 | 6 | 75.51 | 34793.09 | 320.57 | 571.61 | 51.13 | 45.25 | 2472.96 | 0.89 | 0.9 | 8.8 | 0.15 | 1 | 10
128 | 115 | CONCLUIDO | 3.878 | 25.79 | 22.77 | 170.81 | 2.09 | 8 | 280.7 | 56.94 | 33 | 6 | 75.76 | 34853.88 | 321.19 | 571.62 | 51.14 | 45.25 | 2479.04 | 0.88 | 0.9 | 8.8 | 0.15 | 1 | 10
129 | 115 | CONCLUIDO | 3.8789 | 25.78 | 22.77 | 170.77 | 2.11 | 8 | 281.19 | 56.94 | 33.25 | 6 | 76 | 34914.76 | 321.02 | 571.61 | 50.93 | 45.25 | 2374.12 | 0.89 | 0.9 | 8.8 | 0.14 | 1 | 10
130 | 115 | CONCLUIDO | 3.8801 | 25.77 | 22.76 | 170.7 | 2.12 | 8 | 281.69 | 56.94 | 33.5 | 6 | 76.25 | 34975.73 | 321.49 | 571.59 | 50.66 | 45.25 | 2237.03 | 0.89 | 0.9 | 8.8 | 0.13 | 1 | 10
131 | 115 | CONCLUIDO | 3.88 | 25.77 | 22.76 | 170.71 | 2.13 | 8 | 282.18 | 56.94 | 33.75 | 6 | 76.49 | 35036.81 | 321.83 | 571.62 | 50.7 | 45.25 | 2257.18 | 0.89 | 0.9 | 8.8 | 0.13 | 1 | 10
132 | 115 | CONCLUIDO | 3.8798 | 25.77 | 22.76 | 170.72 | 2.14 | 8 | 282.68 | 56.94 | 34 | 6 | 76.74 | 35097.98 | 321.9 | 571.63 | 50.77 | 45.25 | 2295.69 | 0.89 | 0.9 | 8.8 | 0.13 | 1 | 10
133 | 115 | CONCLUIDO | 3.879 | 25.78 | 22.77 | 170.76 | 2.15 | 8 | 283.18 | 56.94 | 34.25 | 6 | 76.98 | 35159.25 | 322.07 | 571.64 | 50.98 | 45.25 | 2400.26 | 0.89 | 0.9 | 8.8 | 0.14 | 1 | 10
134 | 115 | CONCLUIDO | 3.8781 | 25.79 | 22.77 | 170.8 | 2.17 | 8 | 283.67 | 56.94 | 34.5 | 6 | 77.23 | 35220.61 | 322.27 | 571.62 | 51.1 | 45.25 | 2458.81 | 0.89 | 0.9 | 8.8 | 0.15 | 1 | 10
135 | 115 | CONCLUIDO | 3.8789 | 25.78 | 22.77 | 170.76 | 2.18 | 8 | 284.17 | 56.94 | 34.75 | 6 | 77.48 | 35282.08 | 321.83 | 571.59 | 50.96 | 45.25 | 2389.52 | 0.89 | 0.9 | 8.8 | 0.14 | 1 | 10
136 | 115 | CONCLUIDO | 3.8797 | 25.78 | 22.76 | 170.72 | 2.19 | 8 | 284.67 | 56.94 | 35 | 6 | 77.73 | 35343.65 | 321.46 | 571.61 | 50.8 | 45.25 | 2309.67 | 0.89 | 0.9 | 8.8 | 0.14 | 1 | 10
137 | 115 | CONCLUIDO | 3.8787 | 25.78 | 22.77 | 170.78 | 2.2 | 8 | 285.17 | 56.94 | 35.25 | 6 | 77.98 | 35405.32 | 321 | 571.6 | 50.99 | 45.25 | 2404.96 | 0.89 | 0.9 | 8.8 | 0.14 | 1 | 10
138 | 115 | CONCLUIDO | 3.8797 | 25.78 | 22.76 | 170.72 | 2.21 | 8 | 285.67 | 56.94 | 35.5 | 6 | 78.23 | 35467.08 | 320.28 | 571.61 | 50.74 | 45.25 | 2276.81 | 0.89 | 0.9 | 8.8 | 0.14 | 1 | 10
139 | 115 | CONCLUIDO | 3.8801 | 25.77 | 22.76 | 170.7 | 2.22 | 8 | 286.17 | 56.94 | 35.75 | 6 | 78.48 | 35528.95 | 319.91 | 571.62 | 50.73 | 45.25 | 2274.41 | 0.89 | 0.9 | 8.8 | 0.13 | 1 | 10
140 | 115 | CONCLUIDO | 3.8794 | 25.78 | 22.77 | 170.74 | 2.24 | 8 | 286.68 | 56.94 | 36 | 6 | 78.73 | 35591.05 | 319.92 | 571.6 | 50.75 | 45.25 | 2284.72 | 0.89 | 0.9 | 8.8 | 0.14 | 1 | 10
141 | 115 | CONCLUIDO | 3.8789 | 25.78 | 22.77 | 170.76 | 2.25 | 8 | 287.18 | 56.94 | 36.25 | 6 | 78.99 | 35653.12 | 319.65 | 571.61 | 50.88 | 45.25 | 2350.5 | 0.89 | 0.9 | 8.8 | 0.14 | 1 | 10
142 | 115 | CONCLUIDO | 3.879 | 25.78 | 22.77 | 170.76 | 2.26 | 8 | 287.68 | 56.94 | 36.5 | 6 | 79.24 | 35715.3 | 319.08 | 571.63 | 50.77 | 45.25 | 2295.85 | 0.89 | 0.9 | 8.81 | 0.14 | 1 | 10
143 | 115 | CONCLUIDO | 3.8784 | 25.78 | 22.77 | 170.79 | 2.27 | 8 | 288.19 | 56.94 | 36.75 | 6 | 79.5 | 35777.58 | 318.44 | 571.62 | 50.93 | 45.25 | 2375.48 | 0.89 | 0.9 | 8.8 | 0.14 | 1 | 10
144 | 115 | CONCLUIDO | 3.8786 | 25.78 | 22.77 | 170.78 | 2.28 | 8 | 288.7 | 56.94 | 37 | 6 | 79.75 | 35839.97 | 317.97 | 571.59 | 51.09 | 45.25 | 2452.71 | 0.89 | 0.9 | 8.8 | 0.14 | 1 | 10
145 | 115 | CONCLUIDO | 3.8784 | 25.78 | 22.77 | 170.79 | 2.29 | 8 | 289.2 | 56.94 | 37.25 | 6 | 80.01 | 35902.46 | 316.73 | 571.61 | 51.12 | 45.25 | 2466.74 | 0.89 | 0.9 | 8.8 | 0.14 | 1 | 10
146 | 115 | CONCLUIDO | 3.8787 | 25.78 | 22.77 | 170.77 | 2.31 | 8 | 289.71 | 56.94 | 37.5 | 6 | 80.27 | 35965.05 | 315.79 | 571.63 | 51.09 | 45.25 | 2452.15 | 0.89 | 0.9 | 8.8 | 0.14 | 1 | 10
147 | 115 | CONCLUIDO | 3.888 | 25.72 | 22.75 | 195.02 | 2.32 | 7 | 290.22 | 56.94 | 37.75 | 5 | 80.52 | 36027.75 | 315.51 | 571.6 | 50.36 | 45.25 | 2093.81 | 0.9 | 0.91 | 8.8 | 0.12 | 1 | 10
148 | 115 | CONCLUIDO | 3.8889 | 25.71 | 22.75 | 194.97 | 2.33 | 7 | 290.73 | 56.94 | 38 | 5 | 80.78 | 36090.56 | 315.93 | 571.62 | 50.29 | 45.25 | 2056.69 | 0.9 | 0.91 | 8.8 | 0.12 | 1 | 10
149 | 115 | CONCLUIDO | 3.8891 | 25.71 | 22.74 | 194.95 | 2.34 | 7 | 291.24 | 56.94 | 38.25 | 5 | 81.04 | 36153.47 | 316.35 | 571.62 | 50.26 | 45.25 | 2043.18 | 0.9 | 0.91 | 8.8 | 0.12 | 1 | 10
150 | 115 | CONCLUIDO | 3.889 | 25.71 | 22.75 | 194.96 | 2.35 | 7 | 291.75 | 56.94 | 38.5 | 5 | 81.31 | 36216.49 | 316.65 | 571.63 | 50.18 | 45.25 | 2003.06 | 0.9 | 0.91 | 8.8 | 0.12 | 1 | 10
151 | 115 | CONCLUIDO | 3.8886 | 25.72 | 22.75 | 194.98 | 2.36 | 7 | 292.26 | 56.94 | 38.75 | 5 | 81.57 | 36279.61 | 316.71 | 571.61 | 50.35 | 45.25 | 2090.65 | 0.9 | 0.91 | 8.8 | 0.12 | 1 | 10
152 | 115 | CONCLUIDO | 3.8878 | 25.72 | 22.75 | 195.03 | 2.37 | 7 | 292.77 | 56.94 | 39 | 5 | 81.83 | 36342.85 | 317.17 | 571.59 | 50.5 | 45.25 | 2164.81 | 0.9 | 0.91 | 8.8 | 0.13 | 1 | 10
153 | 115 | CONCLUIDO | 3.8892 | 25.71 | 22.74 | 194.95 | 2.38 | 7 | 293.29 | 56.94 | 39.25 | 5 | 82.09 | 36406.19 | 317.21 | 571.62 | 50.13 | 45.25 | 1976.42 | 0.9 | 0.91 | 8.8 | 0.12 | 1 | 10
154 | 115 | CONCLUIDO | 3.8899 | 25.71 | 22.74 | 194.91 | 2.39 | 7 | 293.8 | 56.94 | 39.5 | 5 | 82.36 | 36469.64 | 317.25 | 571.61 | 50.03 | 45.25 | 1926.4 | 0.9 | 0.91 | 8.8 | 0.11 | 1 | 10
155 | 115 | CONCLUIDO | 3.8891 | 25.71 | 22.74 | 194.95 | 2.41 | 7 | 294.32 | 56.94 | 39.75 | 5 | 82.62 | 36533.2 | 317.29 | 571.6 | 50.09 | 45.25 | 1956.69 | 0.9 | 0.91 | 8.8 | 0.12 | 1 | 10
156 | 115 | CONCLUIDO | 3.8895 | 25.71 | 22.74 | 194.94 | 2.42 | 7 | 294.83 | 56.94 | 40 | 5 | 82.89 | 36596.87 | 317.49 | 571.61 | 50.08 | 45.25 | 1953.6 | 0.9 | 0.91 | 8.8 | 0.11 | 1 | 10