## Sheet1
| Volume de calda [L] | STATUS | Capacidade operacional [ha/h] | Tempo de missao [h] | Tempo util [h] | Tempo por voo [min] | Autonomia Projetada [h] | N° Voos | MTOW [kg] | Massa Estrutura [kg] | Combustível [kg] | Abastecimentos | Massa gerador | Potência gerador [W] | Combustível consumido [L] | Calda cons [L] | Distância percorrida [km] | Distância Pulverizando [km] | RTL ACUMULADO[m] | EOC [km/km] | EOC [h/h] | Tempo de manobra [h] | Tempo rtl_rtw [h] | V pulv [m/s] | V desloc [m/s]
0 | 90 | CONCLUIDO | 2.4174 | 41.37 | 29.06 | 6.27 | 0.1 | 278 | 176.73 | 52.44 | 1 | 276 | 33.29 | 22031.19 | 386.6 | 601.79 | 226.33 | 45.96 | 88388.66 | 0.2 | 0.73 | 9.6 | 5.73 | 1 | 10
1 | 90 | CONCLUIDO | 2.6574 | 37.63 | 27.67 | 7.83 | 0.13 | 212 | 177.1 | 52.44 | 1.25 | 210 | 33.41 | 22076.81 | 367.86 | 601.56 | 182.6 | 45.96 | 66850.94 | 0.25 | 0.77 | 9.51 | 4.34 | 1 | 10
2 | 90 | CONCLUIDO | 2.8326 | 35.3 | 26.8 | 9.4 | 0.15 | 171 | 177.47 | 52.44 | 1.5 | 169 | 33.53 | 22122.46 | 355.9 | 601.38 | 155.92 | 45.96 | 53716.55 | 0.29 | 0.79 | 9.42 | 3.48 | 1 | 10
3 | 90 | CONCLUIDO | 2.9592 | 33.79 | 26.25 | 10.94 | 0.17 | 144 | 177.84 | 52.44 | 1.75 | 142 | 33.65 | 22168.15 | 348.22 | 601.36 | 138.22 | 45.96 | 45002.73 | 0.33 | 0.81 | 9.4 | 2.93 | 1 | 10
4 | 90 | CONCLUIDO | 3.0618 | 32.66 | 25.83 | 12.5 | 0.2 | 124 | 178.21 | 52.44 | 2 | 122 | 33.77 | 22213.89 | 342.18 | 601.1 | 125.71 | 45.96 | 38847.42 | 0.37 | 0.82 | 9.35 | 2.51 | 1 | 10
5 | 90 | CONCLUIDO | 3.1452 | 31.79 | 25.5 | 14.04 | 0.22 | 109 | 178.59 | 52.44 | 2.25 | 107 | 33.89 | 22259.66 | 337.39 | 600.92 | 115.37 | 45.96 | 33753.41 | 0.4 | 0.83 | 9.33 | 2.18 | 1 | 10
6 | 90 | CONCLUIDO | 3.2123 | 31.13 | 25.26 | 15.63 | 0.25 | 97 | 178.96 | 52.44 | 2.5 | 95 | 34.02 | 22305.48 | 333.84 | 601.01 | 107.95 | 45.96 | 30103.32 | 0.43 | 0.84 | 9.31 | 1.94 | 1 | 10
7 | 90 | CONCLUIDO | 3.2621 | 30.66 | 25.11 | 17.12 | 0.27 | 88 | 179.33 | 52.44 | 2.75 | 86 | 34.14 | 22351.34 | 331.32 | 600.85 | 102.51 | 45.96 | 27426.61 | 0.45 | 0.84 | 9.31 | 1.79 | 1 | 10
8 | 90 | CONCLUIDO | 3.3137 | 30.18 | 24.91 | 18.68 | 0.3 | 80 | 179.7 | 52.44 | 3 | 78 | 34.26 | 22397.24 | 328.37 | 600.86 | 96.94 | 45.96 | 24681.8 | 0.47 | 0.85 | 9.29 | 1.6 | 1 | 10
9 | 90 | CONCLUIDO | 3.3576 | 29.78 | 24.77 | 20.36 | 0.32 | 73 | 180.07 | 52.44 | 3.25 | 71 | 34.38 | 22443.18 | 326.01 | 600.69 | 92.45 | 45.96 | 22471.58 | 0.5 | 0.86 | 9.27 | 1.45 | 1 | 10
10 | 90 | CONCLUIDO | 3.3902 | 29.5 | 24.66 | 21.76 | 0.34 | 68 | 180.45 | 52.44 | 3.5 | 66 | 34.51 | 22489.16 | 324.14 | 600.77 | 88.94 | 45.96 | 20741.77 | 0.52 | 0.86 | 9.27 | 1.35 | 1 | 10
11 | 90 | CONCLUIDO | 3.4215 | 29.23 | 24.57 | 23.4 | 0.37 | 63 | 180.82 | 52.44 | 3.75 | 61 | 34.63 | 22535.19 | 322.5 | 600.82 | 86.34 | 45.96 | 19468.75 | 0.53 | 0.86 | 9.25 | 1.25 | 1 | 10
12 | 90 | CONCLUIDO | 3.4464 | 29.02 | 24.5 | 24.91 | 0.39 | 59 | 181.19 | 52.44 | 4 | 57 | 34.75 | 22581.25 | 321.15 | 600.81 | 83.86 | 45.96 | 18250.59 | 0.55 | 0.87 | 9.26 | 1.18 | 1 | 10
13 | 90 | CONCLUIDO | 3.4727 | 28.8 | 24.42 | 26.64 | 0.42 | 55 | 181.57 | 52.44 | 4.25 | 53 | 34.88 | 22627.36 | 319.59 | 600.89 | 81.32 | 45.96 | 16996.14 | 0.57 | 0.87 | 9.26 | 1.11 | 1 | 10
14 | 90 | CONCLUIDO | 3.4931 | 28.63 | 24.36 | 28.11 | 0.44 | 52 | 181.94 | 52.44 | 4.5 | 50 | 35 | 22673.63 | 318.53 | 600.7 | 79.49 | 45.96 | 16096.6 | 0.58 | 0.87 | 9.25 | 1.05 | 1 | 10
15 | 90 | CONCLUIDO | 3.5145 | 28.45 | 24.29 | 29.74 | 0.46 | 49 | 182.32 | 52.44 | 4.75 | 47 | 35.12 | 22719.83 | 317.04 | 600.67 | 77.8 | 45.96 | 15267.52 | 0.59 | 0.87 | 9.23 | 0.98 | 1 | 10
16 | 90 | CONCLUIDO | 3.527 | 28.35 | 24.26 | 30.97 | 0.49 | 47 | 182.69 | 52.44 | 5 | 45 | 35.25 | 22766.06 | 316.26 | 600.79 | 76.94 | 45.96 | 14846.02 | 0.6 | 0.87 | 9.23 | 0.95 | 1 | 10
17 | 90 | CONCLUIDO | 3.5496 | 28.17 | 24.19 | 32.98 | 0.51 | 44 | 183.07 | 52.44 | 5.25 | 42 | 35.37 | 22812.34 | 314.75 | 600.67 | 74.31 | 45.96 | 13546.24 | 0.62 | 0.88 | 9.23 | 0.88 | 1 | 10
18 | 90 | CONCLUIDO | 3.5634 | 28.06 | 24.15 | 34.5 | 0.53 | 42 | 183.44 | 52.44 | 5.5 | 40 | 35.5 | 22858.66 | 313.88 | 600.67 | 73.15 | 45.96 | 12976.12 | 0.63 | 0.88 | 9.23 | 0.84 | 1 | 10
19 | 90 | CONCLUIDO | 3.5793 | 27.94 | 24.1 | 36.14 | 0.55 | 40 | 183.82 | 52.44 | 5.75 | 38 | 35.63 | 22905.03 | 312.91 | 600.78 | 71.59 | 45.96 | 12208.03 | 0.64 | 0.88 | 9.22 | 0.78 | 1 | 10
20 | 90 | CONCLUIDO | 3.5825 | 27.91 | 24.11 | 37.09 | 0.58 | 39 | 184.19 | 52.44 | 6 | 37 | 35.75 | 22951.43 | 312.3 | 600.81 | 71.54 | 45.96 | 12186.74 | 0.64 | 0.88 | 9.23 | 0.79 | 1 | 10
21 | 90 | CONCLUIDO | 3.6032 | 27.75 | 24.02 | 38.95 | 0.6 | 37 | 184.57 | 52.44 | 6.25 | 35 | 35.88 | 22997.88 | 310.93 | 600.87 | 68.99 | 45.96 | 10922.68 | 0.67 | 0.88 | 9.22 | 0.71 | 1 | 10
22 | 90 | CONCLUIDO | 3.6083 | 27.71 | 24.01 | 40.02 | 0.62 | 36 | 184.95 | 52.44 | 6.5 | 34 | 36.01 | 23044.38 | 310.1 | 600.68 | 69.08 | 45.96 | 10974.3 | 0.67 | 0.88 | 9.21 | 0.7 | 1 | 10
23 | 90 | CONCLUIDO | 3.6242 | 27.59 | 23.96 | 42.29 | 0.65 | 34 | 185.33 | 52.44 | 6.75 | 32 | 36.13 | 23090.91 | 309.08 | 600.69 | 67.59 | 45.96 | 10239.25 | 0.68 | 0.88 | 9.21 | 0.65 | 1 | 10
24 | 90 | CONCLUIDO | 3.6303 | 27.55 | 23.95 | 43.55 | 0.67 | 33 | 185.7 | 52.44 | 7 | 31 | 36.26 | 23137.49 | 308.81 | 600.56 | 67.17 | 45.96 | 10035.51 | 0.68 | 0.88 | 9.21 | 0.64 | 1 | 10
25 | 90 | CONCLUIDO | 3.6362 | 27.5 | 23.94 | 44.89 | 0.69 | 32 | 186.08 | 52.44 | 7.25 | 30 | 36.39 | 23184.11 | 307.94 | 600.57 | 66.91 | 45.96 | 9907.33 | 0.69 | 0.89 | 9.21 | 0.63 | 1 | 10
26 | 90 | CONCLUIDO | 3.6434 | 27.45 | 23.92 | 46.3 | 0.71 | 31 | 186.46 | 52.44 | 7.5 | 29 | 36.52 | 23230.78 | 307.32 | 600.62 | 66.14 | 45.96 | 9530.59 | 0.69 | 0.89 | 9.21 | 0.61 | 1 | 10
27 | 90 | CONCLUIDO | 3.6519 | 27.38 | 23.9 | 47.79 | 0.74 | 30 | 186.84 | 52.44 | 7.75 | 28 | 36.65 | 23277.49 | 306.36 | 600.59 | 65.42 | 45.96 | 9174.69 | 0.7 | 0.89 | 9.21 | 0.59 | 1 | 10
28 | 90 | CONCLUIDO | 3.6615 | 27.31 | 23.86 | 49.36 | 0.76 | 29 | 187.22 | 52.44 | 8 | 27 | 36.78 | 23324.24 | 305.4 | 600.63 | 64.39 | 45.96 | 8662.7 | 0.71 | 0.89 | 9.2 | 0.55 | 1 | 10
29 | 90 | CONCLUIDO | 3.6664 | 27.27 | 23.86 | 51.13 | 0.78 | 28 | 187.6 | 52.44 | 8.25 | 26 | 36.9 | 23371.04 | 305.15 | 600.67 | 64.1 | 45.96 | 8523.9 | 0.72 | 0.89 | 9.21 | 0.55 | 1 | 10
30 | 90 | CONCLUIDO | 3.6753 | 27.21 | 23.83 | 52.95 | 0.8 | 27 | 187.98 | 52.44 | 8.5 | 25 | 37.03 | 23417.88 | 304.27 | 600.59 | 63.18 | 45.96 | 8068.33 | 0.73 | 0.89 | 9.2 | 0.52 | 1 | 10
31 | 90 | CONCLUIDO | 3.6823 | 27.16 | 23.81 | 54.95 | 0.82 | 26 | 188.36 | 52.44 | 8.75 | 24 | 37.16 | 23464.76 | 303.62 | 600.6 | 62.93 | 45.96 | 7948.56 | 0.73 | 0.89 | 9.19 | 0.5 | 1 | 10
32 | 90 | CONCLUIDO | 3.6824 | 27.16 | 23.81 | 54.95 | 0.85 | 26 | 188.74 | 52.44 | 9 | 24 | 37.3 | 23511.69 | 303.02 | 600.55 | 62.89 | 45.96 | 7929.66 | 0.73 | 0.89 | 9.2 | 0.5 | 1 | 10
33 | 90 | CONCLUIDO | 3.6904 | 27.1 | 23.79 | 57.09 | 0.87 | 25 | 189.12 | 52.44 | 9.25 | 23 | 37.43 | 23558.67 | 302.4 | 600.69 | 61.86 | 45.96 | 7420.43 | 0.74 | 0.89 | 9.2 | 0.48 | 1 | 10
34 | 90 | CONCLUIDO | 3.6958 | 27.06 | 23.78 | 59.46 | 0.89 | 24 | 189.5 | 52.44 | 9.5 | 22 | 37.56 | 23605.68 | 302.06 | 600.55 | 61.76 | 45.96 | 7371.39 | 0.74 | 0.89 | 9.2 | 0.48 | 1 | 10
35 | 90 | CONCLUIDO | 3.6971 | 27.05 | 23.77 | 59.44 | 0.91 | 24 | 189.88 | 52.44 | 9.75 | 22 | 37.69 | 23652.75 | 301.09 | 600.55 | 61.43 | 45.96 | 7206.42 | 0.75 | 0.89 | 9.2 | 0.47 | 1 | 10
36 | 90 | CONCLUIDO | 3.7053 | 26.99 | 23.75 | 61.96 | 0.93 | 23 | 190.26 | 52.44 | 10 | 21 | 37.82 | 23699.85 | 300.62 | 600.56 | 60.96 | 45.96 | 6976.21 | 0.75 | 0.89 | 9.19 | 0.44 | 1 | 10
37 | 90 | CONCLUIDO | 3.7137 | 26.93 | 23.72 | 64.7 | 0.95 | 22 | 190.65 | 52.44 | 10.25 | 20 | 37.95 | 23747 | 299.76 | 600.62 | 59.89 | 45.96 | 6448.91 | 0.77 | 0.89 | 9.2 | 0.42 | 1 | 10
38 | 90 | CONCLUIDO | 3.7119 | 26.94 | 23.74 | 64.74 | 0.98 | 22 | 191.03 | 52.44 | 10.5 | 20 | 38.09 | 23794.2 | 299.57 | 600.59 | 60.47 | 45.96 | 6738.18 | 0.76 | 0.89 | 9.19 | 0.43 | 1 | 10
39 | 90 | CONCLUIDO | 3.7189 | 26.89 | 23.72 | 67.78 | 1 | 21 | 191.41 | 52.44 | 10.75 | 19 | 38.22 | 23841.44 | 298.74 | 600.58 | 59.94 | 45.96 | 6476.69 | 0.77 | 0.89 | 9.19 | 0.41 | 1 | 10
40 | 90 | CONCLUIDO | 3.721 | 26.87 | 23.71 | 67.73 | 1.02 | 21 | 191.79 | 52.44 | 11 | 19 | 38.35 | 23888.73 | 298.52 | 600.57 | 59.59 | 45.96 | 6305.77 | 0.77 | 0.89 | 9.19 | 0.4 | 1 | 10
41 | 90 | CONCLUIDO | 3.7299 | 26.81 | 23.68 | 71.04 | 1.04 | 20 | 192.18 | 52.44 | 11.25 | 18 | 38.49 | 23936.06 | 297.3 | 600.54 | 58.76 | 45.96 | 5893.87 | 0.78 | 0.89 | 9.18 | 0.37 | 1 | 10
42 | 90 | CONCLUIDO | 3.7276 | 26.83 | 23.7 | 71.09 | 1.06 | 20 | 192.56 | 52.44 | 11.5 | 18 | 38.62 | 23983.44 | 297.35 | 600.54 | 59.06 | 45.96 | 6042.05 | 0.78 | 0.89 | 9.19 | 0.39 | 1 | 10
43 | 90 | CONCLUIDO | 3.7371 | 26.76 | 23.66 | 74.72 | 1.08 | 19 | 192.95 | 52.44 | 11.75 | 17 | 38.75 | 24030.86 | 295.6 | 600.64 | 58.06 | 45.96 | 5546.51 | 0.79 | 0.9 | 9.19 | 0.35 | 1 | 10
44 | 90 | CONCLUIDO | 3.736 | 26.77 | 23.67 | 74.75 | 1.1 | 19 | 193.33 | 52.44 | 12 | 17 | 38.89 | 24078.33 | 296.3 | 600.58 | 58.37 | 45.96 | 5705.59 | 0.79 | 0.9 | 9.19 | 0.36 | 1 | 10
45 | 90 | CONCLUIDO | 3.7347 | 26.78 | 23.68 | 74.78 | 1.12 | 19 | 193.72 | 52.44 | 12.25 | 17 | 39.02 | 24125.85 | 295.95 | 600.56 | 58.83 | 45.96 | 5932.42 | 0.78 | 0.89 | 9.19 | 0.37 | 1 | 10
46 | 90 | CONCLUIDO | 3.7445 | 26.71 | 23.65 | 78.82 | 1.14 | 18 | 194.1 | 52.44 | 12.5 | 16 | 39.16 | 24173.41 | 294.64 | 600.56 | 57.77 | 45.96 | 5408.79 | 0.8 | 0.9 | 9.18 | 0.34 | 1 | 10
47 | 90 | CONCLUIDO | 3.7459 | 26.7 | 23.64 | 78.78 | 1.16 | 18 | 194.49 | 52.44 | 12.75 | 16 | 39.3 | 24221.02 | 294.3 | 600.58 | 57.06 | 45.96 | 5055.15 | 0.81 | 0.9 | 9.19 | 0.33 | 1 | 10
48 | 90 | CONCLUIDO | 3.7432 | 26.72 | 23.65 | 78.85 | 1.18 | 18 | 194.88 | 52.44 | 13 | 16 | 39.43 | 24268.67 | 293.16 | 600.61 | 57.77 | 45.96 | 5408.75 | 0.8 | 0.9 | 9.19 | 0.35 | 1 | 10
49 | 90 | CONCLUIDO | 3.7512 | 26.66 | 23.63 | 83.41 | 1.2 | 17 | 195.26 | 52.44 | 13.25 | 15 | 39.57 | 24316.37 | 292.76 | 600.61 | 57.21 | 45.96 | 5131.62 | 0.8 | 0.9 | 9.18 | 0.32 | 1 | 10
50 | 90 | CONCLUIDO | 3.7522 | 26.65 | 23.63 | 83.39 | 1.22 | 17 | 195.65 | 52.44 | 13.5 | 15 | 39.71 | 24364.12 | 293.09 | 600.6 | 56.98 | 45.96 | 5019.94 | 0.81 | 0.9 | 9.19 | 0.32 | 1 | 10
51 | 90 | CONCLUIDO | 3.7505 | 26.66 | 23.64 | 83.43 | 1.25 | 17 | 196.04 | 52.44 | 13.75 | 15 | 39.84 | 24411.91 | 292.68 | 600.61 | 57.52 | 45.96 | 5290.4 | 0.8 | 0.9 | 9.18 | 0.33 | 1 | 10
52 | 90 | CONCLUIDO | 3.7596 | 26.6 | 23.61 | 88.53 | 1.27 | 16 | 196.42 | 52.44 | 14 | 14 | 39.98 | 24459.75 | 291.13 | 600.54 | 56.49 | 45.96 | 4779.26 | 0.81 | 0.9 | 9.18 | 0.3 | 1 | 10
53 | 90 | CONCLUIDO | 3.7581 | 26.61 | 23.62 | 88.58 | 1.29 | 16 | 196.81 | 52.44 | 14.25 | 14 | 40.12 | 24507.64 | 291.21 | 600.58 | 56.98 | 45.96 | 5021.47 | 0.81 | 0.9 | 9.18 | 0.31 | 1 | 10
54 | 90 | CONCLUIDO | 3.7567 | 26.62 | 23.63 | 88.61 | 1.31 | 16 | 197.2 | 52.44 | 14.5 | 14 | 40.26 | 24555.57 | 290.87 | 600.59 | 57.34 | 45.96 | 5203.58 | 0.8 | 0.9 | 9.18 | 0.32 | 1 | 10
55 | 90 | CONCLUIDO | 3.7585 | 26.61 | 23.62 | 88.56 | 1.33 | 16 | 197.59 | 52.44 | 14.75 | 14 | 40.4 | 24603.55 | 290.02 | 600.65 | 56.66 | 45.96 | 4864.59 | 0.81 | 0.9 | 9.19 | 0.31 | 1 | 10
56 | 90 | CONCLUIDO | 3.7688 | 26.53 | 23.58 | 94.32 | 1.35 | 15 | 197.98 | 52.44 | 15 | 13 | 40.54 | 24651.58 | 289.12 | 600.54 | 55.41 | 45.96 | 4242.4 | 0.83 | 0.9 | 9.19 | 0.27 | 1 | 10
57 | 90 | CONCLUIDO | 3.7685 | 26.54 | 23.58 | 94.33 | 1.36 | 15 | 198.37 | 52.44 | 15.25 | 13 | 40.68 | 24699.65 | 288.77 | 600.58 | 55.71 | 45.96 | 4393.57 | 0.83 | 0.9 | 9.18 | 0.27 | 1 | 10
58 | 90 | CONCLUIDO | 3.7652 | 26.56 | 23.61 | 94.42 | 1.38 | 15 | 198.76 | 52.44 | 15.5 | 13 | 40.82 | 24747.78 | 288.12 | 600.65 | 56.22 | 45.96 | 4647.36 | 0.82 | 0.9 | 9.19 | 0.3 | 1 | 10
59 | 90 | CONCLUIDO | 3.7685 | 26.54 | 23.58 | 94.33 | 1.4 | 15 | 199.15 | 52.44 | 15.75 | 13 | 40.96 | 24795.95 | 286.86 | 600.54 | 55.74 | 45.96 | 4410.87 | 0.82 | 0.9 | 9.18 | 0.27 | 1 | 10
60 | 90 | CONCLUIDO | 3.7767 | 26.48 | 23.56 | 100.97 | 1.42 | 14 | 199.54 | 52.44 | 16 | 12 | 41.1 | 24844.17 | 286.79 | 600.56 | 55 | 45.96 | 4042.6 | 0.84 | 0.9 | 9.18 | 0.25 | 1 | 10
61 | 90 | CONCLUIDO | 3.7771 | 26.48 | 23.56 | 100.96 | 1.44 | 14 | 199.93 | 52.44 | 16.25 | 12 | 41.24 | 24892.44 | 286.92 | 600.55 | 54.79 | 45.96 | 3937.76 | 0.84 | 0.9 | 9.18 | 0.25 | 1 | 10
62 | 90 | CONCLUIDO | 3.7751 | 26.49 | 23.57 | 101.02 | 1.46 | 14 | 200.32 | 52.44 | 16.5 | 12 | 41.38 | 24940.75 | 286.69 | 600.63 | 55.37 | 45.96 | 4229.62 | 0.83 | 0.9 | 9.18 | 0.26 | 1 | 10
63 | 90 | CONCLUIDO | 3.7754 | 26.49 | 23.57 | 101.01 | 1.48 | 14 | 200.72 | 52.44 | 16.75 | 12 | 41.52 | 24989.11 | 286.22 | 600.56 | 55.35 | 45.96 | 4218.8 | 0.83 | 0.9 | 9.18 | 0.26 | 1 | 10
64 | 90 | CONCLUIDO | 3.7835 | 26.43 | 23.55 | 108.68 | 1.5 | 13 | 201.11 | 52.44 | 17 | 11 | 41.67 | 25037.53 | 284.77 | 600.59 | 54.61 | 45.96 | 3855.57 | 0.84 | 0.9 | 9.18 | 0.24 | 1 | 10
65 | 90 | CONCLUIDO | 3.785 | 26.42 | 23.54 | 108.63 | 1.52 | 13 | 201.5 | 52.44 | 17.25 | 11 | 41.81 | 25085.99 | 284.48 | 600.53 | 54.26 | 45.96 | 3680.21 | 0.85 | 0.9 | 9.18 | 0.23 | 1 | 10
66 | 90 | CONCLUIDO | 3.7835 | 26.43 | 23.55 | 108.68 | 1.54 | 13 | 201.9 | 52.44 | 17.5 | 11 | 41.95 | 25134.5 | 284.52 | 600.54 | 54.62 | 45.96 | 3857.63 | 0.84 | 0.9 | 9.18 | 0.24 | 1 | 10
67 | 90 | CONCLUIDO | 3.7833 | 26.43 | 23.55 | 108.69 | 1.56 | 13 | 202.29 | 52.44 | 17.75 | 11 | 42.1 | 25183.06 | 283.91 | 600.57 | 54.63 | 45.96 | 3862.61 | 0.84 | 0.9 | 9.18 | 0.24 | 1 | 10
68 | 90 | CONCLUIDO | 3.7827 | 26.44 | 23.55 | 108.71 | 1.58 | 13 | 202.68 | 52.44 | 18 | 11 | 42.24 | 25231.66 | 283.78 | 600.59 | 54.87 | 45.96 | 3981.19 | 0.84 | 0.9 | 9.18 | 0.25 | 1 | 10
69 | 90 | CONCLUIDO | 3.7835 | 26.43 | 23.55 | 108.68 | 1.6 | 13 | 203.08 | 52.44 | 18.25 | 11 | 42.39 | 25280.45 | 282.1 | 600.56 | 54.62 | 45.96 | 3859.06 | 0.84 | 0.9 | 9.18 | 0.24 | 1 | 10
70 | 90 | CONCLUIDO | 3.7922 | 26.37 | 23.52 | 117.61 | 1.61 | 12 | 203.47 | 52.44 | 18.5 | 10 | 42.53 | 25329.15 | 281.41 | 600.51 | 53.93 | 45.96 | 3520.72 | 0.85 | 0.9 | 9.17 | 0.22 | 1 | 10
71 | 90 | CONCLUIDO | 3.7918 | 26.37 | 23.53 | 117.63 | 1.63 | 12 | 203.87 | 52.44 | 18.75 | 10 | 42.68 | 25377.91 | 281.34 | 600.57 | 53.91 | 45.96 | 3508.26 | 0.85 | 0.9 | 9.18 | 0.22 | 1 | 10
72 | 90 | CONCLUIDO | 3.7928 | 26.37 | 23.52 | 117.59 | 1.65 | 12 | 204.26 | 52.44 | 19 | 10 | 42.82 | 25426.72 | 281.1 | 600.54 | 53.73 | 45.96 | 3420.63 | 0.86 | 0.9 | 9.17 | 0.21 | 1 | 10
73 | 90 | CONCLUIDO | 3.7927 | 26.37 | 23.52 | 117.6 | 1.67 | 12 | 204.66 | 52.44 | 19.25 | 10 | 42.97 | 25475.58 | 280.65 | 600.54 | 53.76 | 45.96 | 3432.88 | 0.86 | 0.9 | 9.17 | 0.21 | 1 | 10
74 | 90 | CONCLUIDO | 3.7899 | 26.39 | 23.54 | 117.69 | 1.69 | 12 | 205.06 | 52.44 | 19.5 | 10 | 43.11 | 25524.49 | 280.19 | 600.53 | 54.37 | 45.96 | 3738.5 | 0.85 | 0.9 | 9.18 | 0.23 | 1 | 10
75 | 90 | CONCLUIDO | 3.7896 | 26.39 | 23.54 | 117.71 | 1.71 | 12 | 205.45 | 52.44 | 19.75 | 10 | 43.26 | 25573.44 | 279.41 | 600.54 | 54.34 | 45.96 | 3723.45 | 0.85 | 0.9 | 9.18 | 0.23 | 1 | 10
76 | 90 | CONCLUIDO | 3.799 | 26.32 | 23.51 | 128.24 | 1.73 | 11 | 205.85 | 52.44 | 20 | 9 | 43.41 | 25622.45 | 278.34 | 600.56 | 53.39 | 45.96 | 3255.68 | 0.86 | 0.9 | 9.18 | 0.2 | 1 | 10
77 | 90 | CONCLUIDO | 3.7998 | 26.32 | 23.51 | 128.21 | 1.74 | 11 | 206.25 | 52.44 | 20.25 | 9 | 43.56 | 25671.51 | 278.8 | 600.53 | 53.29 | 45.96 | 3204.3 | 0.86 | 0.9 | 9.17 | 0.2 | 1 | 10
78 | 90 | CONCLUIDO | 3.7998 | 26.32 | 23.51 | 128.21 | 1.76 | 11 | 206.65 | 52.44 | 20.5 | 9 | 43.71 | 25720.62 | 278.43 | 600.54 | 53.29 | 45.96 | 3205.41 | 0.86 | 0.9 | 9.18 | 0.2 | 1 | 10
79 | 90 | CONCLUIDO | 3.7995 | 26.32 | 23.51 | 128.22 | 1.78 | 11 | 207.05 | 52.44 | 20.75 | 9 | 43.85 | 25769.78 | 278.03 | 600.57 | 53.28 | 45.96 | 3198.39 | 0.86 | 0.9 | 9.18 | 0.2 | 1 | 10
80 | 90 | CONCLUIDO | 3.8001 | 26.32 | 23.5 | 128.2 | 1.8 | 11 | 207.45 | 52.44 | 21 | 9 | 44 | 25818.99 | 276.98 | 600.61 | 53.37 | 45.96 | 3242.92 | 0.86 | 0.9 | 9.17 | 0.2 | 1 | 10
81 | 90 | CONCLUIDO | 3.7986 | 26.33 | 23.51 | 128.26 | 1.82 | 11 | 207.84 | 52.44 | 21.25 | 9 | 44.15 | 25868.26 | 276.47 | 600.59 | 53.57 | 45.96 | 3342.66 | 0.86 | 0.9 | 9.17 | 0.21 | 1 | 10
82 | 90 | CONCLUIDO | 3.7997 | 26.32 | 23.51 | 128.22 | 1.83 | 11 | 208.24 | 52.44 | 21.5 | 9 | 44.3 | 25917.57 | 274.7 | 600.56 | 53.24 | 45.96 | 3178.7 | 0.86 | 0.9 | 9.18 | 0.2 | 1 | 10
83 | 90 | CONCLUIDO | 3.8084 | 26.26 | 23.48 | 140.89 | 1.85 | 10 | 208.64 | 52.44 | 21.75 | 8 | 44.45 | 25966.93 | 273.52 | 600.59 | 52.6 | 45.96 | 2862.69 | 0.87 | 0.9 | 9.17 | 0.17 | 1 | 10
84 | 90 | CONCLUIDO | 3.8079 | 26.26 | 23.48 | 140.91 | 1.87 | 10 | 209.05 | 52.44 | 22 | 8 | 44.6 | 26016.35 | 274.08 | 600.53 | 52.64 | 45.96 | 2881.64 | 0.87 | 0.9 | 9.17 | 0.18 | 1 | 10
85 | 90 | CONCLUIDO | 3.8086 | 26.26 | 23.48 | 140.88 | 1.89 | 10 | 209.45 | 52.44 | 22.25 | 8 | 44.75 | 26065.82 | 275.07 | 600.54 | 52.62 | 45.96 | 2875.14 | 0.87 | 0.9 | 9.17 | 0.17 | 1 | 10
86 | 90 | CONCLUIDO | 3.8069 | 26.27 | 23.49 | 140.95 | 1.9 | 10 | 209.85 | 52.44 | 22.5 | 8 | 44.91 | 26115.34 | 275.09 | 600.52 | 52.84 | 45.96 | 2985.61 | 0.87 | 0.9 | 9.17 | 0.18 | 1 | 10
87 | 90 | CONCLUIDO | 3.809 | 26.25 | 23.48 | 140.87 | 1.92 | 10 | 210.25 | 52.44 | 22.75 | 8 | 45.06 | 26164.91 | 274.63 | 600.54 | 52.52 | 45.96 | 2824.58 | 0.88 | 0.9 | 9.17 | 0.17 | 1 | 10
88 | 90 | CONCLUIDO | 3.8089 | 26.25 | 23.48 | 140.87 | 1.94 | 10 | 210.65 | 52.44 | 23 | 8 | 45.21 | 26214.54 | 273.67 | 600.55 | 52.46 | 45.96 | 2790.95 | 0.88 | 0.9 | 9.17 | 0.17 | 1 | 10
89 | 90 | CONCLUIDO | 3.8084 | 26.26 | 23.48 | 140.89 | 1.96 | 10 | 211.05 | 52.44 | 23.25 | 8 | 45.36 | 26264.21 | 273.24 | 600.61 | 52.58 | 45.96 | 2853.17 | 0.87 | 0.9 | 9.17 | 0.17 | 1 | 10
90 | 90 | CONCLUIDO | 3.8077 | 26.26 | 23.49 | 140.92 | 1.97 | 10 | 211.46 | 52.44 | 23.5 | 8 | 45.52 | 26313.94 | 271.62 | 600.51 | 52.68 | 45.96 | 2902.76 | 0.87 | 0.9 | 9.17 | 0.18 | 1 | 10
91 | 90 | CONCLUIDO | 3.8069 | 26.27 | 23.49 | 140.95 | 1.99 | 10 | 211.86 | 52.44 | 23.75 | 8 | 45.67 | 26363.73 | 270.08 | 600.52 | 52.96 | 45.96 | 3043.7 | 0.87 | 0.9 | 9.17 | 0.18 | 1 | 10
92 | 90 | CONCLUIDO | 3.8153 | 26.21 | 23.47 | 156.46 | 2.01 | 9 | 212.27 | 52.44 | 24 | 7 | 45.82 | 26413.56 | 267.81 | 600.53 | 52.27 | 45.96 | 2701.8 | 0.88 | 0.9 | 9.17 | 0.16 | 1 | 10
93 | 90 | CONCLUIDO | 3.8144 | 26.22 | 23.48 | 156.51 | 2.03 | 9 | 212.67 | 52.44 | 24.25 | 7 | 45.98 | 26463.45 | 268.25 | 600.53 | 52.35 | 45.96 | 2742.46 | 0.88 | 0.9 | 9.17 | 0.17 | 1 | 10
94 | 90 | CONCLUIDO | 3.8161 | 26.2 | 23.46 | 156.43 | 2.04 | 9 | 213.08 | 52.44 | 24.5 | 7 | 46.13 | 26513.39 | 268.63 | 600.55 | 52.06 | 45.96 | 2599.59 | 0.88 | 0.9 | 9.17 | 0.16 | 1 | 10
95 | 90 | CONCLUIDO | 3.8164 | 26.2 | 23.46 | 156.41 | 2.06 | 9 | 213.48 | 52.44 | 24.75 | 7 | 46.29 | 26563.39 | 269.42 | 600.51 | 51.92 | 45.96 | 2528.42 | 0.89 | 0.9 | 9.17 | 0.15 | 1 | 10
96 | 90 | CONCLUIDO | 3.8161 | 26.2 | 23.46 | 156.43 | 2.08 | 9 | 213.89 | 52.44 | 25 | 7 | 46.44 | 26613.43 | 269.56 | 600.54 | 52.07 | 45.96 | 2604.78 | 0.88 | 0.9 | 9.17 | 0.16 | 1 | 10
97 | 90 | CONCLUIDO | 3.8157 | 26.21 | 23.47 | 156.45 | 2.09 | 9 | 214.29 | 52.44 | 25.25 | 7 | 46.6 | 26663.54 | 269.63 | 600.53 | 52.17 | 45.96 | 2651.68 | 0.88 | 0.9 | 9.17 | 0.16 | 1 | 10
98 | 90 | CONCLUIDO | 3.8174 | 26.2 | 23.45 | 156.37 | 2.11 | 9 | 214.7 | 52.44 | 25.5 | 7 | 46.76 | 26713.69 | 269.02 | 600.53 | 51.84 | 45.96 | 2486.93 | 0.89 | 0.9 | 9.17 | 0.15 | 1 | 10
99 | 90 | CONCLUIDO | 3.8152 | 26.21 | 23.47 | 156.47 | 2.13 | 9 | 215.11 | 52.44 | 25.75 | 7 | 46.91 | 26763.9 | 268.4 | 600.51 | 52.11 | 45.96 | 2623.04 | 0.88 | 0.9 | 9.17 | 0.16 | 1 | 10
100 | 90 | CONCLUIDO | 3.8147 | 26.21 | 23.47 | 156.49 | 2.14 | 9 | 215.51 | 52.44 | 26 | 7 | 47.07 | 26814.17 | 267.29 | 600.56 | 52.29 | 45.96 | 2713.09 | 0.88 | 0.9 | 9.17 | 0.17 | 1 | 10
101 | 90 | CONCLUIDO | 3.8145 | 26.22 | 23.48 | 156.5 | 2.16 | 9 | 215.92 | 52.44 | 26.25 | 6 | 47.23 | 26864.49 | 266.48 | 600.54 | 52.47 | 45.96 | 2801.49 | 0.88 | 0.9 | 9.17 | 0.17 | 1 | 10
102 | 90 | CONCLUIDO | 3.8148 | 26.21 | 23.47 | 156.49 | 2.18 | 9 | 216.33 | 52.44 | 26.5 | 6 | 47.39 | 26914.86 | 265.38 | 600.53 | 52.36 | 45.96 | 2750.03 | 0.88 | 0.9 | 9.17 | 0.17 | 1 | 10
103 | 90 | CONCLUIDO | 3.8168 | 26.2 | 23.46 | 156.4 | 2.19 | 9 | 216.74 | 52.44 | 26.75 | 6 | 47.55 | 26965.29 | 263.6 | 600.53 | 51.76 | 45.96 | 2448.68 | 0.89 | 0.9 | 9.17 | 0.15 | 1 | 10
104 | 90 | CONCLUIDO | 3.8241 | 26.15 | 23.44 | 175.84 | 2.21 | 8 | 217.15 | 52.44 | 27 | 5 | 47.71 | 27015.77 | 263 | 600.51 | 51.32 | 45.96 | 2233.86 | 0.9 | 0.9 | 9.17 | 0.14 | 1 | 10
105 | 90 | CONCLUIDO | 3.8245 | 26.15 | 23.44 | 175.81 | 2.23 | 8 | 217.56 | 52.44 | 27.25 | 5 | 47.87 | 27066.31 | 263.02 | 600.51 | 51.27 | 45.96 | 2209.99 | 0.9 | 0.9 | 9.17 | 0.14 | 1 | 10
106 | 90 | CONCLUIDO | 3.8246 | 26.15 | 23.44 | 175.81 | 2.24 | 8 | 217.97 | 52.44 | 27.5 | 4 | 48.03 | 27116.91 | 262.86 | 600.51 | 51.32 | 45.96 | 2231.36 | 0.9 | 0.9 | 9.17 | 0.13 | 1 | 10
107 | 90 | CONCLUIDO | 3.8234 | 26.15 | 23.45 | 175.87 | 2.26 | 8 | 218.38 | 52.44 | 27.75 | 4 | 48.19 | 27167.55 | 263.17 | 600.55 | 51.54 | 45.96 | 2344.07 | 0.89 | 0.9 | 9.17 | 0.14 | 1 | 10
108 | 90 | CONCLUIDO | 3.8238 | 26.15 | 23.45 | 175.85 | 2.27 | 8 | 218.79 | 52.44 | 28 | 3 | 48.35 | 27218.26 | 263.36 | 600.51 | 51.49 | 45.96 | 2317.09 | 0.89 | 0.9 | 9.17 | 0.14 | 1 | 10
109 | 90 | CONCLUIDO | 3.8229 | 26.16 | 23.45 | 175.9 | 2.29 | 8 | 219.2 | 52.44 | 28.25 | 3 | 48.51 | 27269.02 | 263.8 | 600.53 | 51.55 | 45.96 | 2346.68 | 0.89 | 0.9 | 9.17 | 0.15 | 1 | 10
110 | 90 | CONCLUIDO | 3.8225 | 26.16 | 23.46 | 175.92 | 2.31 | 8 | 219.61 | 52.44 | 28.5 | 2 | 48.67 | 27319.84 | 263.94 | 600.59 | 51.54 | 45.96 | 2341.08 | 0.89 | 0.9 | 9.18 | 0.15 | 1 | 10
111 | 90 | CONCLUIDO | 3.8223 | 26.16 | 23.46 | 175.93 | 2.32 | 8 | 220.03 | 52.44 | 28.75 | 1 | 48.83 | 27370.71 | 264.5 | 600.61 | 51.59 | 45.96 | 2368.1 | 0.89 | 0.9 | 9.18 | 0.15 | 1 | 10
112 | 90 | CONCLUIDO | 3.8228 | 26.16 | 23.45 | 175.9 | 2.34 | 8 | 220.44 | 52.44 | 29 | 1 | 49 | 27421.64 | 264.67 | 600.56 | 51.54 | 45.96 | 2343.68 | 0.89 | 0.9 | 9.18 | 0.15 | 1 | 10
113 | 90 | CONCLUIDO | 3.8226 | 26.16 | 23.46 | 175.91 | 2.35 | 8 | 220.85 | 52.44 | 29.25 | 0 | 49.16 | 27472.63 | 265 | 600.57 | 51.5 | 45.96 | 2323.15 | 0.89 | 0.9 | 9.18 | 0.15 | 1 | 10