## Sheet1
| Volume de calda [L] | STATUS | Capacidade operacional [ha/h] | Tempo de missao [h] | Tempo util [h] | Tempo por voo [min] | Autonomia Projetada [h] | N° Voos | MTOW [kg] | Massa Estrutura [kg] | Combustível [kg] | Abastecimentos | Massa gerador | Potência gerador [W] | Combustível consumido [L] | Calda cons [L] | Distância percorrida [km] | Distância Pulverizando [km] | RTL ACUMULADO[m] | EOC [km/km] | EOC [h/h] | Tempo de manobra [h] | Tempo rtl_rtw [h] | V pulv [m/s] | V desloc [m/s]
0 | 150 | CONCLUIDO | 7.9318 | 12.61 | 5.55 | 4.57 | 0.06 | 73 | 296.65 | 61.82 | 1 | 71 | 83.83 | 36821.52 | 99.49 | 610.41 | 61.4 | 13.88 | 23541.29 | 0.23 | 0.72 | 0.17 | 1.51 | 1 | 10
1 | 150 | CONCLUIDO | 8.9778 | 11.14 | 5.14 | 5.71 | 0.07 | 54 | 297.17 | 61.82 | 1.25 | 52 | 84.1 | 36885.7 | 91.59 | 610.37 | 48.38 | 13.88 | 17125.32 | 0.29 | 0.78 | 0.14 | 1.1 | 1 | 10
2 | 150 | CONCLUIDO | 9.7184 | 10.29 | 4.9 | 6.84 | 0.09 | 43 | 297.7 | 61.82 | 1.5 | 41 | 84.37 | 36949.99 | 86.88 | 610.33 | 41.02 | 13.88 | 13499.78 | 0.34 | 0.81 | 0.12 | 0.86 | 1 | 10
3 | 150 | CONCLUIDO | 10.2617 | 9.74 | 4.75 | 7.91 | 0.1 | 36 | 298.22 | 61.82 | 1.75 | 34 | 84.65 | 37014.39 | 83.62 | 610.51 | 35.95 | 13.88 | 10998.83 | 0.39 | 0.84 | 0.11 | 0.71 | 1 | 10
4 | 150 | CONCLUIDO | 10.6667 | 9.38 | 4.66 | 9.01 | 0.12 | 31 | 298.74 | 61.82 | 2 | 29 | 84.92 | 37078.91 | 81.59 | 610.31 | 33.13 | 13.88 | 9614.6 | 0.42 | 0.86 | 0.1 | 0.61 | 1 | 10
5 | 150 | CONCLUIDO | 11.0362 | 9.06 | 4.56 | 10.14 | 0.13 | 27 | 299.26 | 61.82 | 2.25 | 25 | 85.19 | 37143.54 | 79.6 | 610.39 | 30.28 | 13.88 | 8210.4 | 0.46 | 0.87 | 0.1 | 0.52 | 1 | 10
6 | 150 | CONCLUIDO | 11.3247 | 8.83 | 4.5 | 11.25 | 0.15 | 24 | 299.79 | 61.82 | 2.5 | 22 | 85.47 | 37208.42 | 78.06 | 610.31 | 28.23 | 13.88 | 7198.45 | 0.49 | 0.89 | 0.09 | 0.46 | 1 | 10
7 | 150 | CONCLUIDO | 11.6332 | 8.6 | 4.43 | 12.66 | 0.16 | 21 | 300.32 | 61.82 | 2.75 | 19 | 85.74 | 37273.29 | 76.39 | 610.26 | 26.21 | 13.88 | 6204.69 | 0.53 | 0.9 | 0.09 | 0.39 | 1 | 10
8 | 150 | CONCLUIDO | 11.9201 | 8.39 | 4.34 | 13.69 | 0.18 | 19 | 300.84 | 61.82 | 3 | 17 | 86.02 | 37338.27 | 74.22 | 610.26 | 22.95 | 13.88 | 4585.2 | 0.6 | 0.92 | 0.08 | 0.3 | 1 | 10
9 | 150 | CONCLUIDO | 11.8757 | 8.42 | 4.42 | 14.74 | 0.19 | 18 | 301.37 | 61.82 | 3.25 | 16 | 86.3 | 37403.38 | 75.55 | 610.3 | 26.54 | 13.88 | 6382.82 | 0.52 | 0.9 | 0.07 | 0.38 | 1 | 10
10 | 150 | CONCLUIDO | 12.0112 | 8.33 | 4.38 | 15.47 | 0.21 | 17 | 301.9 | 61.82 | 3.5 | 15 | 86.58 | 37468.6 | 74.37 | 610.29 | 24.86 | 13.88 | 5549.45 | 0.56 | 0.91 | 0.08 | 0.34 | 1 | 10
11 | 150 | CONCLUIDO | 12.2532 | 8.16 | 4.33 | 17.32 | 0.22 | 15 | 302.43 | 61.82 | 3.75 | 13 | 86.86 | 37533.94 | 73.04 | 610.31 | 23.08 | 13.88 | 4671.52 | 0.6 | 0.92 | 0.08 | 0.29 | 1 | 10
12 | 150 | CONCLUIDO | 12.3856 | 8.07 | 4.3 | 18.42 | 0.24 | 14 | 302.96 | 61.82 | 4 | 12 | 87.14 | 37599.4 | 71.85 | 610.34 | 22.1 | 13.88 | 4184.8 | 0.63 | 0.93 | 0.08 | 0.26 | 1 | 10
13 | 150 | CONCLUIDO | 12.4957 | 8 | 4.28 | 19.77 | 0.25 | 13 | 303.49 | 61.82 | 4.25 | 11 | 87.42 | 37664.98 | 71.25 | 610.29 | 21.59 | 13.88 | 3934.33 | 0.64 | 0.93 | 0.07 | 0.24 | 1 | 10
14 | 150 | CONCLUIDO | 12.4948 | 8 | 4.28 | 19.77 | 0.26 | 13 | 304.03 | 61.82 | 4.5 | 11 | 87.7 | 37730.68 | 70.97 | 610.28 | 21.57 | 13.88 | 3922.55 | 0.64 | 0.93 | 0.08 | 0.24 | 1 | 10
15 | 150 | CONCLUIDO | 12.6192 | 7.92 | 4.26 | 21.3 | 0.28 | 12 | 304.56 | 61.82 | 4.75 | 10 | 87.99 | 37796.51 | 70.12 | 610.26 | 20.9 | 13.88 | 3596.22 | 0.66 | 0.94 | 0.07 | 0.22 | 1 | 10
16 | 150 | CONCLUIDO | 12.7366 | 7.85 | 4.24 | 23.14 | 0.29 | 11 | 305.09 | 61.82 | 5 | 9 | 88.27 | 37862.45 | 69.25 | 610.28 | 20.28 | 13.88 | 3289.72 | 0.68 | 0.94 | 0.07 | 0.2 | 1 | 10
17 | 150 | CONCLUIDO | 12.7438 | 7.85 | 4.24 | 23.12 | 0.31 | 11 | 305.63 | 61.82 | 5.25 | 9 | 88.56 | 37928.52 | 68.83 | 610.32 | 20.16 | 13.88 | 3231.01 | 0.69 | 0.94 | 0.07 | 0.2 | 1 | 10
18 | 150 | CONCLUIDO | 12.9269 | 7.74 | 4.18 | 25.1 | 0.32 | 10 | 306.17 | 61.82 | 5.5 | 8 | 88.84 | 37994.72 | 67.29 | 610.26 | 18.21 | 13.88 | 2260.99 | 0.76 | 0.95 | 0.07 | 0.14 | 1 | 10
19 | 150 | CONCLUIDO | 12.8783 | 7.76 | 4.21 | 25.27 | 0.33 | 10 | 306.7 | 61.82 | 5.75 | 8 | 89.13 | 38061.04 | 67.65 | 610.41 | 19.5 | 13.88 | 2904.17 | 0.71 | 0.95 | 0.07 | 0.17 | 1 | 10
20 | 150 | CONCLUIDO | 12.9805 | 7.7 | 4.21 | 28.04 | 0.35 | 9 | 307.24 | 61.82 | 6 | 7 | 89.42 | 38127.48 | 66.92 | 610.3 | 19.25 | 13.88 | 2785.11 | 0.72 | 0.95 | 0.07 | 0.17 | 1 | 10
21 | 150 | CONCLUIDO | 12.9753 | 7.71 | 4.21 | 28.06 | 0.36 | 9 | 307.78 | 61.82 | 6.25 | 7 | 89.71 | 38194.05 | 66.71 | 610.26 | 19.29 | 13.88 | 2804.59 | 0.72 | 0.95 | 0.07 | 0.17 | 1 | 10
22 | 150 | CONCLUIDO | 12.9739 | 7.71 | 4.21 | 28.07 | 0.38 | 9 | 308.32 | 61.82 | 6.5 | 7 | 90 | 38260.74 | 66.22 | 610.37 | 19.39 | 13.88 | 2855.7 | 0.72 | 0.95 | 0.07 | 0.17 | 1 | 10
23 | 150 | CONCLUIDO | 13.1157 | 7.62 | 4.18 | 31.37 | 0.39 | 8 | 308.86 | 61.82 | 6.75 | 6 | 90.29 | 38327.57 | 65.17 | 610.35 | 18.48 | 13.88 | 2403.62 | 0.75 | 0.95 | 0.07 | 0.14 | 1 | 10
24 | 150 | CONCLUIDO | 13.1181 | 7.62 | 4.18 | 31.36 | 0.4 | 8 | 309.41 | 61.82 | 7 | 6 | 90.59 | 38394.52 | 64.78 | 610.26 | 18.43 | 13.88 | 2382.12 | 0.75 | 0.95 | 0.07 | 0.14 | 1 | 10
25 | 150 | CONCLUIDO | 13.1157 | 7.62 | 4.18 | 31.37 | 0.42 | 8 | 309.95 | 61.82 | 7.25 | 6 | 90.88 | 38461.6 | 64.43 | 610.26 | 18.5 | 13.88 | 2414.89 | 0.75 | 0.95 | 0.07 | 0.14 | 1 | 10
26 | 150 | CONCLUIDO | 13.1214 | 7.62 | 4.18 | 31.35 | 0.43 | 8 | 310.5 | 61.82 | 7.5 | 6 | 91.18 | 38528.81 | 63.65 | 610.31 | 18.28 | 13.88 | 2305.8 | 0.76 | 0.95 | 0.07 | 0.14 | 1 | 10
27 | 150 | CONCLUIDO | 13.3067 | 7.52 | 4.13 | 35.39 | 0.44 | 7 | 311.04 | 61.82 | 7.75 | 5 | 91.47 | 38596.15 | 62.39 | 610.27 | 16.66 | 13.88 | 1497.57 | 0.83 | 0.97 | 0.06 | 0.09 | 1 | 10
28 | 150 | CONCLUIDO | 13.248 | 7.55 | 4.16 | 35.68 | 0.46 | 7 | 311.59 | 61.82 | 8 | 5 | 91.77 | 38663.62 | 62.56 | 610.28 | 17.94 | 13.88 | 2142.38 | 0.77 | 0.96 | 0.06 | 0.12 | 1 | 10
29 | 150 | CONCLUIDO | 13.2392 | 7.55 | 4.17 | 35.72 | 0.47 | 7 | 312.14 | 61.82 | 8.25 | 5 | 92.07 | 38731.35 | 61.96 | 610.29 | 18.03 | 13.88 | 2187.31 | 0.77 | 0.96 | 0.06 | 0.13 | 1 | 10
30 | 150 | CONCLUIDO | 13.2392 | 7.55 | 4.17 | 35.72 | 0.48 | 7 | 312.69 | 61.82 | 8.5 | 5 | 92.37 | 38799.09 | 60.89 | 610.26 | 18.05 | 13.88 | 2196.86 | 0.77 | 0.96 | 0.06 | 0.13 | 1 | 10
31 | 150 | CONCLUIDO | 13.3829 | 7.47 | 4.14 | 41.42 | 0.5 | 6 | 313.24 | 61.82 | 8.75 | 4 | 92.67 | 38866.96 | 60.3 | 610.44 | 17.11 | 13.88 | 1727.6 | 0.81 | 0.96 | 0.07 | 0.1 | 1 | 10
32 | 150 | CONCLUIDO | 13.3854 | 7.47 | 4.14 | 41.4 | 0.51 | 6 | 313.79 | 61.82 | 9 | 4 | 92.97 | 38934.97 | 60.39 | 610.26 | 17.12 | 13.88 | 1734.36 | 0.81 | 0.96 | 0.06 | 0.1 | 1 | 10
33 | 150 | CONCLUIDO | 13.3919 | 7.47 | 4.14 | 41.37 | 0.52 | 6 | 314.34 | 61.82 | 9.25 | 4 | 93.27 | 39003.11 | 59.76 | 610.26 | 17.02 | 13.88 | 1686.84 | 0.82 | 0.96 | 0.06 | 0.1 | 1 | 10
34 | 150 | CONCLUIDO | 13.4163 | 7.45 | 4.12 | 41.23 | 0.54 | 6 | 314.9 | 61.82 | 9.5 | 4 | 93.57 | 39071.38 | 58.5 | 610.35 | 16.39 | 13.88 | 1369.24 | 0.85 | 0.97 | 0.07 | 0.08 | 1 | 10
35 | 150 | CONCLUIDO | 13.4023 | 7.46 | 4.13 | 41.31 | 0.55 | 6 | 315.45 | 61.82 | 9.75 | 3 | 93.88 | 39139.8 | 57.97 | 610.4 | 16.79 | 13.88 | 1571.91 | 0.83 | 0.97 | 0.06 | 0.09 | 1 | 10
36 | 150 | CONCLUIDO | 13.369 | 7.48 | 4.15 | 41.49 | 0.56 | 6 | 316.01 | 61.82 | 10 | 2 | 94.18 | 39208.35 | 58.07 | 610.32 | 17.45 | 13.88 | 1900.91 | 0.8 | 0.96 | 0.06 | 0.11 | 1 | 10
37 | 150 | CONCLUIDO | 13.3596 | 7.49 | 4.15 | 41.55 | 0.58 | 6 | 316.56 | 61.82 | 10.25 | 1 | 94.49 | 39277.04 | 57.75 | 610.32 | 17.54 | 13.88 | 1944.21 | 0.79 | 0.96 | 0.07 | 0.11 | 1 | 10
38 | 150 | CONCLUIDO | 13.3581 | 7.49 | 4.16 | 41.56 | 0.59 | 6 | 317.12 | 61.82 | 10.5 | 0 | 94.8 | 39345.87 | 57.82 | 610.32 | 17.52 | 13.88 | 1934.27 | 0.79 | 0.96 | 0.07 | 0.12 | 1 | 10