## Sheet1
| Volume de calda [L] | STATUS | Capacidade operacional [ha/h] | Tempo de missao [h] | Tempo util [h] | Tempo por voo [min] | Autonomia Projetada [h] | N° Voos | MTOW [kg] | Massa Estrutura [kg] | Combustível [kg] | Abastecimentos | Massa gerador | Potência gerador [W] | Combustível consumido [L] | Calda cons [L] | Distância percorrida [km] | Distância Pulverizando [km] | RTL ACUMULADO[m] | EOC [km/km] | EOC [h/h] | Tempo de manobra [h] | Tempo rtl_rtw [h] | V pulv [m/s] | V desloc [m/s]
0 | 110 | CONCLUIDO | 6.3678 | 15.7 | 9.04 | 5.65 | 0.08 | 96 | 213.37 | 56.13 | 1 | 94 | 46.25 | 26550.29 | 132.37 | 606.08 | 85.7 | 21.88 | 30444.54 | 0.26 | 0.68 | 1.15 | 1.98 | 1 | 10
1 | 110 | CONCLUIDO | 7.024 | 14.24 | 8.54 | 7.02 | 0.1 | 73 | 213.78 | 56.13 | 1.25 | 71 | 46.4 | 26600.32 | 124.51 | 605.94 | 70.45 | 21.88 | 22935.36 | 0.31 | 0.72 | 1.11 | 1.48 | 1 | 10
2 | 110 | CONCLUIDO | 7.529 | 13.28 | 8.22 | 8.5 | 0.12 | 58 | 214.19 | 56.13 | 1.5 | 56 | 46.56 | 26650.41 | 119.15 | 605.87 | 60.35 | 21.88 | 17959.58 | 0.36 | 0.75 | 1.08 | 1.16 | 1 | 10
3 | 110 | CONCLUIDO | 7.8775 | 12.69 | 8.01 | 9.81 | 0.14 | 49 | 214.59 | 56.13 | 1.75 | 47 | 46.72 | 26700.55 | 115.52 | 605.94 | 54.02 | 21.88 | 14840.98 | 0.41 | 0.77 | 1.06 | 0.95 | 1 | 10
4 | 110 | CONCLUIDO | 8.1444 | 12.28 | 7.89 | 11.27 | 0.17 | 42 | 215 | 56.13 | 2 | 40 | 46.87 | 26750.75 | 113.3 | 605.94 | 49.97 | 21.88 | 12854.13 | 0.44 | 0.78 | 1.06 | 0.83 | 1 | 10
5 | 110 | CONCLUIDO | 8.36 | 11.96 | 7.79 | 12.63 | 0.19 | 37 | 215.41 | 56.13 | 2.25 | 35 | 47.03 | 26801 | 111.16 | 605.88 | 46.77 | 21.88 | 11277.16 | 0.47 | 0.79 | 1.05 | 0.73 | 1 | 10
6 | 110 | CONCLUIDO | 8.5425 | 11.71 | 7.7 | 14 | 0.21 | 33 | 215.82 | 56.13 | 2.5 | 31 | 47.19 | 26851.31 | 109.41 | 605.99 | 44.45 | 21.88 | 10138.84 | 0.49 | 0.8 | 1.03 | 0.64 | 1 | 10
7 | 110 | CONCLUIDO | 8.6636 | 11.54 | 7.66 | 15.33 | 0.23 | 30 | 216.22 | 56.13 | 2.75 | 28 | 47.35 | 26901.66 | 108.35 | 605.87 | 42.9 | 21.88 | 9378.98 | 0.51 | 0.81 | 1.04 | 0.6 | 1 | 10
8 | 110 | CONCLUIDO | 8.8294 | 11.33 | 7.57 | 16.83 | 0.25 | 27 | 216.63 | 56.13 | 3 | 25 | 47.51 | 26952.08 | 106.36 | 605.84 | 40 | 21.88 | 7940.75 | 0.55 | 0.82 | 1.04 | 0.52 | 1 | 10
9 | 110 | CONCLUIDO | 8.9204 | 11.21 | 7.54 | 18.1 | 0.27 | 25 | 217.04 | 56.13 | 3.25 | 23 | 47.66 | 27002.55 | 105.38 | 605.91 | 39.15 | 21.88 | 7524.67 | 0.56 | 0.82 | 1.03 | 0.48 | 1 | 10
10 | 110 | CONCLUIDO | 9.0126 | 11.1 | 7.51 | 19.6 | 0.29 | 23 | 217.45 | 56.13 | 3.5 | 21 | 47.82 | 27053.07 | 104.47 | 605.84 | 38.21 | 21.88 | 7066.52 | 0.57 | 0.82 | 1.03 | 0.45 | 1 | 10
11 | 110 | CONCLUIDO | 9.1324 | 10.95 | 7.45 | 21.29 | 0.31 | 21 | 217.86 | 56.13 | 3.75 | 19 | 47.98 | 27103.65 | 103.22 | 605.86 | 36.16 | 21.88 | 6052.42 | 0.61 | 0.83 | 1.03 | 0.39 | 1 | 10
12 | 110 | CONCLUIDO | 9.1767 | 10.9 | 7.44 | 22.32 | 0.33 | 20 | 218.27 | 56.13 | 4 | 18 | 48.15 | 27154.29 | 102.51 | 605.86 | 35.99 | 21.88 | 5970.36 | 0.61 | 0.83 | 1.02 | 0.38 | 1 | 10
13 | 110 | CONCLUIDO | 9.2807 | 10.78 | 7.4 | 24.67 | 0.35 | 18 | 218.68 | 56.13 | 4.25 | 16 | 48.31 | 27204.98 | 101.03 | 605.85 | 34.84 | 21.88 | 5406.24 | 0.63 | 0.84 | 1.02 | 0.34 | 1 | 10
14 | 110 | CONCLUIDO | 9.3313 | 10.72 | 7.39 | 26.07 | 0.36 | 17 | 219.09 | 56.13 | 4.5 | 15 | 48.47 | 27255.72 | 100.43 | 605.91 | 34.21 | 21.88 | 5097.35 | 0.64 | 0.84 | 1.02 | 0.33 | 1 | 10
15 | 110 | CONCLUIDO | 9.4073 | 10.63 | 7.34 | 27.53 | 0.38 | 16 | 219.51 | 56.13 | 4.75 | 14 | 48.63 | 27306.53 | 99.25 | 605.84 | 33.05 | 21.88 | 4521.4 | 0.66 | 0.84 | 1.01 | 0.28 | 1 | 10
16 | 110 | CONCLUIDO | 9.386 | 10.65 | 7.37 | 27.62 | 0.4 | 16 | 219.92 | 56.13 | 5 | 14 | 48.79 | 27357.39 | 98.68 | 605.94 | 34.01 | 21.88 | 5002.74 | 0.64 | 0.84 | 1.01 | 0.31 | 1 | 10
17 | 110 | CONCLUIDO | 9.4523 | 10.58 | 7.33 | 29.33 | 0.42 | 15 | 220.33 | 56.13 | 5.25 | 13 | 48.95 | 27408.3 | 97.8 | 605.87 | 32.7 | 21.88 | 4353 | 0.67 | 0.84 | 1.01 | 0.28 | 1 | 10
18 | 110 | CONCLUIDO | 9.5102 | 10.52 | 7.31 | 31.33 | 0.44 | 14 | 220.74 | 56.13 | 5.5 | 12 | 49.12 | 27459.27 | 97.04 | 605.84 | 32 | 21.88 | 4005.65 | 0.68 | 0.85 | 1.01 | 0.25 | 1 | 10
19 | 110 | CONCLUIDO | 9.5554 | 10.47 | 7.3 | 33.71 | 0.46 | 13 | 221.16 | 56.13 | 5.75 | 11 | 49.28 | 27510.3 | 96.07 | 605.85 | 31.82 | 21.88 | 3922.6 | 0.69 | 0.85 | 1.01 | 0.25 | 1 | 10
20 | 110 | CONCLUIDO | 9.5582 | 10.46 | 7.3 | 33.69 | 0.48 | 13 | 221.57 | 56.13 | 6 | 11 | 49.45 | 27561.39 | 96.05 | 605.84 | 31.91 | 21.88 | 3965.18 | 0.69 | 0.85 | 1.01 | 0.24 | 1 | 10
21 | 110 | CONCLUIDO | 9.6221 | 10.39 | 7.27 | 36.37 | 0.5 | 12 | 221.99 | 56.13 | 6.25 | 10 | 49.61 | 27612.53 | 94.64 | 606 | 30.91 | 21.88 | 3471.96 | 0.71 | 0.85 | 1.01 | 0.21 | 1 | 10
22 | 110 | CONCLUIDO | 9.6208 | 10.39 | 7.27 | 36.37 | 0.52 | 12 | 222.4 | 56.13 | 6.5 | 10 | 49.78 | 27663.85 | 94.3 | 605.84 | 30.9 | 21.88 | 3465.24 | 0.71 | 0.85 | 1.01 | 0.22 | 1 | 10
23 | 110 | CONCLUIDO | 9.6844 | 10.33 | 7.25 | 39.54 | 0.54 | 11 | 222.82 | 56.13 | 6.75 | 9 | 49.94 | 27715.11 | 93.33 | 605.84 | 29.9 | 21.88 | 2972.05 | 0.73 | 0.85 | 1.01 | 0.19 | 1 | 10
24 | 110 | CONCLUIDO | 9.6725 | 10.34 | 7.26 | 39.61 | 0.56 | 11 | 223.23 | 56.13 | 7 | 9 | 50.11 | 27766.43 | 92.88 | 605.84 | 30.6 | 21.88 | 3320.65 | 0.72 | 0.85 | 1 | 0.2 | 1 | 10
25 | 110 | CONCLUIDO | 9.6798 | 10.33 | 7.25 | 39.57 | 0.58 | 11 | 223.65 | 56.13 | 7.25 | 9 | 50.27 | 27817.81 | 92.2 | 605.92 | 30.35 | 21.88 | 3195.38 | 0.72 | 0.85 | 1 | 0.2 | 1 | 10
26 | 110 | CONCLUIDO | 9.7371 | 10.27 | 7.24 | 43.41 | 0.59 | 10 | 224.07 | 56.13 | 7.5 | 8 | 50.44 | 27869.24 | 91.25 | 605.84 | 29.65 | 21.88 | 2850.79 | 0.74 | 0.85 | 1.01 | 0.18 | 1 | 10
27 | 110 | CONCLUIDO | 9.7363 | 10.27 | 7.24 | 43.41 | 0.61 | 10 | 224.49 | 56.13 | 7.75 | 8 | 50.61 | 27920.73 | 90.3 | 605.85 | 29.67 | 21.88 | 2861.92 | 0.74 | 0.85 | 1.01 | 0.18 | 1 | 10
28 | 110 | CONCLUIDO | 9.7877 | 10.22 | 7.22 | 48.16 | 0.63 | 9 | 224.9 | 56.13 | 8 | 7 | 50.78 | 27972.28 | 89.01 | 605.87 | 29.3 | 21.88 | 2681.11 | 0.75 | 0.86 | 1.01 | 0.17 | 1 | 10
29 | 110 | CONCLUIDO | 9.7887 | 10.22 | 7.22 | 48.15 | 0.65 | 9 | 225.32 | 56.13 | 8.25 | 7 | 50.95 | 28023.89 | 88.99 | 605.92 | 29.26 | 21.88 | 2660.9 | 0.75 | 0.86 | 1.01 | 0.17 | 1 | 10
30 | 110 | CONCLUIDO | 9.7978 | 10.21 | 7.21 | 48.09 | 0.67 | 9 | 225.74 | 56.13 | 8.5 | 7 | 51.11 | 28075.56 | 88.34 | 605.84 | 29.03 | 21.88 | 2544.64 | 0.75 | 0.86 | 1 | 0.16 | 1 | 10
31 | 110 | CONCLUIDO | 9.7837 | 10.22 | 7.23 | 48.19 | 0.69 | 9 | 226.16 | 56.13 | 8.75 | 7 | 51.28 | 28127.29 | 87.05 | 605.84 | 29.46 | 21.88 | 2763.08 | 0.74 | 0.86 | 1 | 0.17 | 1 | 10
32 | 110 | CONCLUIDO | 9.8603 | 10.14 | 7.19 | 53.93 | 0.71 | 8 | 226.58 | 56.13 | 9 | 6 | 51.45 | 28179.08 | 86.11 | 605.84 | 28.37 | 21.88 | 2220.06 | 0.77 | 0.86 | 1 | 0.13 | 1 | 10
33 | 110 | CONCLUIDO | 9.8671 | 10.13 | 7.18 | 53.88 | 0.72 | 8 | 227 | 56.13 | 9.25 | 6 | 51.62 | 28230.92 | 85.23 | 605.87 | 28.07 | 21.88 | 2070.75 | 0.78 | 0.86 | 1 | 0.13 | 1 | 10
34 | 110 | CONCLUIDO | 9.8563 | 10.15 | 7.2 | 53.96 | 0.74 | 8 | 227.42 | 56.13 | 9.5 | 5 | 51.8 | 28282.83 | 83.97 | 605.84 | 28.42 | 21.88 | 2248.14 | 0.77 | 0.86 | 1 | 0.14 | 1 | 10
35 | 110 | CONCLUIDO | 9.8544 | 10.15 | 7.2 | 53.98 | 0.76 | 8 | 227.84 | 56.13 | 9.75 | 5 | 51.97 | 28334.8 | 82.52 | 605.84 | 28.42 | 21.88 | 2246.25 | 0.77 | 0.86 | 1 | 0.14 | 1 | 10
36 | 110 | CONCLUIDO | 9.9152 | 10.09 | 7.18 | 61.52 | 0.78 | 7 | 228.27 | 56.13 | 10 | 3 | 52.14 | 28386.82 | 82.14 | 605.88 | 27.85 | 21.88 | 1966.81 | 0.79 | 0.86 | 1 | 0.12 | 1 | 10
37 | 110 | CONCLUIDO | 9.9122 | 10.09 | 7.18 | 61.55 | 0.8 | 7 | 228.69 | 56.13 | 10.25 | 2 | 52.31 | 28438.91 | 81.92 | 605.84 | 27.83 | 21.88 | 1957.79 | 0.79 | 0.86 | 1.01 | 0.12 | 1 | 10
38 | 110 | CONCLUIDO | 9.9133 | 10.09 | 7.18 | 61.54 | 0.81 | 7 | 229.11 | 56.13 | 10.5 | 3 | 52.48 | 28491.06 | 82.74 | 605.91 | 27.87 | 21.88 | 1978 | 0.79 | 0.86 | 1 | 0.12 | 1 | 10
39 | 110 | CONCLUIDO | 9.9062 | 10.09 | 7.19 | 61.6 | 0.83 | 7 | 229.53 | 56.13 | 10.75 | 1 | 52.66 | 28543.27 | 82.85 | 605.84 | 27.95 | 21.88 | 2018.25 | 0.78 | 0.86 | 1.01 | 0.13 | 1 | 10
40 | 110 | CONCLUIDO | 9.9032 | 10.1 | 7.19 | 61.62 | 0.85 | 7 | 229.96 | 56.13 | 11 | 0 | 52.83 | 28595.54 | 83.01 | 605.88 | 28.02 | 21.88 | 2050.13 | 0.78 | 0.86 | 1.01 | 0.13 | 1 | 10