## Sheet1
| Volume de calda [L] | STATUS | Capacidade operacional [ha/h] | Tempo de missao [h] | Tempo util [h] | Tempo por voo [min] | Autonomia Projetada [h] | N° Voos | MTOW [kg] | Massa Estrutura [kg] | Combustível [kg] | Abastecimentos | Massa gerador | Potência gerador [W] | Combustível consumido [L] | Calda cons [L] | Distância percorrida [km] | Distância Pulverizando [km] | RTL ACUMULADO[m] | EOC [km/km] | EOC [h/h] | Tempo de manobra [h] | Tempo rtl_rtw [h] | V pulv [m/s] | V desloc [m/s]
0 | 120 | CONCLUIDO | 6.0353 | 16.57 | 9.17 | 5.34 | 0.08 | 103 | 232.68 | 57.72 | 1 | 101 | 53.95 | 28931.02 | 142.1 | 606.29 | 89.68 | 21.88 | 32401.33 | 0.24 | 0.67 | 1.16 | 2.11 | 1 | 10
1 | 120 | CONCLUIDO | 6.7102 | 14.9 | 8.64 | 6.65 | 0.1 | 78 | 233.1 | 57.72 | 1.25 | 76 | 54.13 | 28983.75 | 133.33 | 605.87 | 73.2 | 21.88 | 24288.97 | 0.3 | 0.72 | 1.13 | 1.58 | 1 | 10
2 | 120 | CONCLUIDO | 7.2328 | 13.83 | 8.29 | 8.03 | 0.11 | 62 | 233.53 | 57.72 | 1.5 | 60 | 54.31 | 29036.54 | 127.47 | 605.96 | 62.39 | 21.88 | 18962.55 | 0.35 | 0.75 | 1.09 | 1.23 | 1 | 10
3 | 120 | CONCLUIDO | 7.5932 | 13.17 | 8.09 | 9.34 | 0.13 | 52 | 233.96 | 57.72 | 1.75 | 50 | 54.49 | 29089.39 | 123.82 | 605.87 | 56.47 | 21.88 | 16050.7 | 0.39 | 0.76 | 1.07 | 1.03 | 1 | 10
4 | 120 | CONCLUIDO | 7.8676 | 12.71 | 7.95 | 10.6 | 0.15 | 45 | 234.39 | 57.72 | 2 | 43 | 54.67 | 29142.31 | 121.18 | 605.9 | 52.32 | 21.88 | 14012.08 | 0.42 | 0.78 | 1.05 | 0.89 | 1 | 10
5 | 120 | CONCLUIDO | 8.1147 | 12.32 | 7.84 | 12.06 | 0.17 | 39 | 234.82 | 57.72 | 2.25 | 37 | 54.85 | 29195.29 | 118.98 | 605.91 | 48.26 | 21.88 | 12011.73 | 0.45 | 0.79 | 1.06 | 0.78 | 1 | 10
6 | 120 | CONCLUIDO | 8.2856 | 12.07 | 7.77 | 13.31 | 0.19 | 35 | 235.25 | 57.72 | 2.5 | 33 | 55.03 | 29248.33 | 117.29 | 605.92 | 46.2 | 21.88 | 11000.27 | 0.47 | 0.8 | 1.05 | 0.71 | 1 | 10
7 | 120 | CONCLUIDO | 8.493 | 11.77 | 7.65 | 14.81 | 0.21 | 31 | 235.68 | 57.72 | 2.75 | 29 | 55.21 | 29301.44 | 115.04 | 605.95 | 42.82 | 21.88 | 9329.39 | 0.51 | 0.81 | 1.03 | 0.59 | 1 | 10
8 | 120 | CONCLUIDO | 8.5878 | 11.64 | 7.61 | 15.75 | 0.23 | 29 | 236.11 | 57.72 | 3 | 27 | 55.39 | 29354.61 | 114.15 | 605.9 | 41.56 | 21.88 | 8711.64 | 0.53 | 0.81 | 1.03 | 0.56 | 1 | 10
9 | 120 | CONCLUIDO | 8.7324 | 11.45 | 7.56 | 17.44 | 0.24 | 26 | 236.54 | 57.72 | 3.25 | 24 | 55.57 | 29407.85 | 112.84 | 605.94 | 39.69 | 21.88 | 7790.83 | 0.55 | 0.82 | 1.03 | 0.5 | 1 | 10
10 | 120 | CONCLUIDO | 8.8348 | 11.32 | 7.52 | 18.79 | 0.26 | 24 | 236.98 | 57.72 | 3.5 | 22 | 55.75 | 29461.15 | 111.7 | 605.84 | 38.49 | 21.88 | 7199.45 | 0.57 | 0.82 | 1.03 | 0.46 | 1 | 10
11 | 120 | CONCLUIDO | 8.8779 | 11.26 | 7.51 | 19.58 | 0.28 | 23 | 237.41 | 57.72 | 3.75 | 21 | 55.93 | 29514.51 | 110.9 | 605.89 | 38.07 | 21.88 | 6996.06 | 0.57 | 0.82 | 1.03 | 0.45 | 1 | 10
12 | 120 | CONCLUIDO | 8.9998 | 11.11 | 7.45 | 21.27 | 0.3 | 21 | 237.84 | 57.72 | 4 | 19 | 56.12 | 29567.95 | 109.71 | 606 | 36.12 | 21.88 | 6030.69 | 0.61 | 0.83 | 1.02 | 0.39 | 1 | 10
13 | 120 | CONCLUIDO | 9.0441 | 11.06 | 7.44 | 22.31 | 0.32 | 20 | 238.28 | 57.72 | 4.25 | 18 | 56.3 | 29621.44 | 109.03 | 605.93 | 36.02 | 21.88 | 5986.11 | 0.61 | 0.83 | 1.02 | 0.38 | 1 | 10
14 | 120 | CONCLUIDO | 9.0976 | 10.99 | 7.42 | 23.42 | 0.34 | 19 | 238.71 | 57.72 | 4.5 | 17 | 56.49 | 29675.01 | 107.94 | 605.89 | 35.5 | 21.88 | 5729.56 | 0.62 | 0.83 | 1.02 | 0.36 | 1 | 10
15 | 120 | CONCLUIDO | 9.161 | 10.92 | 7.39 | 24.62 | 0.35 | 18 | 239.14 | 57.72 | 4.75 | 16 | 56.67 | 29728.63 | 106.81 | 605.84 | 34.48 | 21.88 | 5224.34 | 0.63 | 0.84 | 1.01 | 0.33 | 1 | 10
16 | 120 | CONCLUIDO | 9.2074 | 10.86 | 7.38 | 26.04 | 0.37 | 17 | 239.58 | 57.72 | 5 | 15 | 56.86 | 29782.33 | 106.75 | 605.89 | 34.08 | 21.88 | 5029.99 | 0.64 | 0.84 | 1.02 | 0.32 | 1 | 10
17 | 120 | CONCLUIDO | 9.2526 | 10.81 | 7.37 | 27.64 | 0.39 | 16 | 240.02 | 57.72 | 5.25 | 14 | 57.04 | 29836.09 | 105.91 | 605.84 | 33.84 | 21.88 | 4915.89 | 0.65 | 0.84 | 1.02 | 0.31 | 1 | 10
18 | 120 | CONCLUIDO | 9.3267 | 10.72 | 7.33 | 29.32 | 0.41 | 15 | 240.45 | 57.72 | 5.5 | 13 | 57.23 | 29890.04 | 104.97 | 605.84 | 32.68 | 21.88 | 4344.07 | 0.67 | 0.84 | 1.01 | 0.27 | 1 | 10
19 | 120 | CONCLUIDO | 9.3779 | 10.66 | 7.32 | 31.36 | 0.42 | 14 | 240.89 | 57.72 | 5.75 | 12 | 57.42 | 29943.94 | 103.95 | 605.84 | 32.16 | 21.88 | 4089.14 | 0.68 | 0.85 | 1.01 | 0.26 | 1 | 10
20 | 120 | CONCLUIDO | 9.3809 | 10.66 | 7.31 | 31.34 | 0.44 | 14 | 241.33 | 57.72 | 6 | 12 | 57.6 | 29997.9 | 103.9 | 605.84 | 32.2 | 21.88 | 4106.56 | 0.68 | 0.85 | 1.01 | 0.26 | 1 | 10
21 | 120 | CONCLUIDO | 9.434 | 10.6 | 7.3 | 33.69 | 0.46 | 13 | 241.77 | 57.72 | 6.25 | 11 | 57.79 | 30051.93 | 102.52 | 605.84 | 31.63 | 21.88 | 3826.69 | 0.69 | 0.85 | 1.01 | 0.24 | 1 | 10
22 | 120 | CONCLUIDO | 9.4312 | 10.6 | 7.3 | 33.7 | 0.48 | 13 | 242.2 | 57.72 | 6.5 | 11 | 57.98 | 30106.03 | 102.61 | 605.97 | 31.76 | 21.88 | 3889.9 | 0.69 | 0.85 | 1.01 | 0.24 | 1 | 10
23 | 120 | CONCLUIDO | 9.4914 | 10.54 | 7.28 | 36.4 | 0.49 | 12 | 242.64 | 57.72 | 6.75 | 10 | 58.17 | 30160.2 | 101.35 | 605.84 | 31.03 | 21.88 | 3530.01 | 0.71 | 0.85 | 1.01 | 0.22 | 1 | 10
24 | 120 | CONCLUIDO | 9.4912 | 10.54 | 7.28 | 36.4 | 0.51 | 12 | 243.08 | 57.72 | 7 | 10 | 58.36 | 30214.44 | 101.19 | 605.86 | 31.07 | 21.88 | 3552.28 | 0.7 | 0.85 | 1.01 | 0.22 | 1 | 10
25 | 120 | CONCLUIDO | 9.5607 | 10.46 | 7.25 | 39.54 | 0.53 | 11 | 243.52 | 57.72 | 7.25 | 9 | 58.55 | 30268.74 | 100.14 | 605.88 | 29.89 | 21.88 | 2966.53 | 0.73 | 0.85 | 1.01 | 0.19 | 1 | 10
26 | 120 | CONCLUIDO | 9.5498 | 10.47 | 7.26 | 39.61 | 0.55 | 11 | 243.96 | 57.72 | 7.5 | 9 | 58.74 | 30323.11 | 99.64 | 605.84 | 30.51 | 21.88 | 3275.89 | 0.72 | 0.85 | 1.01 | 0.2 | 1 | 10
27 | 120 | CONCLUIDO | 9.5481 | 10.47 | 7.26 | 39.62 | 0.56 | 11 | 244.41 | 57.72 | 7.75 | 9 | 58.93 | 30377.55 | 99.07 | 605.84 | 30.55 | 21.88 | 3297.22 | 0.72 | 0.85 | 1.01 | 0.21 | 1 | 10
28 | 120 | CONCLUIDO | 9.6172 | 10.4 | 7.23 | 43.4 | 0.58 | 10 | 244.85 | 57.72 | 8 | 8 | 59.12 | 30432.06 | 97.97 | 605.84 | 29.6 | 21.88 | 2828.22 | 0.74 | 0.86 | 1.01 | 0.18 | 1 | 10
29 | 120 | CONCLUIDO | 9.6162 | 10.4 | 7.23 | 43.41 | 0.6 | 10 | 245.29 | 57.72 | 8.25 | 8 | 59.32 | 30486.64 | 97.34 | 605.84 | 29.7 | 21.88 | 2878.92 | 0.74 | 0.85 | 1 | 0.18 | 1 | 10
30 | 120 | CONCLUIDO | 9.6113 | 10.4 | 7.24 | 43.44 | 0.62 | 10 | 245.73 | 57.72 | 8.5 | 8 | 59.51 | 30541.29 | 96.58 | 605.88 | 29.85 | 21.88 | 2951.48 | 0.73 | 0.85 | 1 | 0.18 | 1 | 10
31 | 120 | CONCLUIDO | 9.6725 | 10.34 | 7.22 | 48.13 | 0.63 | 9 | 246.18 | 57.72 | 8.75 | 7 | 59.7 | 30596.01 | 95.88 | 605.84 | 29.28 | 21.88 | 2671.8 | 0.75 | 0.86 | 1 | 0.16 | 1 | 10
32 | 120 | CONCLUIDO | 9.6733 | 10.34 | 7.22 | 48.13 | 0.65 | 9 | 246.62 | 57.72 | 9 | 7 | 59.9 | 30650.8 | 95.86 | 605.84 | 29.14 | 21.88 | 2602.15 | 0.75 | 0.86 | 1.01 | 0.16 | 1 | 10
33 | 120 | CONCLUIDO | 9.6709 | 10.34 | 7.22 | 48.14 | 0.67 | 9 | 247.07 | 57.72 | 9.25 | 7 | 60.09 | 30705.66 | 94.63 | 605.84 | 29.25 | 21.88 | 2656.94 | 0.75 | 0.86 | 1 | 0.16 | 1 | 10
34 | 120 | CONCLUIDO | 9.6634 | 10.35 | 7.23 | 48.2 | 0.68 | 9 | 247.51 | 57.72 | 9.5 | 7 | 60.29 | 30760.6 | 93.74 | 605.86 | 29.41 | 21.88 | 2737.9 | 0.74 | 0.86 | 1.01 | 0.17 | 1 | 10
35 | 120 | CONCLUIDO | 9.7395 | 10.27 | 7.19 | 53.96 | 0.7 | 8 | 247.96 | 57.72 | 9.75 | 6 | 60.48 | 30815.6 | 93.2 | 605.88 | 28.43 | 21.88 | 2249.8 | 0.77 | 0.86 | 1 | 0.14 | 1 | 10
36 | 120 | CONCLUIDO | 9.7498 | 10.26 | 7.18 | 53.88 | 0.72 | 8 | 248.4 | 57.72 | 10 | 6 | 60.68 | 30870.67 | 92.28 | 605.91 | 28.05 | 21.88 | 2062.33 | 0.78 | 0.86 | 1 | 0.13 | 1 | 10
37 | 120 | CONCLUIDO | 9.7421 | 10.26 | 7.19 | 53.94 | 0.73 | 8 | 248.85 | 57.72 | 10.25 | 6 | 60.88 | 30925.82 | 91.29 | 605.84 | 28.25 | 21.88 | 2160.02 | 0.77 | 0.86 | 1 | 0.13 | 1 | 10
38 | 120 | CONCLUIDO | 9.7416 | 10.27 | 7.19 | 53.94 | 0.75 | 8 | 249.3 | 57.72 | 10.5 | 6 | 61.07 | 30981.04 | 90.84 | 605.88 | 28.31 | 21.88 | 2191.06 | 0.77 | 0.86 | 1 | 0.13 | 1 | 10
39 | 120 | CONCLUIDO | 9.8063 | 10.2 | 7.17 | 61.45 | 0.77 | 7 | 249.75 | 57.72 | 10.75 | 5 | 61.27 | 31036.33 | 89.27 | 605.84 | 27.67 | 21.88 | 1878.05 | 0.79 | 0.86 | 1 | 0.11 | 1 | 10
40 | 120 | CONCLUIDO | 9.7973 | 10.21 | 7.18 | 61.54 | 0.78 | 7 | 250.2 | 57.72 | 11 | 5 | 61.47 | 31091.69 | 89.47 | 605.9 | 27.94 | 21.88 | 2012.86 | 0.78 | 0.86 | 1 | 0.12 | 1 | 10
41 | 120 | CONCLUIDO | 9.7935 | 10.21 | 7.18 | 61.57 | 0.8 | 7 | 250.65 | 57.72 | 11.25 | 4 | 61.67 | 31147.12 | 89.89 | 605.84 | 28.1 | 21.88 | 2090.81 | 0.78 | 0.86 | 1 | 0.13 | 1 | 10
42 | 120 | CONCLUIDO | 9.7946 | 10.21 | 7.18 | 61.56 | 0.81 | 7 | 251.1 | 57.72 | 11.5 | 3 | 61.87 | 31202.63 | 89.49 | 605.84 | 28.06 | 21.88 | 2072.23 | 0.78 | 0.86 | 1 | 0.12 | 1 | 10
43 | 120 | CONCLUIDO | 9.7978 | 10.21 | 7.18 | 61.53 | 0.83 | 7 | 251.55 | 57.72 | 11.75 | 3 | 62.07 | 31258.21 | 89.53 | 605.84 | 27.84 | 21.88 | 1961.6 | 0.79 | 0.86 | 1 | 0.12 | 1 | 10
44 | 120 | CONCLUIDO | 9.7895 | 10.22 | 7.19 | 61.6 | 0.85 | 7 | 252 | 57.72 | 12 | 3 | 62.27 | 31313.87 | 88.27 | 605.87 | 28.06 | 21.88 | 2070.15 | 0.78 | 0.86 | 1.01 | 0.13 | 1 | 10
45 | 120 | CONCLUIDO | 9.7863 | 10.22 | 7.19 | 61.63 | 0.86 | 7 | 252.45 | 57.72 | 12.25 | 3 | 62.48 | 31369.6 | 87.95 | 605.91 | 28.3 | 21.88 | 2190.28 | 0.77 | 0.86 | 1 | 0.13 | 1 | 10
46 | 120 | CONCLUIDO | 9.7882 | 10.22 | 7.19 | 61.62 | 0.88 | 7 | 252.9 | 57.72 | 12.5 | 2 | 62.68 | 31425.4 | 87.6 | 605.93 | 28.15 | 21.88 | 2119.18 | 0.78 | 0.86 | 1 | 0.13 | 1 | 10
47 | 120 | CONCLUIDO | 9.7922 | 10.21 | 7.18 | 61.58 | 0.9 | 7 | 253.35 | 57.72 | 12.75 | 1 | 62.88 | 31481.28 | 87.3 | 605.94 | 28.06 | 21.88 | 2073.28 | 0.78 | 0.86 | 1 | 0.13 | 1 | 10
48 | 120 | CONCLUIDO | 9.7922 | 10.21 | 7.18 | 61.58 | 0.91 | 7 | 253.81 | 57.72 | 13 | 1 | 63.08 | 31537.23 | 87.1 | 605.94 | 28.04 | 21.88 | 2060.86 | 0.78 | 0.86 | 1 | 0.13 | 1 | 10
49 | 120 | CONCLUIDO | 9.7887 | 10.22 | 7.19 | 61.61 | 0.93 | 7 | 254.26 | 57.72 | 13.25 | 0 | 63.29 | 31593.26 | 87.22 | 605.94 | 28.03 | 21.88 | 2055.36 | 0.78 | 0.86 | 1.01 | 0.13 | 1 | 10