## Sheet1
| Volume de calda [L] | STATUS | Capacidade operacional [ha/h] | Tempo de missao [h] | Tempo util [h] | Tempo por voo [min] | Autonomia Projetada [h] | N° Voos | MTOW [kg] | Massa Estrutura [kg] | Combustível [kg] | Abastecimentos | Massa gerador | Potência gerador [W] | Combustível consumido [L] | Calda cons [L] | Distância percorrida [km] | Distância Pulverizando [km] | RTL ACUMULADO[m] | EOC [km/km] | EOC [h/h] | Tempo de manobra [h] | Tempo rtl_rtw [h] | V pulv [m/s] | V desloc [m/s]
0 | 130 | CONCLUIDO | 5.6853 | 17.59 | 9.36 | 5.06 | 0.07 | 111 | 252.85 | 59.19 | 1 | 109 | 62.65 | 31418.63 | 153.04 | 605.97 | 95.52 | 21.88 | 35280.04 | 0.23 | 0.66 | 1.18 | 2.3 | 1 | 10
1 | 130 | CONCLUIDO | 6.4065 | 15.61 | 8.75 | 6.32 | 0.09 | 83 | 253.3 | 59.19 | 1.25 | 81 | 62.86 | 31474.5 | 142.54 | 605.99 | 76.83 | 21.88 | 26078.67 | 0.28 | 0.71 | 1.12 | 1.69 | 1 | 10
2 | 130 | CONCLUIDO | 6.9348 | 14.42 | 8.39 | 7.63 | 0.11 | 66 | 253.75 | 59.19 | 1.5 | 64 | 63.06 | 31530.44 | 136.24 | 606.17 | 65.45 | 21.88 | 20472.08 | 0.33 | 0.74 | 1.1 | 1.33 | 1 | 10
3 | 130 | CONCLUIDO | 7.3233 | 13.66 | 8.16 | 8.9 | 0.12 | 55 | 254.21 | 59.19 | 1.75 | 53 | 63.26 | 31586.46 | 132.03 | 605.92 | 58.47 | 21.88 | 17038.01 | 0.37 | 0.76 | 1.08 | 1.1 | 1 | 10
4 | 130 | CONCLUIDO | 7.5917 | 13.17 | 8.02 | 10.03 | 0.14 | 48 | 254.66 | 59.19 | 2 | 46 | 63.47 | 31642.55 | 129.4 | 605.91 | 53.9 | 21.88 | 14787.36 | 0.41 | 0.77 | 1.07 | 0.96 | 1 | 10
5 | 130 | CONCLUIDO | 7.8501 | 12.74 | 7.88 | 11.26 | 0.16 | 42 | 255.12 | 59.19 | 2.25 | 40 | 63.67 | 31698.72 | 126.52 | 605.92 | 49.73 | 21.88 | 12732.52 | 0.44 | 0.78 | 1.06 | 0.82 | 1 | 10
6 | 130 | CONCLUIDO | 8.0667 | 12.4 | 7.78 | 12.62 | 0.17 | 37 | 255.57 | 59.19 | 2.5 | 35 | 63.88 | 31754.97 | 124.69 | 605.94 | 46.47 | 21.88 | 11126.75 | 0.47 | 0.79 | 1.06 | 0.72 | 1 | 10
7 | 130 | CONCLUIDO | 8.2478 | 12.12 | 7.71 | 14.01 | 0.19 | 33 | 256.03 | 59.19 | 2.75 | 31 | 64.09 | 31811.29 | 122.95 | 606.1 | 44.32 | 21.88 | 10070.01 | 0.49 | 0.8 | 1.04 | 0.65 | 1 | 10
8 | 130 | CONCLUIDO | 8.3953 | 11.91 | 7.64 | 15.28 | 0.21 | 30 | 256.49 | 59.19 | 3 | 28 | 64.29 | 31867.69 | 121.39 | 605.85 | 42.27 | 21.88 | 9064.01 | 0.52 | 0.81 | 1.04 | 0.58 | 1 | 10
9 | 130 | CONCLUIDO | 8.49 | 11.78 | 7.6 | 16.3 | 0.23 | 28 | 256.95 | 59.19 | 3.25 | 26 | 64.5 | 31924.29 | 120.31 | 605.86 | 41.15 | 21.88 | 8511.44 | 0.53 | 0.81 | 1.04 | 0.55 | 1 | 10
10 | 130 | CONCLUIDO | 8.5888 | 11.64 | 7.57 | 17.46 | 0.24 | 26 | 257.41 | 59.19 | 3.5 | 24 | 64.71 | 31980.84 | 119.48 | 605.9 | 40.2 | 21.88 | 8048.26 | 0.54 | 0.82 | 1.03 | 0.51 | 1 | 10
11 | 130 | CONCLUIDO | 8.694 | 11.5 | 7.52 | 18.81 | 0.26 | 24 | 257.86 | 59.19 | 3.75 | 22 | 64.92 | 32037.48 | 118.21 | 605.92 | 38.65 | 21.88 | 7281.23 | 0.57 | 0.82 | 1.03 | 0.47 | 1 | 10
12 | 130 | CONCLUIDO | 8.8035 | 11.36 | 7.48 | 20.4 | 0.28 | 22 | 258.32 | 59.19 | 4 | 20 | 65.13 | 32094.19 | 117.14 | 605.85 | 37.25 | 21.88 | 6594.11 | 0.59 | 0.83 | 1.02 | 0.42 | 1 | 10
13 | 130 | CONCLUIDO | 8.8714 | 11.27 | 7.44 | 21.26 | 0.29 | 21 | 258.78 | 59.19 | 4.25 | 19 | 65.34 | 32150.98 | 116.11 | 605.84 | 35.95 | 21.88 | 5944.27 | 0.61 | 0.83 | 1.02 | 0.38 | 1 | 10
14 | 130 | CONCLUIDO | 8.9047 | 11.23 | 7.45 | 22.34 | 0.31 | 20 | 259.25 | 59.19 | 4.5 | 18 | 65.55 | 32207.85 | 115.93 | 605.9 | 36.08 | 21.88 | 6015.91 | 0.61 | 0.83 | 1.03 | 0.39 | 1 | 10
15 | 130 | CONCLUIDO | 8.9702 | 11.15 | 7.41 | 23.41 | 0.33 | 19 | 259.71 | 59.19 | 4.75 | 17 | 65.76 | 32264.79 | 114.72 | 605.92 | 35.37 | 21.88 | 5668.82 | 0.62 | 0.83 | 1.02 | 0.36 | 1 | 10
16 | 130 | CONCLUIDO | 9.0259 | 11.08 | 7.39 | 24.65 | 0.34 | 18 | 260.17 | 59.19 | 5 | 16 | 65.98 | 32321.82 | 113.79 | 605.86 | 34.4 | 21.88 | 5185.71 | 0.64 | 0.84 | 1.02 | 0.34 | 1 | 10
17 | 130 | CONCLUIDO | 9.0678 | 11.03 | 7.39 | 26.09 | 0.36 | 17 | 260.63 | 59.19 | 5.25 | 15 | 66.19 | 32378.93 | 113.67 | 605.95 | 34.49 | 21.88 | 5234.25 | 0.63 | 0.84 | 1.02 | 0.33 | 1 | 10
18 | 130 | CONCLUIDO | 9.1384 | 10.94 | 7.36 | 27.58 | 0.37 | 16 | 261.1 | 59.19 | 5.5 | 14 | 66.4 | 32436.11 | 112.63 | 605.88 | 33.4 | 21.88 | 4695.69 | 0.66 | 0.84 | 1.02 | 0.3 | 1 | 10
19 | 130 | CONCLUIDO | 9.1926 | 10.88 | 7.34 | 29.36 | 0.39 | 15 | 261.56 | 59.19 | 5.75 | 13 | 66.62 | 32493.38 | 111.64 | 605.95 | 33.01 | 21.88 | 4507.53 | 0.66 | 0.84 | 1.01 | 0.28 | 1 | 10
20 | 130 | CONCLUIDO | 9.1978 | 10.87 | 7.33 | 29.34 | 0.41 | 15 | 262.03 | 59.19 | 6 | 13 | 66.83 | 32550.72 | 110.93 | 605.89 | 32.68 | 21.88 | 4341.68 | 0.67 | 0.84 | 1.01 | 0.28 | 1 | 10
21 | 130 | CONCLUIDO | 9.2631 | 10.8 | 7.31 | 31.31 | 0.42 | 14 | 262.49 | 59.19 | 6.25 | 12 | 67.05 | 32608.15 | 110.27 | 605.94 | 31.89 | 21.88 | 3951.12 | 0.69 | 0.85 | 1.01 | 0.25 | 1 | 10
22 | 130 | CONCLUIDO | 9.2486 | 10.81 | 7.32 | 31.38 | 0.44 | 14 | 262.96 | 59.19 | 6.5 | 12 | 67.26 | 32665.66 | 109.86 | 605.85 | 32.52 | 21.88 | 4269.01 | 0.67 | 0.84 | 1.01 | 0.27 | 1 | 10
23 | 130 | CONCLUIDO | 9.3107 | 10.74 | 7.3 | 33.69 | 0.46 | 13 | 263.42 | 59.19 | 6.75 | 11 | 67.48 | 32723.25 | 109.27 | 605.84 | 31.75 | 21.88 | 3888.92 | 0.69 | 0.85 | 1.01 | 0.24 | 1 | 10
24 | 130 | CONCLUIDO | 9.3011 | 10.75 | 7.31 | 33.74 | 0.47 | 13 | 263.89 | 59.19 | 7 | 11 | 67.7 | 32780.92 | 109.47 | 605.84 | 31.96 | 21.88 | 3991.76 | 0.68 | 0.85 | 1.01 | 0.25 | 1 | 10
25 | 130 | CONCLUIDO | 9.3721 | 10.67 | 7.28 | 36.39 | 0.49 | 12 | 264.36 | 59.19 | 7.25 | 10 | 67.92 | 32838.68 | 108.09 | 605.89 | 31.13 | 21.88 | 3580.89 | 0.7 | 0.85 | 1.01 | 0.22 | 1 | 10
26 | 130 | CONCLUIDO | 9.3701 | 10.67 | 7.28 | 36.4 | 0.5 | 12 | 264.83 | 59.19 | 7.5 | 10 | 68.14 | 32896.51 | 107.93 | 605.84 | 31.03 | 21.88 | 3531.91 | 0.71 | 0.85 | 1.01 | 0.22 | 1 | 10
27 | 130 | CONCLUIDO | 9.4404 | 10.59 | 7.25 | 39.55 | 0.52 | 11 | 265.3 | 59.19 | 7.75 | 9 | 68.36 | 32954.43 | 106.96 | 605.84 | 29.91 | 21.88 | 2979.18 | 0.73 | 0.85 | 1.01 | 0.19 | 1 | 10
28 | 130 | CONCLUIDO | 9.4315 | 10.6 | 7.26 | 39.6 | 0.54 | 11 | 265.77 | 59.19 | 8 | 9 | 68.58 | 33012.44 | 106.57 | 605.86 | 30.57 | 21.88 | 3306.6 | 0.72 | 0.85 | 1 | 0.2 | 1 | 10
29 | 130 | CONCLUIDO | 9.433 | 10.6 | 7.26 | 39.59 | 0.55 | 11 | 266.24 | 59.19 | 8.25 | 9 | 68.8 | 33070.52 | 105.97 | 605.84 | 30.48 | 21.88 | 3263.33 | 0.72 | 0.85 | 1 | 0.2 | 1 | 10
30 | 130 | CONCLUIDO | 9.4974 | 10.53 | 7.24 | 43.41 | 0.57 | 10 | 266.71 | 59.19 | 8.5 | 8 | 69.02 | 33128.7 | 104.94 | 605.93 | 29.67 | 21.88 | 2860.08 | 0.74 | 0.85 | 1.01 | 0.18 | 1 | 10
31 | 130 | CONCLUIDO | 9.5007 | 10.53 | 7.23 | 43.39 | 0.58 | 10 | 267.18 | 59.19 | 8.75 | 8 | 69.24 | 33186.95 | 104.56 | 605.84 | 29.61 | 21.88 | 2831.24 | 0.74 | 0.86 | 1 | 0.17 | 1 | 10
32 | 130 | CONCLUIDO | 9.4969 | 10.53 | 7.24 | 43.41 | 0.6 | 10 | 267.66 | 59.19 | 9 | 8 | 69.46 | 33245.29 | 103.88 | 605.97 | 29.69 | 21.88 | 2869.5 | 0.74 | 0.85 | 1 | 0.18 | 1 | 10
33 | 130 | CONCLUIDO | 9.5511 | 10.47 | 7.22 | 48.17 | 0.61 | 9 | 268.13 | 59.19 | 9.25 | 7 | 69.69 | 33303.72 | 102.86 | 605.9 | 29.3 | 21.88 | 2682.74 | 0.75 | 0.86 | 1.01 | 0.17 | 1 | 10
34 | 130 | CONCLUIDO | 9.5519 | 10.47 | 7.22 | 48.16 | 0.63 | 9 | 268.61 | 59.19 | 9.5 | 7 | 69.91 | 33362.23 | 102.82 | 605.84 | 29.21 | 21.88 | 2635.29 | 0.75 | 0.86 | 1.01 | 0.17 | 1 | 10
35 | 130 | CONCLUIDO | 9.5628 | 10.46 | 7.21 | 48.08 | 0.64 | 9 | 269.08 | 59.19 | 9.75 | 7 | 70.14 | 33420.83 | 102.54 | 605.84 | 28.98 | 21.88 | 2522.6 | 0.76 | 0.86 | 1 | 0.15 | 1 | 10
36 | 130 | CONCLUIDO | 9.5552 | 10.47 | 7.22 | 48.14 | 0.66 | 9 | 269.56 | 59.19 | 10 | 7 | 70.36 | 33479.51 | 101.75 | 605.84 | 29.36 | 21.88 | 2713.11 | 0.75 | 0.86 | 1 | 0.16 | 1 | 10
37 | 130 | CONCLUIDO | 9.5496 | 10.47 | 7.23 | 48.18 | 0.68 | 9 | 270.03 | 59.19 | 10.25 | 7 | 70.59 | 33538.28 | 100.76 | 605.97 | 29.31 | 21.88 | 2686.57 | 0.75 | 0.86 | 1.01 | 0.17 | 1 | 10
38 | 130 | CONCLUIDO | 9.6228 | 10.39 | 7.2 | 53.97 | 0.69 | 8 | 270.51 | 59.19 | 10.5 | 6 | 70.82 | 33597.14 | 100.31 | 605.84 | 28.46 | 21.88 | 2267.51 | 0.77 | 0.86 | 1 | 0.14 | 1 | 10
39 | 130 | CONCLUIDO | 9.6339 | 10.38 | 7.18 | 53.88 | 0.71 | 8 | 270.99 | 59.19 | 10.75 | 6 | 71.04 | 33656.08 | 99.52 | 605.84 | 28.06 | 21.88 | 2068 | 0.78 | 0.86 | 1 | 0.13 | 1 | 10
40 | 130 | CONCLUIDO | 9.6262 | 10.39 | 7.19 | 53.94 | 0.72 | 8 | 271.47 | 59.19 | 11 | 6 | 71.27 | 33715.11 | 98.84 | 605.84 | 28.3 | 21.88 | 2186.68 | 0.77 | 0.86 | 1 | 0.13 | 1 | 10
41 | 130 | CONCLUIDO | 9.63 | 10.38 | 7.19 | 53.91 | 0.74 | 8 | 271.95 | 59.19 | 11.25 | 6 | 71.5 | 33774.23 | 98.2 | 605.84 | 28.35 | 21.88 | 2211.87 | 0.77 | 0.86 | 1 | 0.13 | 1 | 10
42 | 130 | CONCLUIDO | 9.6902 | 10.32 | 7.17 | 61.48 | 0.75 | 7 | 272.43 | 59.19 | 11.5 | 5 | 71.73 | 33833.57 | 96.36 | 605.86 | 27.78 | 21.88 | 1929.83 | 0.79 | 0.86 | 1 | 0.11 | 1 | 10
43 | 130 | CONCLUIDO | 9.6904 | 10.32 | 7.17 | 61.48 | 0.77 | 7 | 272.91 | 59.19 | 11.75 | 5 | 71.96 | 33892.87 | 96.24 | 605.84 | 27.75 | 21.88 | 1915.54 | 0.79 | 0.86 | 1 | 0.11 | 1 | 10
44 | 130 | CONCLUIDO | 9.6811 | 10.33 | 7.18 | 61.56 | 0.78 | 7 | 273.39 | 59.19 | 12 | 5 | 72.2 | 33952.26 | 96.93 | 605.9 | 28.04 | 21.88 | 2061.66 | 0.78 | 0.86 | 1 | 0.12 | 1 | 10
45 | 130 | CONCLUIDO | 9.674 | 10.34 | 7.19 | 61.63 | 0.8 | 7 | 273.87 | 59.19 | 12.25 | 5 | 72.43 | 34011.74 | 97.17 | 605.85 | 28.22 | 21.88 | 2150.7 | 0.78 | 0.86 | 1 | 0.13 | 1 | 10
46 | 130 | CONCLUIDO | 9.6931 | 10.32 | 7.17 | 61.45 | 0.81 | 7 | 274.35 | 59.19 | 12.5 | 5 | 72.66 | 34071.31 | 96.45 | 605.84 | 27.71 | 21.88 | 1896.27 | 0.79 | 0.86 | 1 | 0.11 | 1 | 10
47 | 130 | CONCLUIDO | 9.6837 | 10.33 | 7.18 | 61.54 | 0.83 | 7 | 274.84 | 59.19 | 12.75 | 5 | 72.89 | 34130.98 | 95.45 | 605.84 | 28 | 21.88 | 2042.06 | 0.78 | 0.86 | 1 | 0.12 | 1 | 10
48 | 130 | CONCLUIDO | 9.6769 | 10.33 | 7.19 | 61.6 | 0.84 | 7 | 275.32 | 59.19 | 13 | 4 | 73.13 | 34190.73 | 95.13 | 605.84 | 28.19 | 21.88 | 2135.45 | 0.78 | 0.86 | 1 | 0.13 | 1 | 10
49 | 130 | CONCLUIDO | 9.6831 | 10.33 | 7.18 | 61.54 | 0.86 | 7 | 275.81 | 59.19 | 13.25 | 4 | 73.36 | 34250.57 | 94.42 | 605.84 | 27.89 | 21.88 | 1985.89 | 0.78 | 0.86 | 1 | 0.12 | 1 | 10
50 | 130 | CONCLUIDO | 9.7579 | 10.25 | 7.15 | 71.5 | 0.87 | 6 | 276.29 | 59.19 | 13.5 | 2 | 73.6 | 34310.51 | 93.08 | 605.84 | 26.95 | 21.88 | 1521.58 | 0.81 | 0.87 | 1 | 0.09 | 1 | 10
51 | 130 | CONCLUIDO | 9.7527 | 10.25 | 7.16 | 71.55 | 0.88 | 6 | 276.78 | 59.19 | 13.75 | 2 | 73.84 | 34370.54 | 93.33 | 605.84 | 27.11 | 21.88 | 1601.29 | 0.81 | 0.86 | 1 | 0.1 | 1 | 10
52 | 130 | CONCLUIDO | 9.7524 | 10.25 | 7.16 | 71.56 | 0.9 | 6 | 277.27 | 59.19 | 14 | 2 | 74.07 | 34430.66 | 93.6 | 605.84 | 27.15 | 21.88 | 1622.98 | 0.81 | 0.86 | 1 | 0.1 | 1 | 10
53 | 130 | CONCLUIDO | 9.749 | 10.26 | 7.16 | 71.59 | 0.91 | 6 | 277.76 | 59.19 | 14.25 | 2 | 74.31 | 34490.87 | 92.9 | 605.84 | 27.25 | 21.88 | 1672.87 | 0.8 | 0.86 | 1 | 0.1 | 1 | 10
54 | 130 | CONCLUIDO | 9.7461 | 10.26 | 7.16 | 71.62 | 0.93 | 6 | 278.25 | 59.19 | 14.5 | 1 | 74.55 | 34551.18 | 92.94 | 605.84 | 27.34 | 21.88 | 1717.28 | 0.8 | 0.86 | 1 | 0.1 | 1 | 10
55 | 130 | CONCLUIDO | 9.7424 | 10.26 | 7.17 | 71.66 | 0.94 | 6 | 278.74 | 59.19 | 14.75 | 1 | 74.79 | 34611.59 | 92.86 | 605.86 | 27.45 | 21.88 | 1774.13 | 0.8 | 0.86 | 1 | 0.11 | 1 | 10
56 | 130 | CONCLUIDO | 9.7413 | 10.27 | 7.17 | 71.67 | 0.96 | 6 | 279.23 | 59.19 | 15 | 0 | 75.03 | 34672.08 | 92.79 | 605.89 | 27.48 | 21.88 | 1786.18 | 0.8 | 0.86 | 1 | 0.11 | 1 | 10